## bus_data
BUS_I | BUS_TYPE | Pd | Qd | Gs | Bs | area | Vm | Va | baseKV | zone | Vmax | Vmin
1 | 1 | 0.30415 | 0.14731 | 0 | 0 | 1 | 0.99698 | -0.0091089 | 20 | 1 | 1.05 | 0.95
3 | 1 | 0 | 0 | 0 | 0 | 1 | 0.99713 | -0.01049 | 20 | 1 | 1.05 | 0.95
2 | 1 | 0.12921 | 0.062582 | 0 | 0 | 1 | 0.99646 | -0.012564 | 20 | 1 | 1.05 | 0.95
8 | 1 | 0 | 0 | 0 | 0 | 1 | 0.99817 | -0.019858 | 20 | 1 | 1.05 | 0.95
4 | 1 | 0.62393 | 0.30219 | 0 | 0 | 1 | 0.99639 | -0.011946 | 20 | 1 | 1.05 | 0.95
5 | 1 | 0.54831 | 0.26556 | 0 | 0 | 1 | 0.99636 | -0.011649 | 20 | 1 | 1.05 | 0.95
6 | 1 | 0.35789 | 0.17334 | 0 | 0 | 1 | 0.99606 | -0.014176 | 20 | 1 | 1.05 | 0.95
51 | 1 | 0.63316 | 0.30665 | 0 | 0 | 1 | 0.99576 | -0.016273 | 20 | 1 | 1.05 | 0.95
7 | 3 | 0 | 0 | 0 | 0 | 1 | 1 | 0 | 20 | 1 | 1.05 | 0.95
11 | 1 | 0 | 0 | 0 | 0 | 1 | 0.99997 | 0.00017509 | 20 | 1 | 1.05 | 0.95
47 | 1 | 0.34162 | 0.16545 | 0 | 0 | 1 | 0.99994 | -0.00031494 | 20 | 1 | 1.05 | 0.95
9 | 1 | 0 | 0 | 0 | 0 | 1 | 0.9981 | -0.019255 | 20 | 1 | 1.05 | 0.95
58 | 1 | 0.26054 | 0.12618 | 0 | 0 | 1 | 0.99813 | -0.019535 | 20 | 1 | 1.05 | 0.95
65 | 1 | 0.24187 | 0.11714 | 0 | 0 | 1 | 0.99808 | -0.019108 | 20 | 1 | 1.05 | 0.95
10 | 1 | 0 | 0 | 0 | 0 | 1 | 0.99997 | 0.00021703 | 20 | 1 | 1.05 | 0.95
81 | 1 | 0.072382 | 0.035056 | 0 | 0 | 1 | 0.99996 | 0.00022155 | 20 | 1 | 1.05 | 0.95
52 | 1 | 0 | 0 | 0 | 0 | 1 | 0.99567 | -0.015546 | 20 | 1 | 1.05 | 0.95
30 | 1 | 0 | 0 | 0 | 0 | 1 | 0.99982 | -0.00097597 | 20 | 1 | 1.05 | 0.95
57 | 1 | 0.35438 | 0.17163 | 0 | 0 | 1 | 0.99809 | -0.019144 | 20 | 1 | 1.05 | 0.95
64 | 1 | 0 | 0 | 0 | 0 | 1 | 0.99808 | -0.01907 | 20 | 1 | 1.05 | 0.95
12 | 1 | 0.30244 | 0.14648 | 0 | 0 | 1 | 0.99323 | -0.036212 | 20 | 1 | 1.05 | 0.95
13 | 1 | 0 | 0 | 0 | 0 | 1 | 0.99324 | -0.036331 | 20 | 1 | 1.05 | 0.95
14 | 1 | 0 | 0 | 0 | 0 | 1 | 0.99363 | -0.039218 | 20 | 1 | 1.05 | 0.95
15 | 1 | 0 | 0 | 0 | 0 | 1 | 0.99355 | -0.038592 | 20 | 1 | 1.05 | 0.95
25 | 1 | 0 | 0 | 0 | 0 | 1 | 0.9937 | -0.039744 | 20 | 1 | 1.05 | 0.95
23 | 1 | 0.37932 | 0.18371 | 0 | 0 | 1 | 0.99358 | -0.039541 | 20 | 1 | 1.05 | 0.95
76 | 1 | 0.16758 | 0.081164 | 0 | 0 | 1 | 0.99353 | -0.038434 | 20 | 1 | 1.05 | 0.95
24 | 1 | 0 | 0 | 0 | 0 | 1 | 0.9948 | -0.027467 | 20 | 1 | 1.05 | 0.95
56 | 1 | 0 | 0 | 0 | 0 | 1 | 0.99695 | -0.017021 | 20 | 1 | 1.05 | 0.95
54 | 1 | 0.086476 | 0.041882 | 0 | 0 | 1 | 0.99477 | -0.027207 | 20 | 1 | 1.05 | 0.95
75 | 1 | 0.63818 | 0.30908 | 0 | 0 | 1 | 0.99356 | -0.038427 | 20 | 1 | 1.05 | 0.95
16 | 1 | 0.35793 | 0.17335 | 0 | 0 | 1 | 0.99226 | -0.026931 | 20 | 1 | 1.05 | 0.95
17 | 1 | 0.30376 | 0.14712 | 0 | 0 | 1 | 0.99225 | -0.026838 | 20 | 1 | 1.05 | 0.95
18 | 1 | 0 | 0 | 0 | 0 | 1 | 0.99228 | -0.027143 | 20 | 1 | 1.05 | 0.95
19 | 1 | 0 | 0 | 0 | 0 | 1 | 0.9923 | -0.027315 | 20 | 1 | 1.05 | 0.95
67 | 1 | 0 | 0 | 0 | 0 | 1 | 0.99247 | -0.028856 | 20 | 1 | 1.05 | 0.95
70 | 1 | 0 | 0 | 0 | 0 | 1 | 0.99226 | -0.026971 | 20 | 1 | 1.05 | 0.95
79 | 1 | 0.36024 | 0.17447 | 0 | 0 | 1 | 0.99227 | -0.027019 | 20 | 1 | 1.05 | 0.95
69 | 1 | 0 | 0 | 0 | 0 | 1 | 0.99307 | -0.034121 | 20 | 1 | 1.05 | 0.95
66 | 1 | 0.25801 | 0.12496 | 0 | 0 | 1 | 0.99246 | -0.02876 | 20 | 1 | 1.05 | 0.95
68 | 1 | 0 | 0 | 0 | 0 | 1 | 0.99315 | -0.034835 | 20 | 1 | 1.05 | 0.95
73 | 1 | 0 | 0 | 0 | 0 | 1 | 0.99332 | -0.036369 | 20 | 1 | 1.05 | 0.95
77 | 1 | 0.25467 | 0.12334 | 0 | 0 | 1 | 0.99313 | -0.03472 | 20 | 1 | 1.05 | 0.95
72 | 1 | 0.10865 | 0.052624 | 0 | 0 | 1 | 0.99306 | -0.03404 | 20 | 1 | 1.05 | 0.95
71 | 1 | 0.12715 | 0.061582 | 0 | 0 | 1 | 0.99225 | -0.026914 | 20 | 1 | 1.05 | 0.95
20 | 1 | 0.40645 | 0.19685 | 0 | 0 | 1 | 0.99472 | -0.026749 | 20 | 1 | 1.05 | 0.95
21 | 1 | 0 | 0 | 0 | 0 | 1 | 0.99474 | -0.026914 | 20 | 1 | 1.05 | 0.95
22 | 1 | 0 | 0 | 0 | 0 | 1 | 0.99475 | -0.02703 | 20 | 1 | 1.05 | 0.95
55 | 1 | 0 | 0 | 0 | 0 | 1 | 0.99866 | -0.0074027 | 20 | 1 | 1.05 | 0.95
85 | 1 | 0.28012 | 0.13567 | 0 | 0 | 1 | 0.9987 | -0.0071983 | 20 | 1 | 1.05 | 0.95
78 | 1 | 0.077621 | 0.037593 | 0 | 0 | 1 | 0.99695 | -0.017 | 20 | 1 | 1.05 | 0.95
74 | 1 | 0.96 | 0.46495 | 0 | 0 | 1 | 0.99344 | -0.037357 | 20 | 1 | 1.05 | 0.95
26 | 1 | 0.2698 | 0.13067 | 0 | 0 | 1 | 0.99857 | -0.00597 | 20 | 1 | 1.05 | 0.95
27 | 1 | 0 | 0 | 0 | 0 | 1 | 0.9986 | -0.0057683 | 20 | 1 | 1.05 | 0.95
28 | 1 | 0 | 0 | 0 | 0 | 1 | 0.99874 | -0.0069541 | 20 | 1 | 1.05 | 0.95
29 | 1 | 0 | 0 | 0 | 0 | 1 | 0.9981 | -0.0015676 | 20 | 1 | 1.05 | 0.95
87 | 1 | 0.25138 | 0.12175 | 0 | 0 | 1 | 0.998 | -0.0022587 | 20 | 1 | 1.05 | 0.95
43 | 1 | 0 | 0 | 0 | 0 | 1 | 0.99796 | -0.0024711 | 20 | 1 | 1.05 | 0.95
42 | 1 | 0 | 0 | 0 | 0 | 1 | 0.99735 | -0.0071569 | 20 | 1 | 1.05 | 0.95
48 | 1 | 0.2579 | 0.12491 | 0 | 0 | 1 | 0.99794 | -0.0023649 | 20 | 1 | 1.05 | 0.95
31 | 1 | 0.33809 | 0.16375 | 0 | 0 | 1 | 0.99572 | -0.0030964 | 20 | 1 | 1.05 | 0.95
32 | 1 | 0 | 0 | 0 | 0 | 1 | 0.99572 | -0.0030824 | 20 | 1 | 1.05 | 0.95
37 | 1 | 0 | 0 | 0 | 0 | 1 | 0.99603 | -0.00101 | 20 | 1 | 1.05 | 0.95
33 | 1 | 0 | 0 | 0 | 0 | 1 | 0.9956 | -0.00201 | 20 | 1 | 1.05 | 0.95
84 | 1 | 0.10575 | 0.051217 | 0 | 0 | 1 | 0.99603 | -0.00099027 | 20 | 1 | 1.05 | 0.95
38 | 1 | 0 | 0 | 0 | 0 | 1 | 0.99625 | -0.0029248 | 20 | 1 | 1.05 | 0.95
46 | 1 | 0.35678 | 0.17279 | 0 | 0 | 1 | 0.99556 | -0.0022522 | 20 | 1 | 1.05 | 0.95
34 | 1 | 0 | 0 | 0 | 0 | 1 | 0.99638 | -0.0021033 | 20 | 1 | 1.05 | 0.95
83 | 1 | 0.31826 | 0.15414 | 0 | 0 | 1 | 0.99626 | -0.0029896 | 20 | 1 | 1.05 | 0.95
44 | 1 | 0 | 0 | 0 | 0 | 1 | 0.99656 | -0.00072416 | 20 | 1 | 1.05 | 0.95
41 | 1 | 0 | 0 | 0 | 0 | 1 | 0.99721 | -0.0060431 | 20 | 1 | 1.05 | 0.95
35 | 1 | 0.32978 | 0.15972 | 0 | 0 | 1 | 0.99576 | 0.00089286 | 20 | 1 | 1.05 | 0.95
36 | 1 | 0 | 0 | 0 | 0 | 1 | 0.99579 | 0.00064485 | 20 | 1 | 1.05 | 0.95
39 | 1 | 0 | 0 | 0 | 0 | 1 | 0.99552 | 0.0028852 | 20 | 1 | 1.05 | 0.95
86 | 1 | 0.33308 | 0.16132 | 0 | 0 | 1 | 0.99551 | 0.0028099 | 20 | 1 | 1.05 | 0.95
40 | 1 | 0.19918 | 0.096468 | 0 | 0 | 1 | 0.99725 | -0.0063586 | 20 | 1 | 1.05 | 0.95
50 | 1 | 0 | 0 | 0 | 0 | 1 | 0.99532 | -0.017849 | 20 | 1 | 1.05 | 0.95
80 | 1 | 0.39183 | 0.18977 | 0 | 0 | 1 | 0.99531 | -0.01775 | 20 | 1 | 1.05 | 0.95
53 | 1 | 0.37358 | 0.18093 | 0 | 0 | 1 | 0.99558 | -0.016165 | 20 | 1 | 1.05 | 0.95
61 | 1 | 0 | 0 | 0 | 0 | 1 | 0.99558 | -0.016148 | 20 | 1 | 1.05 | 0.95
62 | 1 | 0 | 0 | 0 | 0 | 1 | 0.99539 | -0.014528 | 20 | 1 | 1.05 | 0.95
60 | 1 | 0 | 0 | 0 | 0 | 1 | 0.99554 | -0.015838 | 20 | 1 | 1.05 | 0.95
59 | 1 | 0.091953 | 0.044535 | 0 | 0 | 1 | 0.99554 | -0.015822 | 20 | 1 | 1.05 | 0.95
82 | 1 | 0.31325 | 0.15171 | 0 | 0 | 1 | 0.99539 | -0.014513 | 20 | 1 | 1.05 | 0.95
63 | 1 | 0.068768 | 0.033306 | 0 | 0 | 1 | 0.99807 | -0.019039 | 20 | 1 | 1.05 | 0.95

## generator_data
GEN_BUS | PG | QG | QMAX | QMIN | VG | MBASE | GEN_STATUS | PMAX | PMIN
7 | 12.9927 | 5.877 | 10 | -10 | 1 | 100 | 1 | 10 | 0

## branch_data
F_BUS | T_BUS | BR_R | BR_X | BR_B | RATE_A | RATE_B | RATE_C | TAP | SHIFT | BR_STATUS | ANGMIN | ANGMAX | P_in | Q_in | P_out | Q_out
1 | 3 | 0.0035113 | 0.0010415 | 7.5358e-06 | 0 | 0 | 0 | 0 | 0 | 1 | -90 | 90 | -3.7708 | -1.8016 | 3.7715 | 1.801
1 | 2 | 0.011585 | 0.0072566 | 9.3151e-07 | 0 | 0 | 0 | 0 | 0 | 1 | -90 | 90 | 3.4667 | 1.6542 | -3.465 | -1.6533
3 | 8 | 0.023942 | 0.0071019 | 5.1383e-05 | 0 | 0 | 0 | 0 | 0 | 1 | -90 | 90 | -3.7715 | -1.801 | 3.7757 | 1.7971
2 | 4 | 0.00178 | 0.00052799 | 3.8201e-06 | 0 | 0 | 0 | 0 | 0 | 1 | -90 | 90 | 3.3357 | 1.5907 | -3.3355 | -1.591
8 | 9 | 0.019791 | 0.0058706 | 4.2475e-05 | 0 | 0 | 0 | 0 | 0 | 1 | -90 | 90 | 0.31067 | 0.14307 | -0.31064 | -0.1473
8 | 58 | 0.0049944 | 0.0014815 | 1.0719e-05 | 0 | 0 | 0 | 0 | 0 | 1 | -90 | 90 | 0.61495 | 0.29454 | -0.61493 | -0.2956
8 | 7 | 0.028974 | 0.021056 | 0.00024695 | 0 | 0 | 0 | 0 | 0 | 1 | -90 | 90 | -4.7013 | -2.2347 | 4.7091 | 2.2158
4 | 5 | 0.0050404 | 0.0014951 | 1.0817e-05 | 0 | 0 | 0 | 0 | 0 | 1 | -90 | 90 | 0.54833 | 0.26449 | -0.54831 | -0.26556
4 | 6 | 0.011683 | 0.0073181 | 9.394e-07 | 0 | 0 | 0 | 0 | 0 | 1 | -90 | 90 | 2.1632 | 1.0243 | -2.1626 | -1.024
6 | 51 | 0.012974 | 0.0081263 | 1.0431e-06 | 0 | 0 | 0 | 0 | 0 | 1 | -90 | 90 | 1.8047 | 0.85064 | -1.8041 | -0.85042
51 | 52 | 0.0063821 | 0.0018931 | 1.3697e-05 | 0 | 0 | 0 | 0 | 0 | 1 | -90 | 90 | 1.171 | 0.54377 | -1.1709 | -0.54509
7 | 11 | 0.036924 | 0.010953 | 7.9244e-05 | 0 | 0 | 0 | 0 | 0 | 1 | -90 | 90 | 0.072384 | 0.025785 | -0.072382 | -0.033709
7 | 47 | 0.00055651 | 0.00031337 | 1.3579e-05 | 0 | 0 | 0 | 0 | 0 | 1 | -90 | 90 | 8.2112 | 3.6354 | -8.2108 | -3.6366
11 | 10 | 0.0056968 | 0.0016899 | 1.2226e-05 | 0 | 0 | 0 | 0 | 0 | 1 | -90 | 90 | 0.072382 | 0.033709 | -0.072382 | -0.034931
47 | 30 | 0.0012033 | 0.00067757 | 2.9361e-05 | 0 | 0 | 0 | 0 | 0 | 1 | -90 | 90 | 7.8691 | 3.4711 | -7.8682 | -3.4735
9 | 65 | 0.0045768 | 0.0013576 | 9.8226e-06 | 0 | 0 | 0 | 0 | 0 | 1 | -90 | 90 | 0.31064 | 0.1473 | -0.31064 | -0.14828
58 | 57 | 0.010396 | 0.0030836 | 2.2311e-05 | 0 | 0 | 0 | 0 | 0 | 1 | -90 | 90 | 0.3544 | 0.16942 | -0.35438 | -0.17163
65 | 64 | 0.0059124 | 0.0017538 | 1.2689e-05 | 0 | 0 | 0 | 0 | 0 | 1 | -90 | 90 | 0.068769 | 0.031133 | -0.068768 | -0.032397
10 | 81 | 0.0005825 | 0.00017279 | 1.2502e-06 | 0 | 0 | 0 | 0 | 0 | 1 | -90 | 90 | 0.072382 | 0.034931 | -0.072382 | -0.035056
52 | 53 | 0.0056896 | 0.0035638 | 4.5747e-07 | 0 | 0 | 0 | 0 | 0 | 1 | -90 | 90 | 1.1709 | 0.54509 | -1.1708 | -0.54508
30 | 28 | 0.011041 | 0.0062171 | 0.0002694 | 0 | 0 | 0 | 0 | 0 | 1 | -90 | 90 | 7.8682 | 3.4735 | -7.8601 | -3.4958
64 | 63 | 0.0042518 | 0.0012612 | 9.1251e-06 | 0 | 0 | 0 | 0 | 0 | 1 | -90 | 90 | 0.068768 | 0.032397 | -0.068768 | -0.033306
12 | 13 | 0.0036078 | 0.0010702 | 7.743e-06 | 0 | 0 | 0 | 0 | 0 | 1 | -90 | 90 | -0.30244 | -0.14648 | 0.30245 | 0.14572
13 | 14 | 0.11289 | 0.033485 | 0.00024227 | 0 | 0 | 0 | 0 | 0 | 1 | -90 | 90 | -0.30245 | -0.14572 | 0.30257 | 0.12184
14 | 15 | 0.043129 | 0.012793 | 9.2561e-05 | 0 | 0 | 0 | 0 | 0 | 1 | -90 | 90 | 0.1676 | 0.070142 | -0.16759 | -0.079275
14 | 25 | 0.0073781 | 0.0021886 | 1.5835e-05 | 0 | 0 | 0 | 0 | 0 | 1 | -90 | 90 | -0.84951 | -0.37563 | 0.84957 | 0.37408
14 | 23 | 0.010323 | 0.0064662 | 8.3004e-07 | 0 | 0 | 0 | 0 | 0 | 1 | -90 | 90 | 0.37934 | 0.18364 | -0.37932 | -0.18371
15 | 76 | 0.0089192 | 0.0026457 | 1.9142e-05 | 0 | 0 | 0 | 0 | 0 | 1 | -90 | 90 | 0.16759 | 0.079275 | -0.16758 | -0.081164
25 | 75 | 0.0037625 | 0.0011161 | 8.0748e-06 | 0 | 0 | 0 | 0 | 0 | 1 | -90 | 90 | 3.3713 | 1.6025 | -3.3708 | -1.6032
25 | 24 | 0.019276 | 0.014008 | 0.00016429 | 0 | 0 | 0 | 0 | 0 | 1 | -90 | 90 | -4.2209 | -1.9766 | 4.2251 | 1.9635
24 | 56 | 0.03606 | 0.020306 | 0.0008799 | 0 | 0 | 0 | 0 | 0 | 1 | -90 | 90 | -4.7181 | -2.1989 | 4.7279 | 2.1172
24 | 54 | 0.0049899 | 0.0014801 | 1.0709e-05 | 0 | 0 | 0 | 0 | 0 | 1 | -90 | 90 | 0.49296 | 0.23545 | -0.49294 | -0.23651
56 | 78 | 0.0024729 | 0.00073354 | 5.3073e-06 | 0 | 0 | 0 | 0 | 0 | 1 | -90 | 90 | 0.077621 | 0.037066 | -0.077621 | -0.037593
56 | 55 | 0.028503 | 0.01605 | 0.00069548 | 0 | 0 | 0 | 0 | 0 | 1 | -90 | 90 | -4.8055 | -2.1542 | 4.8134 | 2.0894
54 | 22 | 0.0041131 | 0.0012201 | 8.8273e-06 | 0 | 0 | 0 | 0 | 0 | 1 | -90 | 90 | 0.40647 | 0.19462 | -0.40646 | -0.19549
75 | 74 | 0.0038098 | 0.0011301 | 8.1764e-06 | 0 | 0 | 0 | 0 | 0 | 1 | -90 | 90 | 2.7326 | 1.2941 | -2.7323 | -1.2948
16 | 17 | 0.0028254 | 0.00083808 | 6.0637e-06 | 0 | 0 | 0 | 0 | 0 | 1 | -90 | 90 | 0.30377 | 0.14652 | -0.30376 | -0.14712
16 | 18 | 0.0029482 | 0.00087453 | 6.3274e-06 | 0 | 0 | 0 | 0 | 0 | 1 | -90 | 90 | -0.6617 | -0.31988 | 0.66171 | 0.31926
18 | 19 | 0.0024095 | 0.00071474 | 5.1713e-06 | 0 | 0 | 0 | 0 | 0 | 1 | -90 | 90 | -0.66171 | -0.31926 | 0.66173 | 0.31875
19 | 67 | 0.012999 | 0.0038558 | 2.7897e-05 | 0 | 0 | 0 | 0 | 0 | 1 | -90 | 90 | -1.1491 | -0.54603 | 1.1493 | 0.54335
19 | 70 | 0.029792 | 0.008837 | 6.3938e-05 | 0 | 0 | 0 | 0 | 0 | 1 | -90 | 90 | 0.12716 | 0.054414 | -0.12715 | -0.060708
19 | 79 | 0.007608 | 0.0022568 | 1.6328e-05 | 0 | 0 | 0 | 0 | 0 | 1 | -90 | 90 | 0.36025 | 0.17287 | -0.36024 | -0.17447
67 | 69 | 0.036782 | 0.010911 | 7.8941e-05 | 0 | 0 | 0 | 0 | 0 | 1 | -90 | 90 | -1.4074 | -0.66758 | 1.4083 | 0.66007
67 | 66 | 0.0034471 | 0.0010225 | 7.3981e-06 | 0 | 0 | 0 | 0 | 0 | 1 | -90 | 90 | 0.25801 | 0.12423 | -0.25801 | -0.12496
70 | 71 | 0.0041365 | 0.001227 | 8.8777e-06 | 0 | 0 | 0 | 0 | 0 | 1 | -90 | 90 | 0.12715 | 0.060708 | -0.12715 | -0.061582
69 | 72 | 0.0071052 | 0.0021076 | 1.5249e-05 | 0 | 0 | 0 | 0 | 0 | 1 | -90 | 90 | 0.10866 | 0.05112 | -0.10865 | -0.052624
69 | 68 | 0.0047112 | 0.0013975 | 1.0111e-05 | 0 | 0 | 0 | 0 | 0 | 1 | -90 | 90 | -1.5169 | -0.71119 | 1.5171 | 0.71023
68 | 73 | 0.0086263 | 0.0025588 | 1.8513e-05 | 0 | 0 | 0 | 0 | 0 | 1 | -90 | 90 | -1.7717 | -0.8327 | 1.7721 | 0.83097
68 | 77 | 0.0041571 | 0.0012331 | 8.9218e-06 | 0 | 0 | 0 | 0 | 0 | 1 | -90 | 90 | 0.25467 | 0.12246 | -0.25467 | -0.12334
73 | 74 | 0.0055836 | 0.0016563 | 1.1983e-05 | 0 | 0 | 0 | 0 | 0 | 1 | -90 | 90 | -1.7721 | -0.83097 | 1.7723 | 0.82985
20 | 21 | 0.0037507 | 0.0011126 | 8.0496e-06 | 0 | 0 | 0 | 0 | 0 | 1 | -90 | 90 | -0.40645 | -0.19685 | 0.40645 | 0.19606
21 | 22 | 0.0026558 | 0.00078778 | 5.6997e-06 | 0 | 0 | 0 | 0 | 0 | 1 | -90 | 90 | -0.40645 | -0.19606 | 0.40646 | 0.19549
55 | 85 | 0.00057235 | 0.00032229 | 1.3966e-05 | 0 | 0 | 0 | 0 | 0 | 1 | -90 | 90 | -4.8134 | -2.0894 | 4.8136 | 2.0881
85 | 28 | 0.00065894 | 0.00037106 | 1.6079e-05 | 0 | 0 | 0 | 0 | 0 | 1 | -90 | 90 | -5.0937 | -2.2238 | 5.0939 | 2.2223
26 | 27 | 0.0091502 | 0.0057314 | 7.3572e-07 | 0 | 0 | 0 | 0 | 0 | 1 | -90 | 90 | -0.2698 | -0.13067 | 0.2698 | 0.1306
27 | 28 | 0.045124 | 0.013385 | 9.6844e-05 | 0 | 0 | 0 | 0 | 0 | 1 | -90 | 90 | -0.2698 | -0.1306 | 0.26984 | 0.12095
28 | 29 | 0.022609 | 0.0067064 | 4.8522e-05 | 0 | 0 | 0 | 0 | 0 | 1 | -90 | 90 | 2.4963 | 1.1526 | -2.4946 | -1.1569
29 | 87 | 0.0032661 | 0.0020458 | 2.6261e-07 | 0 | 0 | 0 | 0 | 0 | 1 | -90 | 90 | 2.2366 | 1.0331 | -2.2364 | -1.033
29 | 43 | 0.041748 | 0.02615 | 3.3567e-06 | 0 | 0 | 0 | 0 | 0 | 1 | -90 | 90 | 0.25794 | 0.12377 | -0.2579 | -0.12409
87 | 42 | 0.025629 | 0.016053 | 2.0607e-06 | 0 | 0 | 0 | 0 | 0 | 1 | -90 | 90 | 1.9851 | 0.91127 | -1.9838 | -0.9107
43 | 48 | 0.0038467 | 0.001141 | 8.2556e-06 | 0 | 0 | 0 | 0 | 0 | 1 | -90 | 90 | 0.2579 | 0.12409 | -0.2579 | -0.12491
42 | 40 | 0.004294 | 0.0012737 | 9.2157e-06 | 0 | 0 | 0 | 0 | 0 | 1 | -90 | 90 | 1.9838 | 0.9107 | -1.9836 | -0.91156
31 | 32 | 0.0004005 | 0.0001188 | 8.5954e-07 | 0 | 0 | 0 | 0 | 0 | 1 | -90 | 90 | 0.35684 | 0.16648 | -0.35683 | -0.16656
31 | 37 | 0.034331 | 0.021504 | 2.7604e-06 | 0 | 0 | 0 | 0 | 0 | 1 | -90 | 90 | -0.69493 | -0.33023 | 0.69514 | 0.33008
32 | 33 | 0.029077 | 0.0086252 | 6.2405e-05 | 0 | 0 | 0 | 0 | 0 | 1 | -90 | 90 | 0.35683 | 0.16656 | -0.35679 | -0.17274
37 | 84 | 0.0017405 | 0.00051629 | 3.7354e-06 | 0 | 0 | 0 | 0 | 0 | 1 | -90 | 90 | 0.10575 | 0.050847 | -0.10575 | -0.051217
37 | 38 | 0.023543 | 0.0069834 | 5.0526e-05 | 0 | 0 | 0 | 0 | 0 | 1 | -90 | 90 | -0.80089 | -0.38093 | 0.80107 | 0.37597
33 | 46 | 0.0082629 | 0.0051756 | 6.6437e-07 | 0 | 0 | 0 | 0 | 0 | 1 | -90 | 90 | 0.35679 | 0.17274 | -0.35678 | -0.17279
38 | 83 | 0.00048149 | 0.00014282 | 1.0334e-06 | 0 | 0 | 0 | 0 | 0 | 1 | -90 | 90 | -1.4644 | -0.66765 | 1.4644 | 0.66755
38 | 36 | 0.060941 | 0.018077 | 0.00013079 | 0 | 0 | 0 | 0 | 0 | 1 | -90 | 90 | 0.66329 | 0.29168 | -0.66296 | -0.30456
34 | 83 | 0.0052063 | 0.003261 | 4.1861e-07 | 0 | 0 | 0 | 0 | 0 | 1 | -90 | 90 | 1.7828 | 0.82177 | -1.7826 | -0.82169
34 | 44 | 0.0081032 | 0.0050756 | 6.5153e-07 | 0 | 0 | 0 | 0 | 0 | 1 | -90 | 90 | -1.7828 | -0.82177 | 1.7831 | 0.82191
44 | 41 | 0.031859 | 0.0094503 | 6.8375e-05 | 0 | 0 | 0 | 0 | 0 | 1 | -90 | 90 | -1.7831 | -0.82191 | 1.7844 | 0.81548
41 | 40 | 0.0019149 | 0.00056803 | 4.1098e-06 | 0 | 0 | 0 | 0 | 0 | 1 | -90 | 90 | -1.7844 | -0.81548 | 1.7845 | 0.81509
35 | 36 | 0.007019 | 0.002082 | 1.5064e-05 | 0 | 0 | 0 | 0 | 0 | 1 | -90 | 90 | -0.32978 | -0.15972 | 0.32979 | 0.15823
36 | 39 | 0.070477 | 0.020906 | 0.00015126 | 0 | 0 | 0 | 0 | 0 | 1 | -90 | 90 | 0.33318 | 0.14633 | -0.33308 | -0.1613
39 | 86 | 0.0027532 | 0.0017245 | 2.2137e-07 | 0 | 0 | 0 | 0 | 0 | 1 | -90 | 90 | 0.33308 | 0.1613 | -0.33308 | -0.16132
50 | 80 | 0.0023496 | 0.00069696 | 5.0426e-06 | 0 | 0 | 0 | 0 | 0 | 1 | -90 | 90 | 0.39183 | 0.18927 | -0.39183 | -0.18977
50 | 53 | 0.05169 | 0.032377 | 4.1561e-06 | 0 | 0 | 0 | 0 | 0 | 1 | -90 | 90 | -0.39183 | -0.18927 | 0.39193 | 0.18892
53 | 61 | 0.00054379 | 0.0001613 | 1.1671e-06 | 0 | 0 | 0 | 0 | 0 | 1 | -90 | 90 | 0.40527 | 0.17522 | -0.40527 | -0.17534
61 | 62 | 0.05276 | 0.01565 | 0.00011323 | 0 | 0 | 0 | 0 | 0 | 1 | -90 | 90 | 0.31331 | 0.14042 | -0.31325 | -0.15162
61 | 60 | 0.043619 | 0.012939 | 9.3613e-05 | 0 | 0 | 0 | 0 | 0 | 1 | -90 | 90 | 0.091957 | 0.03492 | -0.091953 | -0.044197
62 | 82 | 0.00044222 | 0.00013118 | 9.4908e-07 | 0 | 0 | 0 | 0 | 0 | 1 | -90 | 90 | 0.31325 | 0.15162 | -0.31325 | -0.15171
60 | 59 | 0.0015868 | 0.00047068 | 3.4055e-06 | 0 | 0 | 0 | 0 | 0 | 1 | -90 | 90 | 0.091953 | 0.044197 | -0.091953 | -0.044535