## bus_data
BUS_I | BUS_TYPE | Pd | Qd | Gs | Bs | area | Vm | Va | baseKV | zone | Vmax | Vmin
1 | 1 | 0.35285 | 0.17089 | 0 | 0 | 1 | 0.99608 | -0.15507 | 20 | 1 | 1.05 | 0.95
2 | 1 | 0 | 0 | 0 | 0 | 1 | 0.99616 | -0.15459 | 20 | 1 | 1.05 | 0.95
3 | 1 | 0 | 0 | 0 | 0 | 1 | 0.99617 | -0.15473 | 20 | 1 | 1.05 | 0.95
89 | 1 | 0.35699 | 0.1729 | 0 | 0 | 1 | 0.99732 | -0.11281 | 20 | 1 | 1.05 | 0.95
108 | 1 | 0.14614 | 0.070781 | 0 | 0 | 1 | 0.99664 | -0.1532 | 20 | 1 | 1.05 | 0.95
117 | 1 | 3.7665 | 1.8242 | 0 | 0 | 1 | 0.99773 | -0.089034 | 20 | 1 | 1.05 | 0.95
86 | 1 | 0 | 0 | 0 | 0 | 1 | 0.99719 | -0.11158 | 20 | 1 | 1.05 | 0.95
4 | 1 | 0.37048 | 0.17943 | 0 | 0 | 1 | 0.99618 | -0.15478 | 20 | 1 | 1.05 | 0.95
28 | 1 | 0 | 0 | 0 | 0 | 1 | 0.99624 | -0.15533 | 20 | 1 | 1.05 | 0.95
30 | 1 | 0 | 0 | 0 | 0 | 1 | 0.99655 | -0.15369 | 20 | 1 | 1.05 | 0.95
34 | 1 | 0 | 0 | 0 | 0 | 1 | 0.99593 | -0.15695 | 20 | 1 | 1.05 | 0.95
5 | 1 | 0.27982 | 0.13552 | 0 | 0 | 1 | 0.9932 | -0.21865 | 20 | 1 | 1.05 | 0.95
6 | 1 | 0 | 0 | 0 | 0 | 1 | 0.99325 | -0.21832 | 20 | 1 | 1.05 | 0.95
10 | 1 | 0 | 0 | 0 | 0 | 1 | 0.99312 | -0.21782 | 20 | 1 | 1.05 | 0.95
66 | 1 | 0.19665 | 0.095241 | 0 | 0 | 1 | 0.99348 | -0.21617 | 20 | 1 | 1.05 | 0.95
16 | 1 | 0 | 0 | 0 | 0 | 1 | 0.99353 | -0.21654 | 20 | 1 | 1.05 | 0.95
8 | 1 | 0 | 0 | 0 | 0 | 1 | 0.99124 | -0.21189 | 20 | 1 | 1.05 | 0.95
126 | 1 | 0.35438 | 0.17163 | 0 | 0 | 1 | 0.99123 | -0.21174 | 20 | 1 | 1.05 | 0.95
67 | 1 | 0 | 0 | 0 | 0 | 1 | 0.99142 | -0.21077 | 20 | 1 | 1.05 | 0.95
125 | 1 | 0.10448 | 0.050601 | 0 | 0 | 1 | 0.9931 | -0.21797 | 20 | 1 | 1.05 | 0.95
118 | 1 | 0.34507 | 0.16713 | 0 | 0 | 1 | 0.99141 | -0.21071 | 20 | 1 | 1.05 | 0.95
97 | 1 | 0 | 0 | 0 | 0 | 1 | 0.99149 | -0.2103 | 20 | 1 | 1.05 | 0.95
58 | 1 | 0.33171 | 0.16065 | 0 | 0 | 1 | 0.99124 | -0.21091 | 20 | 1 | 1.05 | 0.95
59 | 1 | 0 | 0 | 0 | 0 | 1 | 0.99127 | -0.2112 | 20 | 1 | 1.05 | 0.95
60 | 1 | 0 | 0 | 0 | 0 | 1 | 0.99133 | -0.21173 | 20 | 1 | 1.05 | 0.95
11 | 1 | 0.23667 | 0.11463 | 0 | 0 | 1 | 0.99422 | -0.2125 | 20 | 1 | 1.05 | 0.95
12 | 1 | 0 | 0 | 0 | 0 | 1 | 0.99421 | -0.21253 | 20 | 1 | 1.05 | 0.95
13 | 1 | 0 | 0 | 0 | 0 | 1 | 0.9943 | -0.21214 | 20 | 1 | 1.05 | 0.95
15 | 1 | 0 | 0 | 0 | 0 | 1 | 0.99373 | -0.21794 | 20 | 1 | 1.05 | 0.95
17 | 1 | 0 | 0 | 0 | 0 | 1 | 0.99432 | -0.21207 | 20 | 1 | 1.05 | 0.95
14 | 1 | 0 | 0 | 0 | 0 | 1 | 0.99305 | -0.21188 | 20 | 1 | 1.05 | 0.95
55 | 1 | 0 | 0 | 0 | 0 | 1 | 0.99298 | -0.21131 | 20 | 1 | 1.05 | 0.95
57 | 1 | 0.18911 | 0.091591 | 0 | 0 | 1 | 0.99277 | -0.21378 | 20 | 1 | 1.05 | 0.95
61 | 1 | 0.29774 | 0.1442 | 0 | 0 | 1 | 0.99373 | -0.21793 | 20 | 1 | 1.05 | 0.95
122 | 1 | 0 | 0 | 0 | 0 | 1 | 0.99437 | -0.21182 | 20 | 1 | 1.05 | 0.95
121 | 1 | 0.11434 | 0.055378 | 0 | 0 | 1 | 0.9943 | -0.21193 | 20 | 1 | 1.05 | 0.95
124 | 1 | 0.16789 | 0.081314 | 0 | 0 | 1 | 0.99298 | -0.2113 | 20 | 1 | 1.05 | 0.95
54 | 1 | 0 | 0 | 0 | 0 | 1 | 0.99497 | -0.16432 | 20 | 1 | 1.05 | 0.95
115 | 1 | 0.34918 | 0.16911 | 0 | 0 | 1 | 0.99496 | -0.16426 | 20 | 1 | 1.05 | 0.95
52 | 1 | 0 | 0 | 0 | 0 | 1 | 0.99547 | -0.16883 | 20 | 1 | 1.05 | 0.95
49 | 1 | 0.19158 | 0.092788 | 0 | 0 | 1 | 0.99494 | -0.19973 | 20 | 1 | 1.05 | 0.95
51 | 1 | 0.20427 | 0.098933 | 0 | 0 | 1 | 0.99565 | -0.15836 | 20 | 1 | 1.05 | 0.95
96 | 1 | 0 | 0 | 0 | 0 | 1 | 0.99225 | -0.21725 | 20 | 1 | 1.05 | 0.95
123 | 1 | 0.088115 | 0.042676 | 0 | 0 | 1 | 0.99438 | -0.21175 | 20 | 1 | 1.05 | 0.95
18 | 1 | 0.38454 | 0.18624 | 0 | 0 | 1 | 0.99673 | -0.040422 | 20 | 1 | 1.05 | 0.95
20 | 1 | 0 | 0 | 0 | 0 | 1 | 0.99676 | -0.040682 | 20 | 1 | 1.05 | 0.95
19 | 1 | 0.086279 | 0.041787 | 0 | 0 | 1 | 0.99672 | -0.040493 | 20 | 1 | 1.05 | 0.95
25 | 1 | 0 | 0 | 0 | 0 | 1 | 0.99687 | -0.041713 | 20 | 1 | 1.05 | 0.95
23 | 1 | 0 | 0 | 0 | 0 | 1 | 0.99682 | -0.041232 | 20 | 1 | 1.05 | 0.95
79 | 1 | 0.076322 | 0.036964 | 0 | 0 | 1 | 0.9968 | -0.041031 | 20 | 1 | 1.05 | 0.95
24 | 1 | 0 | 0 | 0 | 0 | 1 | 0.9984 | -0.055042 | 20 | 1 | 1.05 | 0.95
27 | 1 | 0 | 0 | 0 | 0 | 1 | 0.99754 | -0.047605 | 20 | 1 | 1.05 | 0.95
40 | 1 | 0.26103 | 0.12642 | 0 | 0 | 1 | 0.99875 | -0.046246 | 20 | 1 | 1.05 | 0.95
26 | 1 | 0 | 0 | 0 | 0 | 1 | 0.99709 | -0.043663 | 20 | 1 | 1.05 | 0.95
80 | 1 | 0.07316 | 0.035433 | 0 | 0 | 1 | 0.99687 | -0.041696 | 20 | 1 | 1.05 | 0.95
105 | 1 | 0.22932 | 0.11107 | 0 | 0 | 1 | 0.99709 | -0.043623 | 20 | 1 | 1.05 | 0.95
41 | 1 | 0.31564 | 0.15287 | 0 | 0 | 1 | 0.99702 | -0.051252 | 20 | 1 | 1.05 | 0.95
22 | 1 | 0 | 0 | 0 | 0 | 1 | 0.99587 | -0.051186 | 20 | 1 | 1.05 | 0.95
46 | 1 | 0.28156 | 0.13637 | 0 | 0 | 1 | 0.9958 | -0.051632 | 20 | 1 | 1.05 | 0.95
36 | 1 | 0.33893 | 0.16415 | 0 | 0 | 1 | 0.99606 | -0.050035 | 20 | 1 | 1.05 | 0.95
37 | 1 | 0 | 0 | 0 | 0 | 1 | 0.99607 | -0.050171 | 20 | 1 | 1.05 | 0.95
78 | 1 | 0 | 0 | 0 | 0 | 1 | 0.99677 | -0.040826 | 20 | 1 | 1.05 | 0.95
62 | 1 | 0.18189 | 0.088095 | 0 | 0 | 1 | 0.99953 | -0.0021193 | 20 | 1 | 1.05 | 0.95
113 | 1 | 0 | 0 | 0 | 0 | 1 | 0.99802 | -0.087704 | 20 | 1 | 1.05 | 0.95
42 | 1 | 0 | 0 | 0 | 0 | 1 | 0.99639 | -0.053589 | 20 | 1 | 1.05 | 0.95
44 | 1 | 0 | 0 | 0 | 0 | 1 | 0.99637 | -0.053411 | 20 | 1 | 1.05 | 0.95
45 | 1 | 0 | 0 | 0 | 0 | 1 | 0.99652 | -0.054677 | 20 | 1 | 1.05 | 0.95
47 | 1 | 0.33274 | 0.16115 | 0 | 0 | 1 | 0.99635 | -0.053858 | 20 | 1 | 1.05 | 0.95
43 | 1 | 0 | 0 | 0 | 0 | 1 | 0.99716 | -0.11132 | 20 | 1 | 1.05 | 0.95
85 | 1 | 0.27064 | 0.13108 | 0 | 0 | 1 | 0.99717 | -0.11139 | 20 | 1 | 1.05 | 0.95
83 | 1 | 0 | 0 | 0 | 0 | 1 | 0.99715 | -0.11126 | 20 | 1 | 1.05 | 0.95
81 | 1 | 0.087058 | 0.042164 | 0 | 0 | 1 | 0.99636 | -0.053358 | 20 | 1 | 1.05 | 0.95
120 | 1 | 0.36059 | 0.17464 | 0 | 0 | 1 | 0.99653 | -0.054703 | 20 | 1 | 1.05 | 0.95
75 | 1 | 0 | 0 | 0 | 0 | 1 | 0.99663 | -0.053991 | 20 | 1 | 1.05 | 0.95
31 | 1 | 0 | 0 | 0 | 0 | 1 | 0.99701 | -0.11207 | 20 | 1 | 1.05 | 0.95
35 | 1 | 0.31261 | 0.1514 | 0 | 0 | 1 | 0.997 | -0.112 | 20 | 1 | 1.05 | 0.95
88 | 1 | 0.30657 | 0.14848 | 0 | 0 | 1 | 0.99715 | -0.1112 | 20 | 1 | 1.05 | 0.95
32 | 1 | 0 | 0 | 0 | 0 | 1 | 0.99485 | -0.19908 | 20 | 1 | 1.05 | 0.95
33 | 1 | 0 | 0 | 0 | 0 | 1 | 0.99493 | -0.19979 | 20 | 1 | 1.05 | 0.95
127 | 1 | 0.22742 | 0.11014 | 0 | 0 | 1 | 0.99484 | -0.19899 | 20 | 1 | 1.05 | 0.95
50 | 1 | 0 | 0 | 0 | 0 | 1 | 0.99458 | -0.20149 | 20 | 1 | 1.05 | 0.95
65 | 1 | 0.23296 | 0.11283 | 0 | 0 | 1 | 0.99589 | -0.15718 | 20 | 1 | 1.05 | 0.95
109 | 1 | 0.17372 | 0.084136 | 0 | 0 | 1 | 0.99707 | -0.11103 | 20 | 1 | 1.05 | 0.95
71 | 1 | 0 | 0 | 0 | 0 | 1 | 0.99707 | -0.11108 | 20 | 1 | 1.05 | 0.95
64 | 1 | 0 | 0 | 0 | 0 | 1 | 0.99975 | -0.0011345 | 20 | 1 | 1.05 | 0.95
106 | 1 | 0 | 0 | 0 | 0 | 1 | 0.99985 | -0.00068223 | 20 | 1 | 1.05 | 0.95
63 | 1 | 0.0895 | 0.043347 | 0 | 0 | 1 | 0.99958 | -0.0018725 | 20 | 1 | 1.05 | 0.95
70 | 1 | 0 | 0 | 0 | 0 | 1 | 0.99711 | -0.11144 | 20 | 1 | 1.05 | 0.95
119 | 1 | 0.28008 | 0.13565 | 0 | 0 | 1 | 0.99456 | -0.2016 | 20 | 1 | 1.05 | 0.95
56 | 1 | 0 | 0 | 0 | 0 | 1 | 0.99585 | -0.15736 | 20 | 1 | 1.05 | 0.95
39 | 1 | 0 | 0 | 0 | 0 | 1 | 0.99631 | -0.052389 | 20 | 1 | 1.05 | 0.95
38 | 1 | 0 | 0 | 0 | 0 | 1 | 0.99606 | -0.050167 | 20 | 1 | 1.05 | 0.95
48 | 1 | 0.41144 | 0.19927 | 0 | 0 | 1 | 0.99599 | -0.050609 | 20 | 1 | 1.05 | 0.95
73 | 1 | 0.35862 | 0.17369 | 0 | 0 | 1 | 0.99638 | -0.051884 | 20 | 1 | 1.05 | 0.95
74 | 1 | 0 | 0 | 0 | 0 | 1 | 0.9964 | -0.052053 | 20 | 1 | 1.05 | 0.95
107 | 3 | 0.071171 | 0.03447 | 0 | 0 | 1 | 1 | 0 | 20 | 1 | 1.05 | 0.95
114 | 1 | 0.38814 | 0.18799 | 0 | 0 | 1 | 0.998 | -0.087531 | 20 | 1 | 1.05 | 0.95
111 | 1 | 0 | 0 | 0 | 0 | 1 | 0.99793 | -0.088134 | 20 | 1 | 1.05 | 0.95
82 | 1 | 0.093976 | 0.045515 | 0 | 0 | 1 | 0.99715 | -0.11124 | 20 | 1 | 1.05 | 0.95
53 | 1 | 0 | 0 | 0 | 0 | 1 | 0.99566 | -0.1583 | 20 | 1 | 1.05 | 0.95
116 | 1 | 0 | 0 | 0 | 0 | 1 | 0.99492 | -0.16391 | 20 | 1 | 1.05 | 0.95
95 | 1 | 0.073328 | 0.035514 | 0 | 0 | 1 | 0.99225 | -0.21718 | 20 | 1 | 1.05 | 0.95
98 | 1 | 0 | 0 | 0 | 0 | 1 | 0.99154 | -0.21076 | 20 | 1 | 1.05 | 0.95
102 | 1 | 0.35547 | 0.17216 | 0 | 0 | 1 | 0.99136 | -0.21198 | 20 | 1 | 1.05 | 0.95
99 | 1 | 0.075296 | 0.036468 | 0 | 0 | 1 | 0.99142 | -0.20968 | 20 | 1 | 1.05 | 0.95
100 | 1 | 0 | 0 | 0 | 0 | 1 | 0.99129 | -0.20852 | 20 | 1 | 1.05 | 0.95
101 | 1 | 0 | 0 | 0 | 0 | 1 | 0.99105 | -0.20627 | 20 | 1 | 1.05 | 0.95
104 | 1 | 1.2846 | 0.62218 | 0 | 0 | 1 | 0.99071 | -0.20309 | 20 | 1 | 1.05 | 0.95
103 | 1 | 0.085512 | 0.041415 | 0 | 0 | 1 | 0.99071 | -0.20307 | 20 | 1 | 1.05 | 0.95
68 | 1 | 0.17951 | 0.086941 | 0 | 0 | 1 | 0.99703 | -0.11098 | 20 | 1 | 1.05 | 0.95
69 | 1 | 0 | 0 | 0 | 0 | 1 | 0.99705 | -0.11088 | 20 | 1 | 1.05 | 0.95
72 | 1 | 0 | 0 | 0 | 0 | 1 | 0.99785 | -0.08851 | 20 | 1 | 1.05 | 0.95
112 | 1 | 0 | 0 | 0 | 0 | 1 | 0.99774 | -0.08902 | 20 | 1 | 1.05 | 0.95
110 | 1 | 0.60143 | 0.29129 | 0 | 0 | 1 | 0.99788 | -0.088351 | 20 | 1 | 1.05 | 0.95
76 | 1 | 0.47305 | 0.22911 | 0 | 0 | 1 | 0.99673 | -0.04044 | 20 | 1 | 1.05 | 0.95
77 | 1 | 0 | 0 | 0 | 0 | 1 | 0.99676 | -0.040678 | 20 | 1 | 1.05 | 0.95
84 | 1 | 0.091181 | 0.044161 | 0 | 0 | 1 | 0.99715 | -0.11121 | 20 | 1 | 1.05 | 0.95
87 | 1 | 0.074461 | 0.036063 | 0 | 0 | 1 | 0.99718 | -0.11154 | 20 | 1 | 1.05 | 0.95
90 | 1 | 0 | 0 | 0 | 0 | 1 | 0.99718 | -0.11149 | 20 | 1 | 1.05 | 0.95
91 | 1 | 0.11223 | 0.054355 | 0 | 0 | 1 | 0.99717 | -0.11146 | 20 | 1 | 1.05 | 0.95
92 | 1 | 0.19899 | 0.096374 | 0 | 0 | 1 | 0.99479 | -0.16304 | 20 | 1 | 1.05 | 0.95
93 | 1 | 0.38206 | 0.18504 | 0 | 0 | 1 | 0.99481 | -0.16289 | 20 | 1 | 1.05 | 0.95
94 | 1 | 0 | 0 | 0 | 0 | 1 | 0.99483 | -0.1631 | 20 | 1 | 1.05 | 0.95

## generator_data
GEN_BUS | PG | QG | QMAX | QMIN | VG | MBASE | GEN_STATUS | PMAX | PMIN
107 | 18.7196 | 8.6931 | 10 | -10 | 1 | 100 | 1 | 10 | 0

## branch_data
F_BUS | T_BUS | BR_R | BR_X | BR_B | RATE_A | RATE_B | RATE_C | TAP | SHIFT | BR_STATUS | ANGMIN | ANGMAX | P_in | Q_in | P_out | Q_out
1 | 2 | 0.016566 | 0.010377 | 1.332e-06 | 0 | 0 | 0 | 0 | 0 | 1 | -90 | 90 | -0.35285 | -0.17089 | 0.35287 | 0.17078
2 | 3 | 0.0037109 | 0.0011007 | 7.9641e-06 | 0 | 0 | 0 | 0 | 0 | 1 | -90 | 90 | -0.35287 | -0.17078 | 0.35288 | 0.16999
3 | 4 | 0.001263 | 0.00037465 | 2.7107e-06 | 0 | 0 | 0 | 0 | 0 | 1 | -90 | 90 | -0.35288 | -0.16999 | 0.35288 | 0.16972
89 | 108 | 0.004141 | 0.011135 | 7.6962e-06 | 0 | 0 | 0 | 0 | 0 | 1 | -90 | 90 | 7.542 | 3.3575 | -7.5391 | -3.3507
89 | 117 | 0.0019396 | 0.0052156 | 3.6048e-06 | 0 | 0 | 0 | 0 | 0 | 1 | -90 | 90 | -9.5142 | -4.2995 | 9.5164 | 4.3048
89 | 86 | 0.0073195 | 0.0021712 | 1.5709e-05 | 0 | 0 | 0 | 0 | 0 | 1 | -90 | 90 | 1.6153 | 0.76905 | -1.615 | -0.77054
108 | 30 | 0.00095616 | 0.00053842 | 9.3324e-05 | 0 | 0 | 0 | 0 | 0 | 1 | -90 | 90 | 7.393 | 3.2799 | -7.3923 | -3.2888
117 | 112 | 1.7761e-05 | 1.0002e-05 | 1.7336e-06 | 0 | 0 | 0 | 0 | 0 | 1 | -90 | 90 | -13.2829 | -6.129 | 13.2829 | 6.1289
86 | 87 | 0.0018528 | 0.00054961 | 3.9765e-06 | 0 | 0 | 0 | 0 | 0 | 1 | -90 | 90 | 0.18669 | 0.088532 | -0.18669 | -0.088927
86 | 85 | 0.0039983 | 0.001186 | 8.581e-06 | 0 | 0 | 0 | 0 | 0 | 1 | -90 | 90 | 0.45581 | 0.21754 | -0.4558 | -0.2184
86 | 88 | 0.0037757 | 0.00112 | 8.1033e-06 | 0 | 0 | 0 | 0 | 0 | 1 | -90 | 90 | 0.97253 | 0.46447 | -0.97249 | -0.46526
4 | 28 | 0.0071282 | 0.0021144 | 1.5298e-05 | 0 | 0 | 0 | 0 | 0 | 1 | -90 | 90 | -0.72336 | -0.34915 | 0.7234 | 0.34764
28 | 30 | 0.003328 | 0.001874 | 0.00032482 | 0 | 0 | 0 | 0 | 0 | 1 | -90 | 90 | -7.3902 | -3.3198 | 7.3923 | 3.2888
28 | 34 | 0.0036657 | 0.0020642 | 0.00035778 | 0 | 0 | 0 | 0 | 0 | 1 | -90 | 90 | 6.6667 | 2.9722 | -6.6648 | -3.0065
34 | 65 | 0.00053266 | 0.00029995 | 5.199e-05 | 0 | 0 | 0 | 0 | 0 | 1 | -90 | 90 | 6.6648 | 3.0065 | -6.6645 | -3.0115
5 | 6 | 0.014296 | 0.0089544 | 1.1494e-06 | 0 | 0 | 0 | 0 | 0 | 1 | -90 | 90 | -0.27982 | -0.13552 | 0.27983 | 0.13542
6 | 10 | 0.11152 | 0.03308 | 0.00023934 | 0 | 0 | 0 | 0 | 0 | 1 | -90 | 90 | 0.10449 | 0.026861 | -0.10448 | -0.050466
6 | 66 | 0.046978 | 0.029426 | 3.7772e-06 | 0 | 0 | 0 | 0 | 0 | 1 | -90 | 90 | -0.38433 | -0.16228 | 0.38441 | 0.16196
10 | 125 | 0.017139 | 0.010735 | 1.378e-06 | 0 | 0 | 0 | 0 | 0 | 1 | -90 | 90 | 0.10448 | 0.050466 | -0.10448 | -0.050601
66 | 16 | 0.0075092 | 0.0022274 | 1.6116e-05 | 0 | 0 | 0 | 0 | 0 | 1 | -90 | 90 | -0.58106 | -0.2572 | 0.58109 | 0.25562
16 | 15 | 0.030182 | 0.008953 | 6.4776e-05 | 0 | 0 | 0 | 0 | 0 | 1 | -90 | 90 | -0.58109 | -0.25562 | 0.58121 | 0.24926
8 | 126 | 0.0040189 | 0.0011921 | 8.6252e-06 | 0 | 0 | 0 | 0 | 0 | 1 | -90 | 90 | 0.35439 | 0.17079 | -0.35438 | -0.17163
8 | 67 | 0.037319 | 0.023375 | 3.0006e-06 | 0 | 0 | 0 | 0 | 0 | 1 | -90 | 90 | -0.35439 | -0.17079 | 0.35444 | 0.17053
67 | 118 | 0.0016947 | 0.00050269 | 3.637e-06 | 0 | 0 | 0 | 0 | 0 | 1 | -90 | 90 | 0.34508 | 0.16677 | -0.34507 | -0.16713
67 | 97 | 0.0079887 | 0.0050038 | 6.4232e-07 | 0 | 0 | 0 | 0 | 0 | 1 | -90 | 90 | -0.69952 | -0.3373 | 0.69957 | 0.33727
97 | 98 | 0.0060351 | 0.0017902 | 1.2952e-05 | 0 | 0 | 0 | 0 | 0 | 1 | -90 | 90 | -0.69957 | -0.33727 | 0.69961 | 0.33601
58 | 59 | 0.008188 | 0.0024288 | 1.7573e-05 | 0 | 0 | 0 | 0 | 0 | 1 | -90 | 90 | -0.33171 | -0.16065 | 0.33172 | 0.15893
59 | 60 | 0.015299 | 0.0045381 | 3.2834e-05 | 0 | 0 | 0 | 0 | 0 | 1 | -90 | 90 | -0.33172 | -0.15893 | 0.33174 | 0.15571
60 | 102 | 0.0076278 | 0.0022626 | 1.6371e-05 | 0 | 0 | 0 | 0 | 0 | 1 | -90 | 90 | -0.33174 | -0.15571 | 0.33175 | 0.15411
11 | 12 | 0.00012974 | 7.3058e-05 | 1.2663e-05 | 0 | 0 | 0 | 0 | 0 | 1 | -90 | 90 | 4.1517 | 1.9303 | -4.1516 | -1.9315
11 | 13 | 0.0014293 | 0.00080487 | 0.00013951 | 0 | 0 | 0 | 0 | 0 | 1 | -90 | 90 | -4.3883 | -2.0449 | 4.3887 | 2.0313
12 | 15 | 0.0086241 | 0.0062672 | 7.3506e-05 | 0 | 0 | 0 | 0 | 0 | 1 | -90 | 90 | 4.1516 | 1.9315 | -4.1498 | -1.9374
13 | 17 | 0.00026268 | 0.00014791 | 2.5638e-05 | 0 | 0 | 0 | 0 | 0 | 1 | -90 | 90 | -4.3887 | -2.0313 | 4.3887 | 2.0288
15 | 61 | 0.00024386 | 7.2336e-05 | 5.2336e-07 | 0 | 0 | 0 | 0 | 0 | 1 | -90 | 90 | 0.29774 | 0.14415 | -0.29774 | -0.1442
15 | 14 | 0.018144 | 0.0053819 | 3.8939e-05 | 0 | 0 | 0 | 0 | 0 | 1 | -90 | 90 | 3.2708 | 1.544 | -3.2684 | -1.5471
17 | 122 | 0.00095561 | 0.00053811 | 9.327e-05 | 0 | 0 | 0 | 0 | 0 | 1 | -90 | 90 | -4.5031 | -2.0816 | 4.5033 | 2.0725
17 | 121 | 0.012011 | 0.0035627 | 2.5777e-05 | 0 | 0 | 0 | 0 | 0 | 1 | -90 | 90 | 0.11434 | 0.052831 | -0.11434 | -0.055378
14 | 55 | 0.035137 | 0.010423 | 7.541e-05 | 0 | 0 | 0 | 0 | 0 | 1 | -90 | 90 | 0.1679 | 0.073659 | -0.16789 | -0.081091
14 | 57 | 0.0069865 | 0.0043761 | 5.6175e-07 | 0 | 0 | 0 | 0 | 0 | 1 | -90 | 90 | 3.1005 | 1.4735 | -3.0997 | -1.473
55 | 124 | 0.001053 | 0.00031235 | 2.2599e-06 | 0 | 0 | 0 | 0 | 0 | 1 | -90 | 90 | 0.16789 | 0.081091 | -0.16789 | -0.081314
57 | 96 | 0.013525 | 0.0084719 | 1.0875e-06 | 0 | 0 | 0 | 0 | 0 | 1 | -90 | 90 | 2.9106 | 1.3814 | -2.9092 | -1.3806
122 | 123 | 0.00024504 | 0.00013798 | 2.3916e-05 | 0 | 0 | 0 | 0 | 0 | 1 | -90 | 90 | -4.5033 | -2.0725 | 4.5034 | 2.0702
54 | 115 | 0.00066258 | 0.00019654 | 1.422e-06 | 0 | 0 | 0 | 0 | 0 | 1 | -90 | 90 | 0.93033 | 0.44563 | -0.93032 | -0.44577
54 | 52 | 0.047267 | 0.014021 | 0.00010144 | 0 | 0 | 0 | 0 | 0 | 1 | -90 | 90 | -0.93033 | -0.44563 | 0.93083 | 0.43573
115 | 116 | 0.0057618 | 0.0017091 | 1.2366e-05 | 0 | 0 | 0 | 0 | 0 | 1 | -90 | 90 | 0.58114 | 0.27666 | -0.58112 | -0.27787
52 | 49 | 0.0045098 | 0.012127 | 8.3818e-06 | 0 | 0 | 0 | 0 | 0 | 1 | -90 | 90 | 5.2944 | 2.3898 | -5.2928 | -2.3865
52 | 51 | 0.0013007 | 0.0034977 | 2.4175e-06 | 0 | 0 | 0 | 0 | 0 | 1 | -90 | 90 | -6.2252 | -2.8255 | 6.2258 | 2.8269
49 | 33 | 0.00017159 | 9.6621e-05 | 1.6747e-05 | 0 | 0 | 0 | 0 | 0 | 1 | -90 | 90 | 5.1012 | 2.2937 | -5.1012 | -2.2953
51 | 53 | 0.00015907 | 8.9574e-05 | 1.5526e-05 | 0 | 0 | 0 | 0 | 0 | 1 | -90 | 90 | -6.4301 | -2.9259 | 6.4302 | 2.9244
96 | 98 | 0.021944 | 0.0065093 | 4.7096e-05 | 0 | 0 | 0 | 0 | 0 | 1 | -90 | 90 | 2.8358 | 1.3472 | -2.8336 | -1.3512
96 | 95 | 0.0098547 | 0.0029232 | 2.115e-05 | 0 | 0 | 0 | 0 | 0 | 1 | -90 | 90 | 0.073328 | 0.033432 | -0.073328 | -0.035514
123 | 119 | 0.001713 | 0.0046064 | 3.1837e-06 | 0 | 0 | 0 | 0 | 0 | 1 | -90 | 90 | -4.5915 | -2.1129 | 4.5919 | 2.1137
18 | 20 | 0.0051559 | 0.0015294 | 1.1065e-05 | 0 | 0 | 0 | 0 | 0 | 1 | -90 | 90 | -0.47082 | -0.22795 | 0.47084 | 0.22685
18 | 19 | 0.010136 | 0.0063491 | 8.1501e-07 | 0 | 0 | 0 | 0 | 0 | 1 | -90 | 90 | 0.08628 | 0.041706 | -0.086279 | -0.041787
20 | 25 | 0.021029 | 0.0062378 | 4.5131e-05 | 0 | 0 | 0 | 0 | 0 | 1 | -90 | 90 | -0.47084 | -0.22685 | 0.4709 | 0.22239
25 | 26 | 0.017603 | 0.0052215 | 3.7778e-05 | 0 | 0 | 0 | 0 | 0 | 1 | -90 | 90 | -1.0935 | -0.51842 | 1.0938 | 0.51475
25 | 80 | 0.0021452 | 0.00063632 | 4.6039e-06 | 0 | 0 | 0 | 0 | 0 | 1 | -90 | 90 | 0.07316 | 0.034975 | -0.07316 | -0.035433
25 | 23 | 0.0084118 | 0.0024952 | 1.8053e-05 | 0 | 0 | 0 | 0 | 0 | 1 | -90 | 90 | 0.54945 | 0.26106 | -0.54942 | -0.26285
23 | 79 | 0.0034821 | 0.0010329 | 7.4731e-06 | 0 | 0 | 0 | 0 | 0 | 1 | -90 | 90 | 0.54942 | 0.26285 | -0.54941 | -0.26358
79 | 78 | 0.0040972 | 0.0012153 | 8.7933e-06 | 0 | 0 | 0 | 0 | 0 | 1 | -90 | 90 | 0.47308 | 0.22662 | -0.47307 | -0.22749
24 | 27 | 0.019705 | 0.005845 | 4.229e-05 | 0 | 0 | 0 | 0 | 0 | 1 | -90 | 90 | 3.8168 | 1.7861 | -3.8133 | -1.7892
24 | 40 | 0.005934 | 0.0067873 | 9.7476e-07 | 0 | 0 | 0 | 0 | 0 | 1 | -90 | 90 | -3.8168 | -1.7861 | 3.8179 | 1.7872
27 | 41 | 0.016254 | 0.010181 | 1.3069e-06 | 0 | 0 | 0 | 0 | 0 | 1 | -90 | 90 | 2.4896 | 1.1699 | -2.4883 | -1.1693
27 | 26 | 0.029783 | 0.0088345 | 6.3919e-05 | 0 | 0 | 0 | 0 | 0 | 1 | -90 | 90 | 1.3237 | 0.6193 | -1.3231 | -0.62547
40 | 62 | 0.001882 | 0.0050608 | 3.4978e-06 | 0 | 0 | 0 | 0 | 0 | 1 | -90 | 90 | -18.3608 | -8.5216 | 18.3685 | 8.542
40 | 113 | 0.0022683 | 0.0060995 | 4.2157e-06 | 0 | 0 | 0 | 0 | 0 | 1 | -90 | 90 | 14.2818 | 6.608 | -14.2762 | -6.5933
26 | 105 | 0.0016043 | 0.00047587 | 3.443e-06 | 0 | 0 | 0 | 0 | 0 | 1 | -90 | 90 | 0.22933 | 0.11072 | -0.22932 | -0.11107
41 | 75 | 0.013791 | 0.0086385 | 1.1089e-06 | 0 | 0 | 0 | 0 | 0 | 1 | -90 | 90 | 2.1727 | 1.0164 | -2.1719 | -1.016
22 | 46 | 0.019274 | 0.012073 | 1.5497e-06 | 0 | 0 | 0 | 0 | 0 | 1 | -90 | 90 | 0.28158 | 0.13623 | -0.28156 | -0.13637
22 | 36 | 0.049357 | 0.030916 | 3.9685e-06 | 0 | 0 | 0 | 0 | 0 | 1 | -90 | 90 | -0.28158 | -0.13623 | 0.28163 | 0.13586
36 | 37 | 0.0020302 | 0.00060223 | 4.3572e-06 | 0 | 0 | 0 | 0 | 0 | 1 | -90 | 90 | -0.62056 | -0.30001 | 0.62057 | 0.29958
37 | 39 | 0.034344 | 0.010187 | 7.3707e-05 | 0 | 0 | 0 | 0 | 0 | 1 | -90 | 90 | -0.62057 | -0.29958 | 0.62074 | 0.29232
78 | 77 | 0.0029465 | 0.000874 | 6.3236e-06 | 0 | 0 | 0 | 0 | 0 | 1 | -90 | 90 | 0.47307 | 0.22749 | -0.47306 | -0.22812
62 | 63 | 0.00023689 | 0.00013339 | 2.3121e-05 | 0 | 0 | 0 | 0 | 0 | 1 | -90 | 90 | -18.5504 | -8.6301 | 18.5514 | 8.6284
113 | 114 | 0.0041361 | 0.0012269 | 8.8767e-06 | 0 | 0 | 0 | 0 | 0 | 1 | -90 | 90 | 0.38815 | 0.1871 | -0.38814 | -0.18799
113 | 111 | 0.00053 | 0.00029845 | 5.173e-05 | 0 | 0 | 0 | 0 | 0 | 1 | -90 | 90 | 13.8881 | 6.4062 | -13.8868 | -6.4106
42 | 44 | 0.024778 | 0.0073498 | 5.3177e-05 | 0 | 0 | 0 | 0 | 0 | 1 | -90 | 90 | 0.087061 | 0.035652 | -0.087059 | -0.040931
42 | 45 | 0.027199 | 0.008068 | 5.8374e-05 | 0 | 0 | 0 | 0 | 0 | 1 | -90 | 90 | -0.41981 | -0.19673 | 0.41987 | 0.19096
42 | 47 | 0.0098527 | 0.0061714 | 7.922e-07 | 0 | 0 | 0 | 0 | 0 | 1 | -90 | 90 | 0.33275 | 0.16108 | -0.33274 | -0.16115
44 | 81 | 0.005791 | 0.0017178 | 1.2428e-05 | 0 | 0 | 0 | 0 | 0 | 1 | -90 | 90 | 0.087059 | 0.040931 | -0.087058 | -0.042164
45 | 120 | 0.00069309 | 0.00020559 | 1.4875e-06 | 0 | 0 | 0 | 0 | 0 | 1 | -90 | 90 | -0.41987 | -0.19096 | 0.41987 | 0.19081
43 | 85 | 0.0036136 | 0.0010719 | 7.7554e-06 | 0 | 0 | 0 | 0 | 0 | 1 | -90 | 90 | -0.18516 | -0.088088 | 0.18516 | 0.087317
43 | 83 | 0.0029641 | 0.00087925 | 6.3615e-06 | 0 | 0 | 0 | 0 | 0 | 1 | -90 | 90 | 0.18516 | 0.088088 | -0.18516 | -0.08872
83 | 82 | 0.0014472 | 0.00042927 | 3.1058e-06 | 0 | 0 | 0 | 0 | 0 | 1 | -90 | 90 | 0.18516 | 0.08872 | -0.18516 | -0.089028
120 | 75 | 0.010004 | 0.0062663 | 8.0438e-07 | 0 | 0 | 0 | 0 | 0 | 1 | -90 | 90 | -0.78046 | -0.36545 | 0.78054 | 0.36542
75 | 74 | 0.014029 | 0.0041614 | 3.0109e-05 | 0 | 0 | 0 | 0 | 0 | 1 | -90 | 90 | 1.3914 | 0.6506 | -1.391 | -0.6535
31 | 35 | 0.0021149 | 0.00062735 | 4.539e-06 | 0 | 0 | 0 | 0 | 0 | 1 | -90 | 90 | 0.31261 | 0.15095 | -0.31261 | -0.1514
31 | 88 | 0.033737 | 0.021132 | 2.7126e-06 | 0 | 0 | 0 | 0 | 0 | 1 | -90 | 90 | -0.31261 | -0.15095 | 0.31265 | 0.15071
88 | 70 | 0.0076193 | 0.0047725 | 6.1262e-07 | 0 | 0 | 0 | 0 | 0 | 1 | -90 | 90 | 0.35326 | 0.16607 | -0.35325 | -0.16612
32 | 33 | 0.031667 | 0.0093934 | 6.7963e-05 | 0 | 0 | 0 | 0 | 0 | 1 | -90 | 90 | -0.22742 | -0.10935 | 0.22744 | 0.10263
32 | 127 | 0.0037485 | 0.0011119 | 8.0448e-06 | 0 | 0 | 0 | 0 | 0 | 1 | -90 | 90 | 0.22742 | 0.10935 | -0.22742 | -0.11014
33 | 50 | 0.0056067 | 0.0031572 | 0.00054723 | 0 | 0 | 0 | 0 | 0 | 1 | -90 | 90 | 4.8737 | 2.1927 | -4.8721 | -2.2459
50 | 119 | 0.00036582 | 0.00020599 | 3.5705e-05 | 0 | 0 | 0 | 0 | 0 | 1 | -90 | 90 | 4.8721 | 2.2459 | -4.872 | -2.2494
65 | 56 | 0.00044199 | 0.00024889 | 4.3139e-05 | 0 | 0 | 0 | 0 | 0 | 1 | -90 | 90 | 6.4315 | 2.8987 | -6.4313 | -2.9029
109 | 71 | 0.0023549 | 0.00069853 | 5.054e-06 | 0 | 0 | 0 | 0 | 0 | 1 | -90 | 90 | -0.17372 | -0.084136 | 0.17372 | 0.083633
71 | 70 | 0.010054 | 0.0029823 | 2.1577e-05 | 0 | 0 | 0 | 0 | 0 | 1 | -90 | 90 | -0.35324 | -0.16826 | 0.35325 | 0.16612
71 | 69 | 0.010584 | 0.0031394 | 2.2714e-05 | 0 | 0 | 0 | 0 | 0 | 1 | -90 | 90 | 0.17952 | 0.084631 | -0.17951 | -0.086887
64 | 106 | 0.00043024 | 0.00024227 | 4.1993e-05 | 0 | 0 | 0 | 0 | 0 | 1 | -90 | 90 | -18.6438 | -8.6665 | 18.6457 | 8.6634
64 | 63 | 0.00070394 | 0.00039639 | 6.8707e-05 | 0 | 0 | 0 | 0 | 0 | 1 | -90 | 90 | 18.6438 | 8.6665 | -18.6409 | -8.6717
106 | 107 | 0.00064728 | 0.00036449 | 6.3176e-05 | 0 | 0 | 0 | 0 | 0 | 1 | -90 | 90 | -18.6457 | -8.6634 | 18.6484 | 8.6586
56 | 53 | 0.0022878 | 0.0012883 | 0.0002233 | 0 | 0 | 0 | 0 | 0 | 1 | -90 | 90 | 6.4313 | 2.9029 | -6.4302 | -2.9244
39 | 73 | 0.0052523 | 0.0032899 | 4.2231e-07 | 0 | 0 | 0 | 0 | 0 | 1 | -90 | 90 | -1.0323 | -0.48006 | 1.0324 | 0.48006
39 | 38 | 0.053891 | 0.015986 | 0.00011566 | 0 | 0 | 0 | 0 | 0 | 1 | -90 | 90 | 0.41158 | 0.18774 | -0.41147 | -0.19918
38 | 48 | 0.013078 | 0.0081917 | 1.0515e-06 | 0 | 0 | 0 | 0 | 0 | 1 | -90 | 90 | 0.41147 | 0.19918 | -0.41144 | -0.19927
73 | 74 | 0.0012189 | 0.00036155 | 2.6159e-06 | 0 | 0 | 0 | 0 | 0 | 1 | -90 | 90 | -1.391 | -0.65375 | 1.391 | 0.6535
111 | 110 | 0.00026791 | 0.00015086 | 2.6149e-05 | 0 | 0 | 0 | 0 | 0 | 1 | -90 | 90 | 13.8868 | 6.4106 | -13.8862 | -6.4129
82 | 84 | 0.0030326 | 0.00089956 | 6.5085e-06 | 0 | 0 | 0 | 0 | 0 | 1 | -90 | 90 | 0.091181 | 0.043514 | -0.091181 | -0.044161
116 | 94 | 0.013003 | 0.0038572 | 2.7908e-05 | 0 | 0 | 0 | 0 | 0 | 1 | -90 | 90 | 0.58112 | 0.27787 | -0.58107 | -0.28062
98 | 99 | 0.0071232 | 0.0021129 | 1.5287e-05 | 0 | 0 | 0 | 0 | 0 | 1 | -90 | 90 | 1.4467 | 0.68901 | -1.4465 | -0.69045
98 | 102 | 0.020128 | 0.012607 | 1.6184e-06 | 0 | 0 | 0 | 0 | 0 | 1 | -90 | 90 | 0.68734 | 0.32618 | -0.68722 | -0.32627
99 | 100 | 0.008007 | 0.0023751 | 1.7184e-05 | 0 | 0 | 0 | 0 | 0 | 1 | -90 | 90 | 1.3712 | 0.65399 | -1.371 | -0.65562
100 | 101 | 0.015349 | 0.0045529 | 3.2941e-05 | 0 | 0 | 0 | 0 | 0 | 1 | -90 | 90 | 1.371 | 0.65562 | -1.3707 | -0.65875
101 | 104 | 0.021451 | 0.0063629 | 4.6037e-05 | 0 | 0 | 0 | 0 | 0 | 1 | -90 | 90 | 1.3707 | 0.65875 | -1.3702 | -0.66312
104 | 103 | 0.0022643 | 0.00067167 | 4.8596e-06 | 0 | 0 | 0 | 0 | 0 | 1 | -90 | 90 | 0.085512 | 0.040938 | -0.085512 | -0.041415
68 | 69 | 0.0068989 | 0.0043213 | 5.5471e-07 | 0 | 0 | 0 | 0 | 0 | 1 | -90 | 90 | -0.17951 | -0.086941 | 0.17951 | 0.086887
72 | 112 | 0.00065524 | 0.00036897 | 6.3953e-05 | 0 | 0 | 0 | 0 | 0 | 1 | -90 | 90 | 13.2843 | 6.1233 | -13.2829 | -6.1289
72 | 110 | 0.00020268 | 0.00011413 | 1.9782e-05 | 0 | 0 | 0 | 0 | 0 | 1 | -90 | 90 | -13.2843 | -6.1233 | 13.2848 | 6.1216
76 | 77 | 0.0046739 | 0.0013864 | 1.0031e-05 | 0 | 0 | 0 | 0 | 0 | 1 | -90 | 90 | -0.47305 | -0.22911 | 0.47306 | 0.22812
87 | 90 | 0.0044338 | 0.0013152 | 9.5157e-06 | 0 | 0 | 0 | 0 | 0 | 1 | -90 | 90 | 0.11223 | 0.052864 | -0.11223 | -0.05381
90 | 91 | 0.0025571 | 0.00075851 | 5.4879e-06 | 0 | 0 | 0 | 0 | 0 | 1 | -90 | 90 | 0.11223 | 0.05381 | -0.11223 | -0.054355
92 | 93 | 0.0092483 | 0.0057928 | 7.436e-07 | 0 | 0 | 0 | 0 | 0 | 1 | -90 | 90 | -0.19899 | -0.096374 | 0.19899 | 0.096303
93 | 94 | 0.0034254 | 0.0010161 | 7.3515e-06 | 0 | 0 | 0 | 0 | 0 | 1 | -90 | 90 | -0.58105 | -0.28134 | 0.58107 | 0.28062