## bus_data
BUS_I | BUS_TYPE | Pd | Qd | Gs | Bs | area | Vm | Va | baseKV | zone | Vmax | Vmin
1 | 1 | 0.30248 | 0.1465 | 0 | 0 | 1 | 0.99122 | -0.11657 | 20 | 1 | 1.05 | 0.95
2 | 1 | 0 | 0 | 0 | 0 | 1 | 0.99122 | -0.11658 | 20 | 1 | 1.05 | 0.95
3 | 1 | 0 | 0 | 0 | 0 | 1 | 0.99128 | -0.11712 | 20 | 1 | 1.05 | 0.95
4 | 1 | 0 | 0 | 0 | 0 | 1 | 0.99139 | -0.11808 | 20 | 1 | 1.05 | 0.95
117 | 1 | 0.070311 | 0.034053 | 0 | 0 | 1 | 0.99128 | -0.11709 | 20 | 1 | 1.05 | 0.95
122 | 1 | 0 | 0 | 0 | 0 | 1 | 0.9914 | -0.11818 | 20 | 1 | 1.05 | 0.95
127 | 1 | 0.34083 | 0.16507 | 0 | 0 | 1 | 0.99137 | -0.11843 | 20 | 1 | 1.05 | 0.95
121 | 1 | 0.19171 | 0.09285 | 0 | 0 | 1 | 0.99144 | -0.11851 | 20 | 1 | 1.05 | 0.95
5 | 1 | 0.38061 | 0.18434 | 0 | 0 | 1 | 0.99129 | -0.12858 | 20 | 1 | 1.05 | 0.95
6 | 1 | 0 | 0 | 0 | 0 | 1 | 0.99127 | -0.12874 | 20 | 1 | 1.05 | 0.95
150 | 1 | 0 | 0 | 0 | 0 | 1 | 0.99205 | -0.12357 | 20 | 1 | 1.05 | 0.95
7 | 1 | 0 | 0 | 0 | 0 | 1 | 0.99126 | -0.12869 | 20 | 1 | 1.05 | 0.95
9 | 1 | 0 | 0 | 0 | 0 | 1 | 0.99118 | -0.12798 | 20 | 1 | 1.05 | 0.95
151 | 1 | 0.072705 | 0.035213 | 0 | 0 | 1 | 0.99205 | -0.12356 | 20 | 1 | 1.05 | 0.95
149 | 1 | 0.0803 | 0.038891 | 0 | 0 | 1 | 0.9921 | -0.12404 | 20 | 1 | 1.05 | 0.95
144 | 1 | 0.13654 | 0.066129 | 0 | 0 | 1 | 0.99126 | -0.12863 | 20 | 1 | 1.05 | 0.95
8 | 1 | 0 | 0 | 0 | 0 | 1 | 0.99812 | -0.054087 | 20 | 1 | 1.05 | 0.95
24 | 1 | 0.36796 | 0.17821 | 0 | 0 | 1 | 0.99808 | -0.054315 | 20 | 1 | 1.05 | 0.95
170 | 1 | 0 | 0 | 0 | 0 | 1 | 0.99825 | -0.053262 | 20 | 1 | 1.05 | 0.95
12 | 1 | 0.39766 | 0.1926 | 0 | 0 | 1 | 0.99118 | -0.12796 | 20 | 1 | 1.05 | 0.95
11 | 1 | 0 | 0 | 0 | 0 | 1 | 0.99989 | -0.0026113 | 20 | 1 | 1.05 | 0.95
102 | 1 | 0 | 0 | 0 | 0 | 1 | 0.99917 | -0.026459 | 20 | 1 | 1.05 | 0.95
104 | 1 | 0 | 0 | 0 | 0 | 1 | 0.99987 | -0.0026905 | 20 | 1 | 1.05 | 0.95
179 | 1 | 0.31114 | 0.15069 | 0 | 0 | 1 | 0.99992 | -0.0014375 | 20 | 1 | 1.05 | 0.95
182 | 1 | 0.072795 | 0.035256 | 0 | 0 | 1 | 0.99825 | -0.053243 | 20 | 1 | 1.05 | 0.95
169 | 1 | 0 | 0 | 0 | 0 | 1 | 0.9983 | -0.053778 | 20 | 1 | 1.05 | 0.95
28 | 1 | 0 | 0 | 0 | 0 | 1 | 0.99932 | -0.023111 | 20 | 1 | 1.05 | 0.95
29 | 1 | 0 | 0 | 0 | 0 | 1 | 0.99834 | -0.041117 | 20 | 1 | 1.05 | 0.95
103 | 3 | 0 | 0 | 0 | 0 | 1 | 1 | 0 | 20 | 1 | 1.05 | 0.95
180 | 1 | 0.24317 | 0.11777 | 0 | 0 | 1 | 0.9993 | -0.023256 | 20 | 1 | 1.05 | 0.95
26 | 1 | 0 | 0 | 0 | 0 | 1 | 0.99928 | -0.022742 | 20 | 1 | 1.05 | 0.95
25 | 1 | 0.28495 | 0.13801 | 0 | 0 | 1 | 0.99926 | -0.022605 | 20 | 1 | 1.05 | 0.95
101 | 1 | 0.31968 | 0.15483 | 0 | 0 | 1 | 0.99907 | -0.03009 | 20 | 1 | 1.05 | 0.95
132 | 1 | 0.092418 | 0.04476 | 0 | 0 | 1 | 0.99987 | -0.0026376 | 20 | 1 | 1.05 | 0.95
13 | 1 | 0.29439 | 0.14258 | 0 | 0 | 1 | 0.99445 | -0.13751 | 20 | 1 | 1.05 | 0.95
15 | 1 | 0 | 0 | 0 | 0 | 1 | 0.99446 | -0.13738 | 20 | 1 | 1.05 | 0.95
16 | 1 | 0 | 0 | 0 | 0 | 1 | 0.99445 | -0.13748 | 20 | 1 | 1.05 | 0.95
14 | 1 | 0 | 0 | 0 | 0 | 1 | 0.99402 | -0.1406 | 20 | 1 | 1.05 | 0.95
22 | 1 | 0 | 0 | 0 | 0 | 1 | 0.99472 | -0.13269 | 20 | 1 | 1.05 | 0.95
23 | 1 | 0 | 0 | 0 | 0 | 1 | 0.99444 | -0.13741 | 20 | 1 | 1.05 | 0.95
17 | 1 | 0 | 0 | 0 | 0 | 1 | 0.99399 | -0.14037 | 20 | 1 | 1.05 | 0.95
18 | 1 | 0 | 0 | 0 | 0 | 1 | 0.99373 | -0.13819 | 20 | 1 | 1.05 | 0.95
31 | 1 | 0.28246 | 0.1368 | 0 | 0 | 1 | 0.99399 | -0.14036 | 20 | 1 | 1.05 | 0.95
136 | 1 | 0 | 0 | 0 | 0 | 1 | 0.99373 | -0.13811 | 20 | 1 | 1.05 | 0.95
20 | 1 | 0 | 0 | 0 | 0 | 1 | 0.99282 | -0.13026 | 20 | 1 | 1.05 | 0.95
135 | 1 | 0.15983 | 0.077411 | 0 | 0 | 1 | 0.99372 | -0.13806 | 20 | 1 | 1.05 | 0.95
19 | 1 | 0 | 0 | 0 | 0 | 1 | 0.9926 | -0.1284 | 20 | 1 | 1.05 | 0.95
133 | 1 | 0.11768 | 0.056995 | 0 | 0 | 1 | 0.99251 | -0.12766 | 20 | 1 | 1.05 | 0.95
181 | 1 | 0.3865 | 0.18719 | 0 | 0 | 1 | 0.9928 | -0.13011 | 20 | 1 | 1.05 | 0.95
21 | 1 | 0 | 0 | 0 | 0 | 1 | 0.99281 | -0.13019 | 20 | 1 | 1.05 | 0.95
131 | 1 | 0.074755 | 0.036206 | 0 | 0 | 1 | 0.9928 | -0.13015 | 20 | 1 | 1.05 | 0.95
186 | 1 | 0.36849 | 0.17847 | 0 | 0 | 1 | 0.99443 | -0.13736 | 20 | 1 | 1.05 | 0.95
60 | 1 | 0.21382 | 0.10356 | 0 | 0 | 1 | 0.99472 | -0.1326 | 20 | 1 | 1.05 | 0.95
137 | 1 | 0.12238 | 0.059273 | 0 | 0 | 1 | 0.99372 | -0.13806 | 20 | 1 | 1.05 | 0.95
134 | 1 | 0 | 0 | 0 | 0 | 1 | 0.99246 | -0.12718 | 20 | 1 | 1.05 | 0.95
32 | 1 | 0.24796 | 0.12009 | 0 | 0 | 1 | 0.99492 | -0.12603 | 20 | 1 | 1.05 | 0.95
34 | 1 | 0 | 0 | 0 | 0 | 1 | 0.99494 | -0.12569 | 20 | 1 | 1.05 | 0.95
164 | 1 | 0.23368 | 0.11318 | 0 | 0 | 1 | 0.99833 | -0.041045 | 20 | 1 | 1.05 | 0.95
165 | 1 | 0 | 0 | 0 | 0 | 1 | 0.99794 | -0.048564 | 20 | 1 | 1.05 | 0.95
174 | 1 | 0 | 0 | 0 | 0 | 1 | 0.99766 | -0.057864 | 20 | 1 | 1.05 | 0.95
37 | 1 | 0 | 0 | 0 | 0 | 1 | 0.9956 | -0.11341 | 20 | 1 | 1.05 | 0.95
39 | 1 | 0 | 0 | 0 | 0 | 1 | 0.99438 | -0.13227 | 20 | 1 | 1.05 | 0.95
36 | 1 | 0 | 0 | 0 | 0 | 1 | 0.99533 | -0.11113 | 20 | 1 | 1.05 | 0.95
72 | 1 | 0.37851 | 0.18332 | 0 | 0 | 1 | 0.99533 | -0.11112 | 20 | 1 | 1.05 | 0.95
38 | 1 | 0 | 0 | 0 | 0 | 1 | 0.9959 | -0.10787 | 20 | 1 | 1.05 | 0.95
64 | 1 | 0.23874 | 0.11563 | 0 | 0 | 1 | 0.9956 | -0.1134 | 20 | 1 | 1.05 | 0.95
41 | 1 | 0.21199 | 0.10267 | 0 | 0 | 1 | 0.99618 | -0.098026 | 20 | 1 | 1.05 | 0.95
48 | 1 | 0 | 0 | 0 | 0 | 1 | 0.99585 | -0.10813 | 20 | 1 | 1.05 | 0.95
40 | 1 | 0 | 0 | 0 | 0 | 1 | 0.99435 | -0.13208 | 20 | 1 | 1.05 | 0.95
51 | 1 | 0 | 0 | 0 | 0 | 1 | 0.9938 | -0.12765 | 20 | 1 | 1.05 | 0.95
52 | 1 | 0 | 0 | 0 | 0 | 1 | 0.99431 | -0.13169 | 20 | 1 | 1.05 | 0.95
61 | 1 | 0.24965 | 0.12091 | 0 | 0 | 1 | 0.99435 | -0.13241 | 20 | 1 | 1.05 | 0.95
62 | 1 | 0.25222 | 0.12216 | 0 | 0 | 1 | 0.99435 | -0.13203 | 20 | 1 | 1.05 | 0.95
166 | 1 | 0.24683 | 0.11955 | 0 | 0 | 1 | 0.99721 | -0.06959 | 20 | 1 | 1.05 | 0.95
148 | 1 | 0 | 0 | 0 | 0 | 1 | 0.99721 | -0.0696 | 20 | 1 | 1.05 | 0.95
73 | 1 | 0 | 0 | 0 | 0 | 1 | 0.99527 | -0.11066 | 20 | 1 | 1.05 | 0.95
42 | 1 | 0 | 0 | 0 | 0 | 1 | 0.99621 | -0.097575 | 20 | 1 | 1.05 | 0.95
44 | 1 | 0 | 0 | 0 | 0 | 1 | 0.99657 | -0.090778 | 20 | 1 | 1.05 | 0.95
65 | 1 | 0.21033 | 0.10187 | 0 | 0 | 1 | 0.99585 | -0.10812 | 20 | 1 | 1.05 | 0.95
187 | 1 | 0.25161 | 0.12186 | 0 | 0 | 1 | 0.9938 | -0.12762 | 20 | 1 | 1.05 | 0.95
50 | 1 | 0 | 0 | 0 | 0 | 1 | 0.99314 | -0.12239 | 20 | 1 | 1.05 | 0.95
184 | 1 | 0.21255 | 0.10294 | 0 | 0 | 1 | 0.9943 | -0.13164 | 20 | 1 | 1.05 | 0.95
54 | 1 | 0 | 0 | 0 | 0 | 1 | 0.98902 | -0.089162 | 20 | 1 | 1.05 | 0.95
70 | 1 | 0 | 0 | 0 | 0 | 1 | 0.98901 | -0.089034 | 20 | 1 | 1.05 | 0.95
71 | 1 | 0 | 0 | 0 | 0 | 1 | 0.98895 | -0.088484 | 20 | 1 | 1.05 | 0.95
58 | 1 | 0 | 0 | 0 | 0 | 1 | 0.98937 | -0.092096 | 20 | 1 | 1.05 | 0.95
69 | 1 | 0.36359 | 0.1761 | 0 | 0 | 1 | 0.98901 | -0.089026 | 20 | 1 | 1.05 | 0.95
53 | 1 | 0 | 0 | 0 | 0 | 1 | 0.99056 | -0.10164 | 20 | 1 | 1.05 | 0.95
55 | 1 | 0 | 0 | 0 | 0 | 1 | 0.98985 | -0.095484 | 20 | 1 | 1.05 | 0.95
138 | 1 | 0.086714 | 0.041997 | 0 | 0 | 1 | 0.99056 | -0.10162 | 20 | 1 | 1.05 | 0.95
56 | 1 | 0 | 0 | 0 | 0 | 1 | 0.98967 | -0.093895 | 20 | 1 | 1.05 | 0.95
57 | 1 | 0 | 0 | 0 | 0 | 1 | 0.98911 | -0.088852 | 20 | 1 | 1.05 | 0.95
139 | 1 | 0.082818 | 0.040111 | 0 | 0 | 1 | 0.98967 | -0.093856 | 20 | 1 | 1.05 | 0.95
129 | 1 | 0 | 0 | 0 | 0 | 1 | 0.98908 | -0.088528 | 20 | 1 | 1.05 | 0.95
130 | 1 | 0.22376 | 0.10837 | 0 | 0 | 1 | 0.98907 | -0.088453 | 20 | 1 | 1.05 | 0.95
143 | 1 | 0 | 0 | 0 | 0 | 1 | 0.98935 | -0.091932 | 20 | 1 | 1.05 | 0.95
167 | 1 | 0.21511 | 0.10418 | 0 | 0 | 1 | 0.98936 | -0.092137 | 20 | 1 | 1.05 | 0.95
49 | 1 | 0.20956 | 0.1015 | 0 | 0 | 1 | 0.99313 | -0.12233 | 20 | 1 | 1.05 | 0.95
59 | 1 | 0.18654 | 0.090347 | 0 | 0 | 1 | 0.98984 | -0.095582 | 20 | 1 | 1.05 | 0.95
45 | 1 | 0 | 0 | 0 | 0 | 1 | 0.99655 | -0.090557 | 20 | 1 | 1.05 | 0.95
63 | 1 | 0.40985 | 0.1985 | 0 | 0 | 1 | 0.99657 | -0.09076 | 20 | 1 | 1.05 | 0.95
145 | 1 | 0.20491 | 0.099241 | 0 | 0 | 1 | 0.99714 | -0.071417 | 20 | 1 | 1.05 | 0.95
185 | 1 | 0.17344 | 0.083999 | 0 | 0 | 1 | 0.99654 | -0.09051 | 20 | 1 | 1.05 | 0.95
46 | 1 | 0 | 0 | 0 | 0 | 1 | 0.99713 | -0.071493 | 20 | 1 | 1.05 | 0.95
188 | 1 | 0.071423 | 0.034592 | 0 | 0 | 1 | 0.99713 | -0.07149 | 20 | 1 | 1.05 | 0.95
146 | 1 | 0 | 0 | 0 | 0 | 1 | 0.99723 | -0.069798 | 20 | 1 | 1.05 | 0.95
177 | 1 | 0.38322 | 0.1856 | 0 | 0 | 1 | 0.99725 | -0.067239 | 20 | 1 | 1.05 | 0.95
175 | 1 | 0 | 0 | 0 | 0 | 1 | 0.99732 | -0.066749 | 20 | 1 | 1.05 | 0.95
176 | 1 | 0.36293 | 0.17578 | 0 | 0 | 1 | 0.99735 | -0.066983 | 20 | 1 | 1.05 | 0.95
140 | 1 | 0.086137 | 0.041718 | 0 | 0 | 1 | 0.98901 | -0.089002 | 20 | 1 | 1.05 | 0.95
141 | 1 | 0.093522 | 0.045295 | 0 | 0 | 1 | 0.98893 | -0.088367 | 20 | 1 | 1.05 | 0.95
128 | 1 | 0.22517 | 0.10906 | 0 | 0 | 1 | 0.98906 | -0.088354 | 20 | 1 | 1.05 | 0.95
116 | 1 | 0 | 0 | 0 | 0 | 1 | 0.98904 | -0.088134 | 20 | 1 | 1.05 | 0.95
142 | 1 | 0.13529 | 0.065524 | 0 | 0 | 1 | 0.98934 | -0.091843 | 20 | 1 | 1.05 | 0.95
66 | 1 | 0.25761 | 0.12477 | 0 | 0 | 1 | 0.98886 | -0.087974 | 20 | 1 | 1.05 | 0.95
67 | 1 | 0 | 0 | 0 | 0 | 1 | 0.98888 | -0.08788 | 20 | 1 | 1.05 | 0.95
68 | 1 | 0 | 0 | 0 | 0 | 1 | 0.98893 | -0.088345 | 20 | 1 | 1.05 | 0.95
74 | 1 | 0 | 0 | 0 | 0 | 1 | 0.99483 | -0.10678 | 20 | 1 | 1.05 | 0.95
189 | 1 | 0.59655 | 0.28892 | 0 | 0 | 1 | 0.99481 | -0.10657 | 20 | 1 | 1.05 | 0.95
94 | 1 | 0.28609 | 0.13856 | 0 | 0 | 1 | 0.99801 | -0.06359 | 20 | 1 | 1.05 | 0.95
95 | 1 | 0 | 0 | 0 | 0 | 1 | 0.99808 | -0.063159 | 20 | 1 | 1.05 | 0.95
76 | 1 | 0.32275 | 0.15631 | 0 | 0 | 1 | 0.98883 | -0.087128 | 20 | 1 | 1.05 | 0.95
77 | 1 | 0.3179 | 0.15397 | 0 | 0 | 1 | 0.98889 | -0.086753 | 20 | 1 | 1.05 | 0.95
78 | 1 | 0 | 0 | 0 | 0 | 1 | 0.98891 | -0.086977 | 20 | 1 | 1.05 | 0.95
114 | 1 | 0.21833 | 0.10574 | 0 | 0 | 1 | 0.98894 | -0.087243 | 20 | 1 | 1.05 | 0.95
115 | 1 | 0 | 0 | 0 | 0 | 1 | 0.98899 | -0.087736 | 20 | 1 | 1.05 | 0.95
79 | 1 | 0.31339 | 0.15178 | 0 | 0 | 1 | 0.99118 | -0.070751 | 20 | 1 | 1.05 | 0.95
80 | 1 | 0 | 0 | 0 | 0 | 1 | 0.99118 | -0.070776 | 20 | 1 | 1.05 | 0.95
82 | 1 | 0 | 0 | 0 | 0 | 1 | 0.99108 | -0.069933 | 20 | 1 | 1.05 | 0.95
83 | 1 | 0 | 0 | 0 | 0 | 1 | 0.99135 | -0.072241 | 20 | 1 | 1.05 | 0.95
81 | 1 | 0 | 0 | 0 | 0 | 1 | 0.9912 | -0.070993 | 20 | 1 | 1.05 | 0.95
159 | 1 | 0.1056 | 0.051145 | 0 | 0 | 1 | 0.99117 | -0.070698 | 20 | 1 | 1.05 | 0.95
156 | 1 | 0.084383 | 0.040869 | 0 | 0 | 1 | 0.99098 | -0.069037 | 20 | 1 | 1.05 | 0.95
92 | 1 | 0 | 0 | 0 | 0 | 1 | 0.99149 | -0.073427 | 20 | 1 | 1.05 | 0.95
84 | 1 | 0 | 0 | 0 | 0 | 1 | 0.99113 | -0.070612 | 20 | 1 | 1.05 | 0.95
163 | 1 | 0.07775 | 0.037656 | 0 | 0 | 1 | 0.99134 | -0.0722 | 20 | 1 | 1.05 | 0.95
183 | 1 | 0.21913 | 0.10613 | 0 | 0 | 1 | 0.99108 | -0.070908 | 20 | 1 | 1.05 | 0.95
158 | 1 | 0.27544 | 0.1334 | 0 | 0 | 1 | 0.99117 | -0.070647 | 20 | 1 | 1.05 | 0.95
157 | 1 | 0.34448 | 0.16684 | 0 | 0 | 1 | 0.99097 | -0.068871 | 20 | 1 | 1.05 | 0.95
172 | 1 | 0.31592 | 0.15301 | 0 | 0 | 1 | 0.99149 | -0.07335 | 20 | 1 | 1.05 | 0.95
90 | 1 | 0 | 0 | 0 | 0 | 1 | 0.99187 | -0.07654 | 20 | 1 | 1.05 | 0.95
85 | 1 | 0.22107 | 0.10707 | 0 | 0 | 1 | 0.99762 | -0.078695 | 20 | 1 | 1.05 | 0.95
86 | 1 | 0 | 0 | 0 | 0 | 1 | 0.99731 | -0.089386 | 20 | 1 | 1.05 | 0.95
87 | 1 | 0 | 0 | 0 | 0 | 1 | 0.99721 | -0.091279 | 20 | 1 | 1.05 | 0.95
168 | 1 | 0.36109 | 0.17488 | 0 | 0 | 1 | 0.99835 | -0.054182 | 20 | 1 | 1.05 | 0.95
97 | 1 | 0.34744 | 0.16827 | 0 | 0 | 1 | 0.99714 | -0.092044 | 20 | 1 | 1.05 | 0.95
98 | 1 | 0 | 0 | 0 | 0 | 1 | 0.99685 | -0.099556 | 20 | 1 | 1.05 | 0.95
99 | 1 | 0 | 0 | 0 | 0 | 1 | 0.99546 | -0.087943 | 20 | 1 | 1.05 | 0.95
100 | 1 | 0 | 0 | 0 | 0 | 1 | 0.99676 | -0.098833 | 20 | 1 | 1.05 | 0.95
96 | 1 | 0 | 0 | 0 | 0 | 1 | 0.9968 | -0.099137 | 20 | 1 | 1.05 | 0.95
88 | 1 | 0.33627 | 0.16286 | 0 | 0 | 1 | 0.99194 | -0.077077 | 20 | 1 | 1.05 | 0.95
91 | 1 | 0 | 0 | 0 | 0 | 1 | 0.993 | -0.069187 | 20 | 1 | 1.05 | 0.95
112 | 1 | 0.30438 | 0.14742 | 0 | 0 | 1 | 0.99305 | -0.069574 | 20 | 1 | 1.05 | 0.95
93 | 1 | 0 | 0 | 0 | 0 | 1 | 0.99289 | -0.071239 | 20 | 1 | 1.05 | 0.95
113 | 1 | 0.40037 | 0.19391 | 0 | 0 | 1 | 0.99288 | -0.071099 | 20 | 1 | 1.05 | 0.95
109 | 1 | 0 | 0 | 0 | 0 | 1 | 0.99309 | -0.06995 | 20 | 1 | 1.05 | 0.95
106 | 1 | 0 | 0 | 0 | 0 | 1 | 0.9951 | -0.086929 | 20 | 1 | 1.05 | 0.95
110 | 1 | 0.31817 | 0.1541 | 0 | 0 | 1 | 0.99677 | -0.098906 | 20 | 1 | 1.05 | 0.95
107 | 1 | 0 | 0 | 0 | 0 | 1 | 0.99542 | -0.087558 | 20 | 1 | 1.05 | 0.95
108 | 1 | 0 | 0 | 0 | 0 | 1 | 0.9953 | -0.086542 | 20 | 1 | 1.05 | 0.95
105 | 1 | 0.31379 | 0.15198 | 0 | 0 | 1 | 0.99534 | -0.088858 | 20 | 1 | 1.05 | 0.95
178 | 1 | 0.20668 | 0.1001 | 0 | 0 | 1 | 0.99675 | -0.098897 | 20 | 1 | 1.05 | 0.95
111 | 1 | 0.245 | 0.11866 | 0 | 0 | 1 | 0.99541 | -0.087455 | 20 | 1 | 1.05 | 0.95
160 | 1 | 0.085362 | 0.041343 | 0 | 0 | 1 | 0.99526 | -0.086204 | 20 | 1 | 1.05 | 0.95
152 | 1 | 0.071125 | 0.034448 | 0 | 0 | 1 | 0.99524 | -0.086008 | 20 | 1 | 1.05 | 0.95
153 | 1 | 0.079089 | 0.038305 | 0 | 0 | 1 | 0.99524 | -0.086014 | 20 | 1 | 1.05 | 0.95
154 | 1 | 0 | 0 | 0 | 0 | 1 | 0.99525 | -0.086054 | 20 | 1 | 1.05 | 0.95
155 | 1 | 0 | 0 | 0 | 0 | 1 | 0.99525 | -0.086083 | 20 | 1 | 1.05 | 0.95
161 | 1 | 0 | 0 | 0 | 0 | 1 | 0.99525 | -0.086041 | 20 | 1 | 1.05 | 0.95
162 | 1 | 0.28728 | 0.13913 | 0 | 0 | 1 | 0.99523 | -0.085927 | 20 | 1 | 1.05 | 0.95
118 | 1 | 0.21894 | 0.10604 | 0 | 0 | 1 | 0.99227 | -0.12553 | 20 | 1 | 1.05 | 0.95
119 | 1 | 0 | 0 | 0 | 0 | 1 | 0.99231 | -0.12591 | 20 | 1 | 1.05 | 0.95
120 | 1 | 0 | 0 | 0 | 0 | 1 | 0.99225 | -0.12539 | 20 | 1 | 1.05 | 0.95
123 | 1 | 0 | 0 | 0 | 0 | 1 | 0.99152 | -0.11919 | 20 | 1 | 1.05 | 0.95
124 | 1 | 0 | 0 | 0 | 0 | 1 | 0.99212 | -0.12423 | 20 | 1 | 1.05 | 0.95
125 | 1 | 0.07353 | 0.035612 | 0 | 0 | 1 | 0.99136 | -0.11841 | 20 | 1 | 1.05 | 0.95
126 | 1 | 0 | 0 | 0 | 0 | 1 | 0.99136 | -0.11842 | 20 | 1 | 1.05 | 0.95
147 | 1 | 0 | 0 | 0 | 0 | 1 | 0.9974 | -0.06668 | 20 | 1 | 1.05 | 0.95
173 | 1 | 0.40148 | 0.19445 | 0 | 0 | 1 | 0.99765 | -0.058053 | 20 | 1 | 1.05 | 0.95

## generator_data
GEN_BUS | PG | QG | QMAX | QMIN | VG | MBASE | GEN_STATUS | PMAX | PMIN
103 | 20.0455 | 9.2947 | 10 | -10 | 1 | 100 | 1 | 10 | 0

## branch_data
F_BUS | T_BUS | BR_R | BR_X | BR_B | RATE_A | RATE_B | RATE_C | TAP | SHIFT | BR_STATUS | ANGMIN | ANGMAX | P_in | Q_in | P_out | Q_out
1 | 2 | 0.00043922 | 0.00013028 | 9.4263e-07 | 0 | 0 | 0 | 0 | 0 | 1 | -90 | 90 | -0.30248 | -0.1465 | 0.30248 | 0.14641
2 | 3 | 0.016706 | 0.0049555 | 3.5854e-05 | 0 | 0 | 0 | 0 | 0 | 1 | -90 | 90 | -0.30248 | -0.14641 | 0.3025 | 0.14289
3 | 4 | 0.026508 | 0.0078632 | 5.6891e-05 | 0 | 0 | 0 | 0 | 0 | 1 | -90 | 90 | -0.37281 | -0.17614 | 0.37286 | 0.17056
3 | 117 | 0.003821 | 0.0011334 | 8.2004e-06 | 0 | 0 | 0 | 0 | 0 | 1 | -90 | 90 | 0.070311 | 0.033247 | -0.070311 | -0.034053
4 | 122 | 0.0026832 | 0.00079591 | 5.7585e-06 | 0 | 0 | 0 | 0 | 0 | 1 | -90 | 90 | -0.37286 | -0.17056 | 0.37286 | 0.16999
122 | 127 | 0.0073192 | 0.0045845 | 5.8849e-07 | 0 | 0 | 0 | 0 | 0 | 1 | -90 | 90 | 0.41438 | 0.2 | -0.41436 | -0.20004
122 | 121 | 0.0041935 | 0.0012439 | 8.9999e-06 | 0 | 0 | 0 | 0 | 0 | 1 | -90 | 90 | -0.78724 | -0.36999 | 0.78727 | 0.36911
127 | 126 | 0.0013949 | 0.00041375 | 2.9936e-06 | 0 | 0 | 0 | 0 | 0 | 1 | -90 | 90 | 0.07353 | 0.03497 | -0.07353 | -0.035264
121 | 123 | 0.0067991 | 0.0020168 | 1.4592e-05 | 0 | 0 | 0 | 0 | 0 | 1 | -90 | 90 | -0.97898 | -0.46196 | 0.97907 | 0.46055
5 | 6 | 0.0034881 | 0.0021849 | 2.8046e-07 | 0 | 0 | 0 | 0 | 0 | 1 | -90 | 90 | 0.53425 | 0.25318 | -0.53424 | -0.2532
5 | 150 | 0.063387 | 0.039704 | 5.0966e-06 | 0 | 0 | 0 | 0 | 0 | 1 | -90 | 90 | -0.91486 | -0.43752 | 0.91552 | 0.43743
6 | 7 | 0.0040029 | 0.0011874 | 8.5909e-06 | 0 | 0 | 0 | 0 | 0 | 1 | -90 | 90 | 0.13654 | 0.064521 | -0.13654 | -0.065365
6 | 9 | 0.01802 | 0.0053452 | 3.8673e-05 | 0 | 0 | 0 | 0 | 0 | 1 | -90 | 90 | 0.3977 | 0.18868 | -0.39766 | -0.19247
150 | 151 | 0.00099308 | 0.00029458 | 2.1313e-06 | 0 | 0 | 0 | 0 | 0 | 1 | -90 | 90 | 0.072705 | 0.035003 | -0.072705 | -0.035213
150 | 149 | 0.0045955 | 0.0013632 | 9.8628e-06 | 0 | 0 | 0 | 0 | 0 | 1 | -90 | 90 | -0.98822 | -0.47244 | 0.98828 | 0.47148
7 | 144 | 0.0036243 | 0.0010751 | 7.7782e-06 | 0 | 0 | 0 | 0 | 0 | 1 | -90 | 90 | 0.13654 | 0.065365 | -0.13654 | -0.066129
9 | 12 | 0.00058896 | 0.0001747 | 1.264e-06 | 0 | 0 | 0 | 0 | 0 | 1 | -90 | 90 | 0.39766 | 0.19247 | -0.39766 | -0.1926
149 | 124 | 0.0016727 | 0.00049618 | 3.59e-06 | 0 | 0 | 0 | 0 | 0 | 1 | -90 | 90 | -1.0686 | -0.51037 | 1.0686 | 0.51003
8 | 24 | 0.0076054 | 0.0047638 | 6.1151e-07 | 0 | 0 | 0 | 0 | 0 | 1 | -90 | 90 | 0.36797 | 0.17816 | -0.36796 | -0.17821
8 | 170 | 0.027336 | 0.017123 | 2.198e-06 | 0 | 0 | 0 | 0 | 0 | 1 | -90 | 90 | -0.36797 | -0.17816 | 0.36802 | 0.17797
170 | 182 | 0.0025383 | 0.00075293 | 5.4476e-06 | 0 | 0 | 0 | 0 | 0 | 1 | -90 | 90 | 0.072795 | 0.034714 | -0.072795 | -0.035256
170 | 169 | 0.01111 | 0.0032955 | 2.3844e-05 | 0 | 0 | 0 | 0 | 0 | 1 | -90 | 90 | -0.44082 | -0.21268 | 0.44084 | 0.21031
11 | 102 | 0.0066415 | 0.0096156 | 5.7887e-06 | 0 | 0 | 0 | 0 | 0 | 1 | -90 | 90 | 6.3892 | 2.9888 | -6.3858 | -2.9846
11 | 104 | 0.0096303 | 0.0060321 | 7.7432e-07 | 0 | 0 | 0 | 0 | 0 | 1 | -90 | 90 | 0.092419 | 0.0435 | -0.092418 | -0.043577
11 | 179 | 0.00032247 | 0.00046688 | 2.8107e-07 | 0 | 0 | 0 | 0 | 0 | 1 | -90 | 90 | -6.4816 | -3.0323 | 6.4817 | 3.0325
102 | 101 | 0.0010103 | 0.0014627 | 8.8056e-07 | 0 | 0 | 0 | 0 | 0 | 1 | -90 | 90 | 6.3858 | 2.9846 | -6.3853 | -2.9839
104 | 132 | 0.005515 | 0.0016359 | 1.1836e-05 | 0 | 0 | 0 | 0 | 0 | 1 | -90 | 90 | 0.092418 | 0.043577 | -0.092418 | -0.04476
179 | 103 | 0.00082121 | 0.0007539 | 4.1143e-05 | 0 | 0 | 0 | 0 | 0 | 1 | -90 | 90 | -6.7929 | -3.1832 | 6.7933 | 3.1795
169 | 168 | 0.0089388 | 0.0026515 | 1.9184e-05 | 0 | 0 | 0 | 0 | 0 | 1 | -90 | 90 | -0.44084 | -0.21031 | 0.44086 | 0.20841
28 | 29 | 0.0053985 | 0.004956 | 0.00027047 | 0 | 0 | 0 | 0 | 0 | 1 | -90 | 90 | 12.7174 | 5.8539 | -12.7068 | -5.8712
28 | 103 | 0.0030838 | 0.0044648 | 2.6879e-06 | 0 | 0 | 0 | 0 | 0 | 1 | -90 | 90 | -13.2455 | -6.106 | 13.2521 | 6.1152
28 | 180 | 0.0072689 | 0.004553 | 5.8445e-07 | 0 | 0 | 0 | 0 | 0 | 1 | -90 | 90 | 0.24317 | 0.11772 | -0.24317 | -0.11777
28 | 26 | 0.012585 | 0.003733 | 2.7009e-05 | 0 | 0 | 0 | 0 | 0 | 1 | -90 | 90 | 0.28497 | 0.13435 | -0.28496 | -0.13705
29 | 164 | 0.0028615 | 0.00084879 | 6.1412e-06 | 0 | 0 | 0 | 0 | 0 | 1 | -90 | 90 | 0.23369 | 0.11257 | -0.23368 | -0.11318
29 | 165 | 0.0022773 | 0.0020907 | 0.0001141 | 0 | 0 | 0 | 0 | 0 | 1 | -90 | 90 | 12.4731 | 5.7586 | -12.4688 | -5.766
26 | 25 | 0.0044938 | 0.001333 | 9.6445e-06 | 0 | 0 | 0 | 0 | 0 | 1 | -90 | 90 | 0.28496 | 0.13705 | -0.28495 | -0.13801
101 | 168 | 0.0070457 | 0.010201 | 6.1411e-06 | 0 | 0 | 0 | 0 | 0 | 1 | -90 | 90 | 6.0657 | 2.8291 | -6.0625 | -2.8251
13 | 15 | 0.00020185 | 0.00014669 | 1.7205e-06 | 0 | 0 | 0 | 0 | 0 | 1 | -90 | 90 | -4.0806 | -1.9154 | 4.0807 | 1.9153
13 | 16 | 0.00065104 | 0.00019312 | 1.3972e-06 | 0 | 0 | 0 | 0 | 0 | 1 | -90 | 90 | 0.36849 | 0.17766 | -0.36849 | -0.1778
13 | 14 | 0.0097792 | 0.0061254 | 7.8629e-07 | 0 | 0 | 0 | 0 | 0 | 1 | -90 | 90 | 3.4177 | 1.5952 | -3.4163 | -1.5944
15 | 22 | 0.0044036 | 0.0040426 | 0.00022062 | 0 | 0 | 0 | 0 | 0 | 1 | -90 | 90 | -4.0807 | -1.9153 | 4.0816 | 1.8943
16 | 23 | 0.001764 | 0.00052324 | 3.7858e-06 | 0 | 0 | 0 | 0 | 0 | 1 | -90 | 90 | 0.36849 | 0.1778 | -0.36849 | -0.17818
14 | 17 | 0.0076151 | 0.0022589 | 1.6343e-05 | 0 | 0 | 0 | 0 | 0 | 1 | -90 | 90 | 0.28247 | 0.1351 | -0.28246 | -0.13671
14 | 18 | 0.0078248 | 0.0023211 | 1.6793e-05 | 0 | 0 | 0 | 0 | 0 | 1 | -90 | 90 | 3.1339 | 1.4593 | -3.1329 | -1.4607
22 | 60 | 7.8111e-05 | 7.1708e-05 | 3.9134e-06 | 0 | 0 | 0 | 0 | 0 | 1 | -90 | 90 | -4.0816 | -1.8943 | 4.0816 | 1.8939
23 | 186 | 0.0013749 | 0.00040785 | 2.9508e-06 | 0 | 0 | 0 | 0 | 0 | 1 | -90 | 90 | 0.36849 | 0.17818 | -0.36849 | -0.17847
17 | 31 | 0.00045112 | 0.00013381 | 9.6818e-07 | 0 | 0 | 0 | 0 | 0 | 1 | -90 | 90 | 0.28246 | 0.13671 | -0.28246 | -0.1368
18 | 136 | 0.0062135 | 0.0018431 | 1.3335e-05 | 0 | 0 | 0 | 0 | 0 | 1 | -90 | 90 | 0.12239 | 0.057081 | -0.12239 | -0.058398
18 | 20 | 0.02813 | 0.0083443 | 6.0372e-05 | 0 | 0 | 0 | 0 | 0 | 1 | -90 | 90 | 2.8507 | 1.3279 | -2.8479 | -1.333
18 | 135 | 0.008025 | 0.0023804 | 1.7223e-05 | 0 | 0 | 0 | 0 | 0 | 1 | -90 | 90 | 0.15984 | 0.075711 | -0.15983 | -0.077411
136 | 137 | 0.0041321 | 0.0012257 | 8.8682e-06 | 0 | 0 | 0 | 0 | 0 | 1 | -90 | 90 | 0.12239 | 0.058398 | -0.12238 | -0.059273
20 | 181 | 0.0037588 | 0.001115 | 8.067e-06 | 0 | 0 | 0 | 0 | 0 | 1 | -90 | 90 | 0.3865 | 0.1864 | -0.3865 | -0.18719
20 | 21 | 0.011201 | 0.0033224 | 2.4038e-05 | 0 | 0 | 0 | 0 | 0 | 1 | -90 | 90 | 0.074756 | 0.032756 | -0.074756 | -0.035125
20 | 19 | 0.0078817 | 0.002338 | 1.6916e-05 | 0 | 0 | 0 | 0 | 0 | 1 | -90 | 90 | 2.3866 | 1.1139 | -2.3861 | -1.1154
19 | 133 | 0.0031043 | 0.00092084 | 6.6624e-06 | 0 | 0 | 0 | 0 | 0 | 1 | -90 | 90 | 2.3861 | 1.1154 | -2.3858 | -1.1159
133 | 134 | 0.0021292 | 0.00063157 | 4.5695e-06 | 0 | 0 | 0 | 0 | 0 | 1 | -90 | 90 | 2.2682 | 1.059 | -2.268 | -1.0594
21 | 131 | 0.0051105 | 0.0015159 | 1.0968e-05 | 0 | 0 | 0 | 0 | 0 | 1 | -90 | 90 | 0.074756 | 0.035125 | -0.074755 | -0.036206
60 | 32 | 0.0026874 | 0.0038909 | 2.3424e-06 | 0 | 0 | 0 | 0 | 0 | 1 | -90 | 90 | -4.2954 | -1.9975 | 4.296 | 1.9981
134 | 119 | 0.0056643 | 0.0016802 | 1.2156e-05 | 0 | 0 | 0 | 0 | 0 | 1 | -90 | 90 | 2.268 | 1.0594 | -2.2677 | -1.0605
32 | 34 | 0.00028943 | 0.00026571 | 1.4501e-05 | 0 | 0 | 0 | 0 | 0 | 1 | -90 | 90 | -4.544 | -2.1182 | 4.544 | 2.1169
34 | 37 | 0.0054112 | 0.0049676 | 0.0002711 | 0 | 0 | 0 | 0 | 0 | 1 | -90 | 90 | -8.5533 | -3.9408 | 8.5581 | 3.9184
34 | 39 | 0.010463 | 0.0076032 | 8.9175e-05 | 0 | 0 | 0 | 0 | 0 | 1 | -90 | 90 | 4.0093 | 1.8239 | -4.0072 | -1.8313
165 | 174 | 0.0013153 | 0.0019043 | 1.1464e-06 | 0 | 0 | 0 | 0 | 0 | 1 | -90 | 90 | 12.4688 | 5.766 | -12.4663 | -5.7625
174 | 173 | 5.7721e-05 | 5.299e-05 | 2.8919e-06 | 0 | 0 | 0 | 0 | 0 | 1 | -90 | 90 | 12.4663 | 5.7625 | -12.4662 | -5.7627
37 | 38 | 0.0021336 | 0.0019587 | 0.00010689 | 0 | 0 | 0 | 0 | 0 | 1 | -90 | 90 | -9.7726 | -4.4852 | 9.775 | 4.4769
37 | 64 | 0.000267 | 7.92e-05 | 5.7303e-07 | 0 | 0 | 0 | 0 | 0 | 1 | -90 | 90 | 0.23874 | 0.11557 | -0.23874 | -0.11563
37 | 36 | 0.023924 | 0.0070965 | 5.1344e-05 | 0 | 0 | 0 | 0 | 0 | 1 | -90 | 90 | 0.97567 | 0.45124 | -0.97539 | -0.45624
39 | 40 | 0.006971 | 0.0020678 | 1.4961e-05 | 0 | 0 | 0 | 0 | 0 | 1 | -90 | 90 | 0.25223 | 0.1203 | -0.25222 | -0.12178
39 | 51 | 0.015371 | 0.0045595 | 3.2989e-05 | 0 | 0 | 0 | 0 | 0 | 1 | -90 | 90 | 3.2928 | 1.4934 | -3.2907 | -1.4961
39 | 52 | 0.027278 | 0.0080915 | 5.8543e-05 | 0 | 0 | 0 | 0 | 0 | 1 | -90 | 90 | 0.21257 | 0.096681 | -0.21256 | -0.10246
39 | 61 | 0.0071016 | 0.0044482 | 5.71e-07 | 0 | 0 | 0 | 0 | 0 | 1 | -90 | 90 | 0.24965 | 0.12086 | -0.24965 | -0.12091
36 | 72 | 9.2115e-05 | 2.7324e-05 | 1.9769e-07 | 0 | 0 | 0 | 0 | 0 | 1 | -90 | 90 | 0.97539 | 0.45624 | -0.97539 | -0.45626
72 | 73 | 0.0082393 | 0.002444 | 1.7683e-05 | 0 | 0 | 0 | 0 | 0 | 1 | -90 | 90 | 0.59688 | 0.27294 | -0.59684 | -0.27468
38 | 41 | 0.0017252 | 0.0024977 | 1.5037e-06 | 0 | 0 | 0 | 0 | 0 | 1 | -90 | 90 | -9.9854 | -4.5785 | 9.9875 | 4.5814
38 | 48 | 0.015371 | 0.0096276 | 1.2359e-06 | 0 | 0 | 0 | 0 | 0 | 1 | -90 | 90 | 0.21034 | 0.10165 | -0.21033 | -0.10177
41 | 42 | 0.00016679 | 0.00015312 | 8.3563e-06 | 0 | 0 | 0 | 0 | 0 | 1 | -90 | 90 | -10.1995 | -4.6841 | 10.1997 | 4.6835
48 | 65 | 0.00044467 | 0.0001319 | 9.5433e-07 | 0 | 0 | 0 | 0 | 0 | 1 | -90 | 90 | 0.21033 | 0.10177 | -0.21033 | -0.10187
40 | 62 | 0.0017848 | 0.00052942 | 3.8305e-06 | 0 | 0 | 0 | 0 | 0 | 1 | -90 | 90 | 0.25222 | 0.12178 | -0.25222 | -0.12216
51 | 187 | 0.00078843 | 0.00023387 | 1.6921e-06 | 0 | 0 | 0 | 0 | 0 | 1 | -90 | 90 | 0.25161 | 0.12169 | -0.25161 | -0.12186
51 | 50 | 0.019058 | 0.0056531 | 4.0901e-05 | 0 | 0 | 0 | 0 | 0 | 1 | -90 | 90 | 3.0391 | 1.3744 | -3.037 | -1.3778
52 | 184 | 0.0022657 | 0.00067208 | 4.8626e-06 | 0 | 0 | 0 | 0 | 0 | 1 | -90 | 90 | 0.21256 | 0.10246 | -0.21255 | -0.10294
166 | 148 | 0.00037769 | 0.00011203 | 8.1059e-07 | 0 | 0 | 0 | 0 | 0 | 1 | -90 | 90 | -0.24683 | -0.11955 | 0.24683 | 0.11947
148 | 146 | 0.0075589 | 0.0022422 | 1.6223e-05 | 0 | 0 | 0 | 0 | 0 | 1 | -90 | 90 | -0.24683 | -0.11947 | 0.24684 | 0.11785
73 | 74 | 0.064269 | 0.019064 | 0.00013793 | 0 | 0 | 0 | 0 | 0 | 1 | -90 | 90 | 0.59684 | 0.27468 | -0.59656 | -0.28825
42 | 44 | 0.0025132 | 0.0023072 | 0.00012591 | 0 | 0 | 0 | 0 | 0 | 1 | -90 | 90 | -10.1997 | -4.6835 | 10.2029 | 4.6739
44 | 45 | 0.012515 | 0.0037124 | 2.686e-05 | 0 | 0 | 0 | 0 | 0 | 1 | -90 | 90 | 0.17344 | 0.080804 | -0.17344 | -0.08347
44 | 63 | 0.00041452 | 0.00012296 | 8.8962e-07 | 0 | 0 | 0 | 0 | 0 | 1 | -90 | 90 | 0.40985 | 0.19841 | -0.40985 | -0.1985
44 | 145 | 0.0031491 | 0.0045593 | 2.7448e-06 | 0 | 0 | 0 | 0 | 0 | 1 | -90 | 90 | -10.7862 | -4.9531 | 10.7906 | 4.9593
50 | 49 | 0.0029072 | 0.00086236 | 6.2393e-06 | 0 | 0 | 0 | 0 | 0 | 1 | -90 | 90 | 0.20956 | 0.10088 | -0.20956 | -0.1015
50 | 53 | 0.079763 | 0.02366 | 0.00017119 | 0 | 0 | 0 | 0 | 0 | 1 | -90 | 90 | 2.8274 | 1.2769 | -2.8196 | -1.2914
54 | 70 | 0.015847 | 0.0047008 | 3.4011e-05 | 0 | 0 | 0 | 0 | 0 | 1 | -90 | 90 | 0.086139 | 0.037664 | -0.086137 | -0.04099
54 | 71 | 0.01947 | 0.0057754 | 4.1786e-05 | 0 | 0 | 0 | 0 | 0 | 1 | -90 | 90 | 0.35119 | 0.16152 | -0.35116 | -0.16559
54 | 58 | 0.037674 | 0.011175 | 8.0855e-05 | 0 | 0 | 0 | 0 | 0 | 1 | -90 | 90 | -0.80092 | -0.37456 | 0.80122 | 0.36674
54 | 69 | 0.0034098 | 0.0010114 | 7.318e-06 | 0 | 0 | 0 | 0 | 0 | 1 | -90 | 90 | 0.3636 | 0.17538 | -0.36359 | -0.1761
70 | 140 | 0.0034692 | 0.0010291 | 7.4455e-06 | 0 | 0 | 0 | 0 | 0 | 1 | -90 | 90 | 0.086137 | 0.04099 | -0.086137 | -0.041718
71 | 141 | 0.00325 | 0.00096405 | 6.9751e-06 | 0 | 0 | 0 | 0 | 0 | 1 | -90 | 90 | 0.35116 | 0.16559 | -0.35115 | -0.16628
58 | 143 | 0.012311 | 0.0036518 | 2.6422e-05 | 0 | 0 | 0 | 0 | 0 | 1 | -90 | 90 | 0.13529 | 0.061644 | -0.13529 | -0.064229
58 | 167 | 0.0022719 | 0.001423 | 1.8267e-07 | 0 | 0 | 0 | 0 | 0 | 1 | -90 | 90 | 0.21511 | 0.10416 | -0.21511 | -0.10418
58 | 53 | 0.089962 | 0.026685 | 0.00019307 | 0 | 0 | 0 | 0 | 0 | 1 | -90 | 90 | -1.1516 | -0.53255 | 1.1531 | 0.51406
53 | 55 | 0.038836 | 0.01152 | 8.3349e-05 | 0 | 0 | 0 | 0 | 0 | 1 | -90 | 90 | 1.5798 | 0.73584 | -1.5786 | -0.74366
53 | 138 | 0.002179 | 0.00064634 | 4.6764e-06 | 0 | 0 | 0 | 0 | 0 | 1 | -90 | 90 | 0.086714 | 0.041539 | -0.086714 | -0.041997
55 | 59 | 0.0062996 | 0.0039459 | 5.0652e-07 | 0 | 0 | 0 | 0 | 0 | 1 | -90 | 90 | 0.18655 | 0.090299 | -0.18654 | -0.090347
55 | 56 | 0.011244 | 0.0033353 | 2.4132e-05 | 0 | 0 | 0 | 0 | 0 | 1 | -90 | 90 | 1.392 | 0.65336 | -1.3918 | -0.65564
56 | 57 | 0.037125 | 0.011012 | 7.9676e-05 | 0 | 0 | 0 | 0 | 0 | 1 | -90 | 90 | 1.3089 | 0.61646 | -1.3082 | -0.62403
56 | 139 | 0.0044294 | 0.0013139 | 9.5063e-06 | 0 | 0 | 0 | 0 | 0 | 1 | -90 | 90 | 0.082819 | 0.03918 | -0.082818 | -0.040111
57 | 129 | 0.014079 | 0.0041761 | 3.0215e-05 | 0 | 0 | 0 | 0 | 0 | 1 | -90 | 90 | 0.22519 | 0.1046 | -0.22518 | -0.10755
57 | 130 | 0.0034362 | 0.0010193 | 7.3747e-06 | 0 | 0 | 0 | 0 | 0 | 1 | -90 | 90 | 1.083 | 0.51943 | -1.0829 | -0.52014
129 | 128 | 0.0071709 | 0.0021271 | 1.539e-05 | 0 | 0 | 0 | 0 | 0 | 1 | -90 | 90 | 0.22518 | 0.10755 | -0.22517 | -0.10906
130 | 116 | 0.0034564 | 0.0010253 | 7.4179e-06 | 0 | 0 | 0 | 0 | 0 | 1 | -90 | 90 | 0.85915 | 0.41176 | -0.85912 | -0.41248
143 | 142 | 0.0061628 | 0.0018281 | 1.3226e-05 | 0 | 0 | 0 | 0 | 0 | 1 | -90 | 90 | 0.13529 | 0.064229 | -0.13529 | -0.065524
45 | 185 | 0.0024835 | 0.00073669 | 5.3301e-06 | 0 | 0 | 0 | 0 | 0 | 1 | -90 | 90 | 0.17344 | 0.08347 | -0.17344 | -0.083999
145 | 146 | 0.00055438 | 0.00050894 | 2.7775e-05 | 0 | 0 | 0 | 0 | 0 | 1 | -90 | 90 | -11.067 | -5.093 | 11.0678 | 5.0909
145 | 46 | 0.012826 | 0.0080338 | 1.0313e-06 | 0 | 0 | 0 | 0 | 0 | 1 | -90 | 90 | 0.071423 | 0.034405 | -0.071423 | -0.034507
46 | 188 | 0.00039761 | 0.00011794 | 8.5333e-07 | 0 | 0 | 0 | 0 | 0 | 1 | -90 | 90 | 0.071423 | 0.034507 | -0.071423 | -0.034592
146 | 147 | 0.0010446 | 0.00095898 | 5.2335e-05 | 0 | 0 | 0 | 0 | 0 | 1 | -90 | 90 | -11.3146 | -5.2088 | 11.3163 | 5.2051
177 | 175 | 0.015588 | 0.009764 | 1.2534e-06 | 0 | 0 | 0 | 0 | 0 | 1 | -90 | 90 | -0.38322 | -0.1856 | 0.38325 | 0.1855
175 | 176 | 0.0056899 | 0.0016878 | 1.2211e-05 | 0 | 0 | 0 | 0 | 0 | 1 | -90 | 90 | -0.38325 | -0.1855 | 0.38326 | 0.18429
176 | 147 | 0.0048906 | 0.0030633 | 3.9322e-07 | 0 | 0 | 0 | 0 | 0 | 1 | -90 | 90 | -0.74619 | -0.36006 | 0.74623 | 0.36004
141 | 68 | 0.00081251 | 0.00024101 | 1.7438e-06 | 0 | 0 | 0 | 0 | 0 | 1 | -90 | 90 | 0.25763 | 0.12098 | -0.25763 | -0.12115
116 | 115 | 0.0043005 | 0.0012757 | 9.2297e-06 | 0 | 0 | 0 | 0 | 0 | 1 | -90 | 90 | 0.85912 | 0.41248 | -0.85908 | -0.41337
66 | 67 | 0.0044009 | 0.0027566 | 3.5385e-07 | 0 | 0 | 0 | 0 | 0 | 1 | -90 | 90 | -0.25761 | -0.12477 | 0.25761 | 0.12473
67 | 68 | 0.017092 | 0.00507 | 3.6683e-05 | 0 | 0 | 0 | 0 | 0 | 1 | -90 | 90 | -0.25761 | -0.12473 | 0.25763 | 0.12115
74 | 189 | 0.0031546 | 0.00093575 | 6.7703e-06 | 0 | 0 | 0 | 0 | 0 | 1 | -90 | 90 | 0.59656 | 0.28825 | -0.59655 | -0.28892
94 | 95 | 0.018406 | 0.011529 | 1.4799e-06 | 0 | 0 | 0 | 0 | 0 | 1 | -90 | 90 | -0.28609 | -0.13856 | 0.28611 | 0.13842
95 | 168 | 0.0030171 | 0.0043682 | 2.6297e-06 | 0 | 0 | 0 | 0 | 0 | 1 | -90 | 90 | -5.2595 | -2.4406 | 5.2605 | 2.4419
95 | 85 | 0.0055123 | 0.0079808 | 4.8046e-06 | 0 | 0 | 0 | 0 | 0 | 1 | -90 | 90 | 4.9734 | 2.3022 | -4.9718 | -2.3003
76 | 77 | 0.013926 | 0.0087231 | 1.1198e-06 | 0 | 0 | 0 | 0 | 0 | 1 | -90 | 90 | -0.32275 | -0.15631 | 0.32276 | 0.15621
77 | 78 | 0.0031849 | 0.00094472 | 6.8353e-06 | 0 | 0 | 0 | 0 | 0 | 1 | -90 | 90 | -0.64067 | -0.31018 | 0.64068 | 0.30952
78 | 114 | 0.0038155 | 0.0011318 | 8.1888e-06 | 0 | 0 | 0 | 0 | 0 | 1 | -90 | 90 | -0.64068 | -0.30952 | 0.6407 | 0.30872
114 | 115 | 0.0052893 | 0.001569 | 1.1352e-05 | 0 | 0 | 0 | 0 | 0 | 1 | -90 | 90 | -0.85903 | -0.41446 | 0.85908 | 0.41337
79 | 80 | 0.00073792 | 0.00021889 | 1.5837e-06 | 0 | 0 | 0 | 0 | 0 | 1 | -90 | 90 | -0.31339 | -0.15178 | 0.31339 | 0.15162
80 | 82 | 0.019705 | 0.005845 | 4.229e-05 | 0 | 0 | 0 | 0 | 0 | 1 | -90 | 90 | 0.42896 | 0.19847 | -0.42891 | -0.20261
80 | 83 | 0.019654 | 0.0058299 | 4.2181e-05 | 0 | 0 | 0 | 0 | 0 | 1 | -90 | 90 | -0.74234 | -0.35009 | 0.74248 | 0.34599
82 | 156 | 0.019836 | 0.0058839 | 4.2571e-05 | 0 | 0 | 0 | 0 | 0 | 1 | -90 | 90 | 0.42891 | 0.20261 | -0.42887 | -0.20678
83 | 92 | 0.009099 | 0.002699 | 1.9528e-05 | 0 | 0 | 0 | 0 | 0 | 1 | -90 | 90 | -1.4205 | -0.64593 | 1.4208 | 0.64408
83 | 84 | 0.088062 | 0.026122 | 0.000189 | 0 | 0 | 0 | 0 | 0 | 1 | -90 | 90 | 0.21919 | 0.087453 | -0.21914 | -0.10601
83 | 163 | 0.004947 | 0.0014674 | 1.0617e-05 | 0 | 0 | 0 | 0 | 0 | 1 | -90 | 90 | 0.077751 | 0.036613 | -0.07775 | -0.037656
83 | 81 | 0.032297 | 0.0095803 | 6.9315e-05 | 0 | 0 | 0 | 0 | 0 | 1 | -90 | 90 | 0.38111 | 0.17588 | -0.38105 | -0.18268
81 | 159 | 0.0071923 | 0.0021335 | 1.5436e-05 | 0 | 0 | 0 | 0 | 0 | 1 | -90 | 90 | 0.38105 | 0.18268 | -0.38104 | -0.18419
159 | 158 | 0.001698 | 0.00050368 | 3.6442e-06 | 0 | 0 | 0 | 0 | 0 | 1 | -90 | 90 | 0.27544 | 0.13304 | -0.27544 | -0.1334
156 | 157 | 0.0044276 | 0.0013133 | 9.5023e-06 | 0 | 0 | 0 | 0 | 0 | 1 | -90 | 90 | 0.34448 | 0.16591 | -0.34448 | -0.16684
92 | 172 | 0.0022406 | 0.00066462 | 4.8086e-06 | 0 | 0 | 0 | 0 | 0 | 1 | -90 | 90 | 0.31592 | 0.15254 | -0.31592 | -0.15301
92 | 90 | 0.019125 | 0.0056731 | 4.1046e-05 | 0 | 0 | 0 | 0 | 0 | 1 | -90 | 90 | -1.7367 | -0.79662 | 1.7374 | 0.79279
84 | 183 | 0.016283 | 0.010199 | 1.3092e-06 | 0 | 0 | 0 | 0 | 0 | 1 | -90 | 90 | 0.21914 | 0.10601 | -0.21913 | -0.10613
90 | 88 | 0.0033258 | 0.00098653 | 7.1378e-06 | 0 | 0 | 0 | 0 | 0 | 1 | -90 | 90 | -1.7374 | -0.79279 | 1.7375 | 0.79212
85 | 86 | 0.0039628 | 0.0057373 | 3.454e-06 | 0 | 0 | 0 | 0 | 0 | 1 | -90 | 90 | 4.7507 | 2.1932 | -4.7496 | -2.192
86 | 87 | 0.0015181 | 0.0013937 | 7.6059e-05 | 0 | 0 | 0 | 0 | 0 | 1 | -90 | 90 | 4.7496 | 2.192 | -4.7492 | -2.1992
87 | 97 | 0.0010603 | 0.00077053 | 9.0373e-06 | 0 | 0 | 0 | 0 | 0 | 1 | -90 | 90 | 4.7492 | 2.1992 | -4.7489 | -2.1999
97 | 98 | 0.0043404 | 0.0049646 | 7.1299e-07 | 0 | 0 | 0 | 0 | 0 | 1 | -90 | 90 | 4.4014 | 2.0316 | -4.4004 | -2.0305
98 | 99 | 0.031336 | 0.0092951 | 6.7252e-05 | 0 | 0 | 0 | 0 | 0 | 1 | -90 | 90 | 3.8755 | 1.7881 | -3.8698 | -1.7931
98 | 100 | 0.035903 | 0.01065 | 7.7054e-05 | 0 | 0 | 0 | 0 | 0 | 1 | -90 | 90 | 0.2067 | 0.09242 | -0.20668 | -0.10007
98 | 96 | 0.012785 | 0.0037925 | 2.744e-05 | 0 | 0 | 0 | 0 | 0 | 1 | -90 | 90 | 0.3182 | 0.14993 | -0.31818 | -0.15266
99 | 107 | 0.015284 | 0.0045337 | 3.2802e-05 | 0 | 0 | 0 | 0 | 0 | 1 | -90 | 90 | 0.24501 | 0.11458 | -0.245 | -0.11783
99 | 108 | 0.02653 | 0.0078696 | 5.6938e-05 | 0 | 0 | 0 | 0 | 0 | 1 | -90 | 90 | 0.52298 | 0.2436 | -0.52289 | -0.24921
99 | 105 | 0.0031171 | 0.0019524 | 2.5063e-07 | 0 | 0 | 0 | 0 | 0 | 1 | -90 | 90 | 3.1018 | 1.4349 | -3.1014 | -1.4347
100 | 178 | 0.0037686 | 0.0023605 | 3.0301e-07 | 0 | 0 | 0 | 0 | 0 | 1 | -90 | 90 | 0.20668 | 0.10007 | -0.20668 | -0.1001
96 | 110 | 0.0067694 | 0.002008 | 1.4528e-05 | 0 | 0 | 0 | 0 | 0 | 1 | -90 | 90 | 0.31818 | 0.15266 | -0.31817 | -0.1541
88 | 91 | 0.039419 | 0.024691 | 3.1694e-06 | 0 | 0 | 0 | 0 | 0 | 1 | -90 | 90 | -2.0738 | -0.95499 | 2.0759 | 0.95598
91 | 112 | 0.0019593 | 0.0005812 | 4.2051e-06 | 0 | 0 | 0 | 0 | 0 | 1 | -90 | 90 | -2.0759 | -0.95598 | 2.076 | 0.9556
112 | 109 | 0.0016342 | 0.00048474 | 3.5072e-06 | 0 | 0 | 0 | 0 | 0 | 1 | -90 | 90 | -2.3804 | -1.103 | 2.3805 | 1.1027
93 | 113 | 0.003224 | 0.00095634 | 6.9193e-06 | 0 | 0 | 0 | 0 | 0 | 1 | -90 | 90 | 0.40038 | 0.19323 | -0.40037 | -0.19391
93 | 109 | 0.038444 | 0.02408 | 3.0911e-06 | 0 | 0 | 0 | 0 | 0 | 1 | -90 | 90 | -0.40038 | -0.19323 | 0.40046 | 0.19297
109 | 106 | 0.063098 | 0.018717 | 0.00013542 | 0 | 0 | 0 | 0 | 0 | 1 | -90 | 90 | -2.7809 | -1.2957 | 2.7869 | 1.2841
106 | 105 | 0.0073056 | 0.002167 | 1.5679e-05 | 0 | 0 | 0 | 0 | 0 | 1 | -90 | 90 | -2.7869 | -1.2841 | 2.7876 | 1.2827
107 | 111 | 0.0038903 | 0.001154 | 8.3492e-06 | 0 | 0 | 0 | 0 | 0 | 1 | -90 | 90 | 0.245 | 0.11783 | -0.245 | -0.11866
108 | 160 | 0.0061691 | 0.0018299 | 1.324e-05 | 0 | 0 | 0 | 0 | 0 | 1 | -90 | 90 | 0.52289 | 0.24921 | -0.52287 | -0.25052
160 | 155 | 0.002616 | 0.00077597 | 5.6143e-06 | 0 | 0 | 0 | 0 | 0 | 1 | -90 | 90 | 0.4375 | 0.20918 | -0.4375 | -0.20973
152 | 153 | 0.00069754 | 0.00020691 | 1.497e-06 | 0 | 0 | 0 | 0 | 0 | 1 | -90 | 90 | -0.071125 | -0.034448 | 0.071126 | 0.034299
153 | 154 | 0.002511 | 0.00074484 | 5.3891e-06 | 0 | 0 | 0 | 0 | 0 | 1 | -90 | 90 | -0.15021 | -0.072604 | 0.15022 | 0.072071
154 | 155 | 0.0018652 | 0.00055328 | 4.0031e-06 | 0 | 0 | 0 | 0 | 0 | 1 | -90 | 90 | -0.15022 | -0.072071 | 0.15022 | 0.071674
155 | 161 | 0.0013853 | 0.00041092 | 2.9731e-06 | 0 | 0 | 0 | 0 | 0 | 1 | -90 | 90 | 0.28728 | 0.13806 | -0.28728 | -0.13835
161 | 162 | 0.0036931 | 0.0010955 | 7.9259e-06 | 0 | 0 | 0 | 0 | 0 | 1 | -90 | 90 | 0.28728 | 0.13835 | -0.28728 | -0.13913
118 | 119 | 0.0016916 | 0.00050177 | 3.6304e-06 | 0 | 0 | 0 | 0 | 0 | 1 | -90 | 90 | -2.2676 | -1.0608 | 2.2677 | 1.0605
118 | 120 | 0.00065738 | 0.000195 | 1.4108e-06 | 0 | 0 | 0 | 0 | 0 | 1 | -90 | 90 | 2.0486 | 0.95474 | -2.0486 | -0.95487
120 | 123 | 0.065283 | 0.019365 | 0.00014011 | 0 | 0 | 0 | 0 | 0 | 1 | -90 | 90 | 0.97984 | 0.447 | -0.97907 | -0.46055
120 | 124 | 0.010407 | 0.0030872 | 2.2336e-05 | 0 | 0 | 0 | 0 | 0 | 1 | -90 | 90 | 1.0688 | 0.50787 | -1.0686 | -0.51003
125 | 126 | 0.0016497 | 0.00048934 | 3.5404e-06 | 0 | 0 | 0 | 0 | 0 | 1 | -90 | 90 | -0.07353 | -0.035612 | 0.07353 | 0.035264
147 | 173 | 0.0012591 | 0.001823 | 1.0975e-06 | 0 | 0 | 0 | 0 | 0 | 1 | -90 | 90 | -12.0625 | -5.5651 | 12.0647 | 5.5683