## bus_data
BUS_I | BUS_TYPE | Pd | Qd | Gs | Bs | area | Vm | Va | baseKV | zone | Vmax | Vmin
1 | 1 | 0.34182 | 0.16555 | 0 | 0 | 1 | 0.99645 | -0.052444 | 20 | 1 | 1.05 | 0.95
3 | 1 | 0 | 0 | 0 | 0 | 1 | 0.99647 | -0.052592 | 20 | 1 | 1.05 | 0.95
8 | 1 | 0 | 0 | 0 | 0 | 1 | 0.99651 | -0.053022 | 20 | 1 | 1.05 | 0.95
4 | 1 | 0 | 0 | 0 | 0 | 1 | 0.99939 | -0.033564 | 20 | 1 | 1.05 | 0.95
134 | 1 | 0.085692 | 0.041503 | 0 | 0 | 1 | 0.99938 | -0.033531 | 20 | 1 | 1.05 | 0.95
5 | 1 | 0 | 0 | 0 | 0 | 1 | 0.9994 | -0.033689 | 20 | 1 | 1.05 | 0.95
6 | 1 | 0 | 0 | 0 | 0 | 1 | 0.99898 | -0.035562 | 20 | 1 | 1.05 | 0.95
19 | 1 | 0.34798 | 0.16854 | 0 | 0 | 1 | 0.99937 | -0.033883 | 20 | 1 | 1.05 | 0.95
18 | 3 | 0.22764 | 0.11025 | 0 | 0 | 1 | 1 | 0 | 20 | 1 | 1.05 | 0.95
137 | 1 | 0.25737 | 0.12465 | 0 | 0 | 1 | 0.99892 | -0.035782 | 20 | 1 | 1.05 | 0.95
7 | 1 | 0 | 0 | 0 | 0 | 1 | 0.99622 | -0.050591 | 20 | 1 | 1.05 | 0.95
9 | 1 | 0.39497 | 0.19129 | 0 | 0 | 1 | 0.9962 | -0.050397 | 20 | 1 | 1.05 | 0.95
15 | 1 | 0.29193 | 0.14139 | 0 | 0 | 1 | 0.99587 | -0.053279 | 20 | 1 | 1.05 | 0.95
141 | 1 | 0.28788 | 0.13943 | 0 | 0 | 1 | 0.99678 | -0.051019 | 20 | 1 | 1.05 | 0.95
143 | 1 | 0.27401 | 0.13271 | 0 | 0 | 1 | 0.99895 | -0.058346 | 20 | 1 | 1.05 | 0.95
93 | 1 | 0 | 0 | 0 | 0 | 1 | 0.9988 | -0.038071 | 20 | 1 | 1.05 | 0.95
16 | 1 | 0 | 0 | 0 | 0 | 1 | 0.99581 | -0.05282 | 20 | 1 | 1.05 | 0.95
28 | 1 | 0 | 0 | 0 | 0 | 1 | 0.99513 | -0.058177 | 20 | 1 | 1.05 | 0.95
17 | 1 | 0 | 0 | 0 | 0 | 1 | 0.99688 | -0.051851 | 20 | 1 | 1.05 | 0.95
139 | 1 | 0.36985 | 0.17913 | 0 | 0 | 1 | 0.99745 | -0.047718 | 20 | 1 | 1.05 | 0.95
11 | 1 | 0 | 0 | 0 | 0 | 1 | 0.99044 | -0.27727 | 20 | 1 | 1.05 | 0.95
12 | 1 | 0 | 0 | 0 | 0 | 1 | 0.99047 | -0.27751 | 20 | 1 | 1.05 | 0.95
102 | 1 | 0.1573 | 0.076186 | 0 | 0 | 1 | 0.99044 | -0.27722 | 20 | 1 | 1.05 | 0.95
13 | 1 | 0 | 0 | 0 | 0 | 1 | 0.99044 | -0.27725 | 20 | 1 | 1.05 | 0.95
14 | 1 | 0 | 0 | 0 | 0 | 1 | 0.99067 | -0.27932 | 20 | 1 | 1.05 | 0.95
32 | 1 | 0 | 0 | 0 | 0 | 1 | 0.99046 | -0.27746 | 20 | 1 | 1.05 | 0.95
116 | 1 | 0.23323 | 0.11296 | 0 | 0 | 1 | 0.99046 | -0.2774 | 20 | 1 | 1.05 | 0.95
130 | 1 | 0.39732 | 0.19243 | 0 | 0 | 1 | 0.99043 | -0.27717 | 20 | 1 | 1.05 | 0.95
20 | 1 | 0.14533 | 0.070385 | 0 | 0 | 1 | 0.99068 | -0.2794 | 20 | 1 | 1.05 | 0.95
31 | 1 | 0.3059 | 0.14815 | 0 | 0 | 1 | 0.99046 | -0.27741 | 20 | 1 | 1.05 | 0.95
21 | 1 | 0 | 0 | 0 | 0 | 1 | 0.99069 | -0.27949 | 20 | 1 | 1.05 | 0.95
117 | 1 | 0.36379 | 0.17619 | 0 | 0 | 1 | 0.99511 | -0.057986 | 20 | 1 | 1.05 | 0.95
26 | 1 | 0 | 0 | 0 | 0 | 1 | 0.99444 | -0.053001 | 20 | 1 | 1.05 | 0.95
138 | 1 | 0.11507 | 0.055732 | 0 | 0 | 1 | 0.9974 | -0.048019 | 20 | 1 | 1.05 | 0.95
98 | 1 | 0 | 0 | 0 | 0 | 1 | 0.99807 | -0.043305 | 20 | 1 | 1.05 | 0.95
135 | 1 | 0.28125 | 0.13621 | 0 | 0 | 1 | 0.99817 | -0.10197 | 20 | 1 | 1.05 | 0.95
22 | 1 | 0 | 0 | 0 | 0 | 1 | 0.99097 | -0.28206 | 20 | 1 | 1.05 | 0.95
38 | 1 | 0 | 0 | 0 | 0 | 1 | 0.9915 | -0.28677 | 20 | 1 | 1.05 | 0.95
23 | 1 | 0 | 0 | 0 | 0 | 1 | 0.99045 | -0.27736 | 20 | 1 | 1.05 | 0.95
37 | 1 | 0.40685 | 0.19705 | 0 | 0 | 1 | 0.99095 | -0.28222 | 20 | 1 | 1.05 | 0.95
78 | 1 | 0.19387 | 0.093895 | 0 | 0 | 1 | 0.99025 | -0.27869 | 20 | 1 | 1.05 | 0.95
24 | 1 | 0 | 0 | 0 | 0 | 1 | 0.98996 | -0.27887 | 20 | 1 | 1.05 | 0.95
127 | 1 | 0.37336 | 0.18082 | 0 | 0 | 1 | 0.9899 | -0.27837 | 20 | 1 | 1.05 | 0.95
79 | 1 | 0 | 0 | 0 | 0 | 1 | 0.99014 | -0.27765 | 20 | 1 | 1.05 | 0.95
123 | 1 | 0.27941 | 0.13533 | 0 | 0 | 1 | 0.9916 | -0.2877 | 20 | 1 | 1.05 | 0.95
124 | 1 | 0.074542 | 0.036102 | 0 | 0 | 1 | 0.98976 | -0.27935 | 20 | 1 | 1.05 | 0.95
109 | 1 | 0.07154 | 0.034648 | 0 | 0 | 1 | 0.98981 | -0.27899 | 20 | 1 | 1.05 | 0.95
80 | 1 | 0 | 0 | 0 | 0 | 1 | 0.99009 | -0.27723 | 20 | 1 | 1.05 | 0.95
25 | 1 | 0.28398 | 0.13754 | 0 | 0 | 1 | 0.9941 | -0.055763 | 20 | 1 | 1.05 | 0.95
27 | 1 | 0 | 0 | 0 | 0 | 1 | 0.99401 | -0.055139 | 20 | 1 | 1.05 | 0.95
30 | 1 | 0 | 0 | 0 | 0 | 1 | 0.99398 | -0.054902 | 20 | 1 | 1.05 | 0.95
119 | 1 | 0.10438 | 0.050554 | 0 | 0 | 1 | 0.99392 | -0.05446 | 20 | 1 | 1.05 | 0.95
118 | 1 | 0.15557 | 0.075346 | 0 | 0 | 1 | 0.99373 | -0.05612 | 20 | 1 | 1.05 | 0.95
76 | 1 | 0.27707 | 0.13419 | 0 | 0 | 1 | 0.99365 | -0.056841 | 20 | 1 | 1.05 | 0.95
128 | 1 | 0.072649 | 0.035186 | 0 | 0 | 1 | 0.99355 | -0.057966 | 20 | 1 | 1.05 | 0.95
112 | 1 | 0 | 0 | 0 | 0 | 1 | 0.99354 | -0.05794 | 20 | 1 | 1.05 | 0.95
113 | 1 | 0 | 0 | 0 | 0 | 1 | 0.99318 | -0.055376 | 20 | 1 | 1.05 | 0.95
111 | 1 | 0 | 0 | 0 | 0 | 1 | 0.99349 | -0.057722 | 20 | 1 | 1.05 | 0.95
147 | 1 | 0.26627 | 0.12896 | 0 | 0 | 1 | 0.99316 | -0.055534 | 20 | 1 | 1.05 | 0.95
110 | 1 | 0.077685 | 0.037625 | 0 | 0 | 1 | 0.99348 | -0.057648 | 20 | 1 | 1.05 | 0.95
33 | 1 | 0.34615 | 0.16765 | 0 | 0 | 1 | 0.99227 | -0.26813 | 20 | 1 | 1.05 | 0.95
34 | 1 | 0 | 0 | 0 | 0 | 1 | 0.99228 | -0.26827 | 20 | 1 | 1.05 | 0.95
35 | 1 | 0 | 0 | 0 | 0 | 1 | 0.99254 | -0.26719 | 20 | 1 | 1.05 | 0.95
42 | 1 | 0.10453 | 0.050627 | 0 | 0 | 1 | 0.99197 | -0.28588 | 20 | 1 | 1.05 | 0.95
40 | 1 | 0 | 0 | 0 | 0 | 1 | 0.9919 | -0.2862 | 20 | 1 | 1.05 | 0.95
142 | 1 | 0.39848 | 0.19299 | 0 | 0 | 1 | 0.99256 | -0.26714 | 20 | 1 | 1.05 | 0.95
39 | 1 | 0.22859 | 0.11071 | 0 | 0 | 1 | 0.99316 | -0.23319 | 20 | 1 | 1.05 | 0.95
41 | 1 | 0 | 0 | 0 | 0 | 1 | 0.99318 | -0.23312 | 20 | 1 | 1.05 | 0.95
87 | 1 | 0.39766 | 0.1926 | 0 | 0 | 1 | 0.99287 | -0.23033 | 20 | 1 | 1.05 | 0.95
88 | 1 | 0.2845 | 0.13779 | 0 | 0 | 1 | 0.99281 | -0.22974 | 20 | 1 | 1.05 | 0.95
69 | 1 | 0 | 0 | 0 | 0 | 1 | 0.99295 | -0.231 | 20 | 1 | 1.05 | 0.95
62 | 1 | 0 | 0 | 0 | 0 | 1 | 0.99164 | -0.28723 | 20 | 1 | 1.05 | 0.95
44 | 1 | 0 | 0 | 0 | 0 | 1 | 0.9931 | -0.23244 | 20 | 1 | 1.05 | 0.95
45 | 1 | 0 | 0 | 0 | 0 | 1 | 0.99363 | -0.23127 | 20 | 1 | 1.05 | 0.95
43 | 1 | 0 | 0 | 0 | 0 | 1 | 0.99175 | -0.28678 | 20 | 1 | 1.05 | 0.95
61 | 1 | 0.27616 | 0.13375 | 0 | 0 | 1 | 0.99175 | -0.28673 | 20 | 1 | 1.05 | 0.95
68 | 1 | 0.35567 | 0.17226 | 0 | 0 | 1 | 0.9931 | -0.23241 | 20 | 1 | 1.05 | 0.95
46 | 1 | 0 | 0 | 0 | 0 | 1 | 0.99396 | -0.22992 | 20 | 1 | 1.05 | 0.95
115 | 1 | 0.1034 | 0.050081 | 0 | 0 | 1 | 0.99361 | -0.23109 | 20 | 1 | 1.05 | 0.95
64 | 1 | 0 | 0 | 0 | 0 | 1 | 0.99442 | -0.22803 | 20 | 1 | 1.05 | 0.95
63 | 1 | 0.26007 | 0.12596 | 0 | 0 | 1 | 0.99396 | -0.2299 | 20 | 1 | 1.05 | 0.95
121 | 1 | 0 | 0 | 0 | 0 | 1 | 0.99151 | -0.2861 | 20 | 1 | 1.05 | 0.95
57 | 1 | 0.3998 | 0.19363 | 0 | 0 | 1 | 0.99347 | -0.23195 | 20 | 1 | 1.05 | 0.95
65 | 1 | 0.28774 | 0.13936 | 0 | 0 | 1 | 0.9948 | -0.20677 | 20 | 1 | 1.05 | 0.95
47 | 1 | 0.38414 | 0.18605 | 0 | 0 | 1 | 0.98999 | -0.27739 | 20 | 1 | 1.05 | 0.95
48 | 1 | 0 | 0 | 0 | 0 | 1 | 0.99 | -0.27741 | 20 | 1 | 1.05 | 0.95
49 | 1 | 0 | 0 | 0 | 0 | 1 | 0.99001 | -0.27752 | 20 | 1 | 1.05 | 0.95
50 | 1 | 0 | 0 | 0 | 0 | 1 | 0.98997 | -0.27724 | 20 | 1 | 1.05 | 0.95
126 | 1 | 0.11982 | 0.058033 | 0 | 0 | 1 | 0.99003 | -0.27768 | 20 | 1 | 1.05 | 0.95
101 | 1 | 0.083146 | 0.040269 | 0 | 0 | 1 | 0.98997 | -0.2772 | 20 | 1 | 1.05 | 0.95
125 | 1 | 0.089957 | 0.043568 | 0 | 0 | 1 | 0.99002 | -0.27759 | 20 | 1 | 1.05 | 0.95
52 | 1 | 0.26382 | 0.12777 | 0 | 0 | 1 | 0.9897 | -0.27878 | 20 | 1 | 1.05 | 0.95
53 | 1 | 0 | 0 | 0 | 0 | 1 | 0.98971 | -0.27887 | 20 | 1 | 1.05 | 0.95
54 | 1 | 0 | 0 | 0 | 0 | 1 | 0.98975 | -0.27927 | 20 | 1 | 1.05 | 0.95
60 | 1 | 0 | 0 | 0 | 0 | 1 | 0.99138 | -0.28486 | 20 | 1 | 1.05 | 0.95
133 | 1 | 0.40895 | 0.19807 | 0 | 0 | 1 | 0.99138 | -0.28484 | 20 | 1 | 1.05 | 0.95
55 | 1 | 0 | 0 | 0 | 0 | 1 | 0.99134 | -0.28511 | 20 | 1 | 1.05 | 0.95
114 | 1 | 0.14081 | 0.068198 | 0 | 0 | 1 | 0.99134 | -0.2851 | 20 | 1 | 1.05 | 0.95
56 | 1 | 0 | 0 | 0 | 0 | 1 | 0.98979 | -0.27881 | 20 | 1 | 1.05 | 0.95
108 | 1 | 0 | 0 | 0 | 0 | 1 | 0.98976 | -0.27849 | 20 | 1 | 1.05 | 0.95
107 | 1 | 0.53482 | 0.25903 | 0 | 0 | 1 | 0.98972 | -0.27818 | 20 | 1 | 1.05 | 0.95
129 | 1 | 0.35323 | 0.17108 | 0 | 0 | 1 | 0.99466 | -0.20762 | 20 | 1 | 1.05 | 0.95
66 | 1 | 0 | 0 | 0 | 0 | 1 | 0.99495 | -0.20613 | 20 | 1 | 1.05 | 0.95
122 | 1 | 0 | 0 | 0 | 0 | 1 | 0.99143 | -0.28528 | 20 | 1 | 1.05 | 0.95
120 | 1 | 0.12316 | 0.059651 | 0 | 0 | 1 | 0.99151 | -0.28601 | 20 | 1 | 1.05 | 0.95
67 | 1 | 0 | 0 | 0 | 0 | 1 | 0.99521 | -0.20509 | 20 | 1 | 1.05 | 0.95
70 | 1 | 0.40931 | 0.19824 | 0 | 0 | 1 | 0.99534 | -0.20455 | 20 | 1 | 1.05 | 0.95
72 | 1 | 0 | 0 | 0 | 0 | 1 | 0.99592 | -0.17208 | 20 | 1 | 1.05 | 0.95
74 | 1 | 0 | 0 | 0 | 0 | 1 | 0.99647 | -0.16983 | 20 | 1 | 1.05 | 0.95
71 | 1 | 0.27516 | 0.13327 | 0 | 0 | 1 | 0.99275 | -0.22923 | 20 | 1 | 1.05 | 0.95
73 | 1 | 0 | 0 | 0 | 0 | 1 | 0.99276 | -0.22925 | 20 | 1 | 1.05 | 0.95
90 | 1 | 0 | 0 | 0 | 0 | 1 | 0.99279 | -0.22958 | 20 | 1 | 1.05 | 0.95
75 | 1 | 0 | 0 | 0 | 0 | 1 | 0.99685 | -0.16822 | 20 | 1 | 1.05 | 0.95
100 | 1 | 0.28565 | 0.13835 | 0 | 0 | 1 | 0.99645 | -0.16971 | 20 | 1 | 1.05 | 0.95
81 | 1 | 0.30091 | 0.14574 | 0 | 0 | 1 | 0.997 | -0.16761 | 20 | 1 | 1.05 | 0.95
132 | 1 | 0.10137 | 0.049098 | 0 | 0 | 1 | 0.99001 | -0.27764 | 20 | 1 | 1.05 | 0.95
82 | 1 | 0.32177 | 0.15584 | 0 | 0 | 1 | 0.99438 | -0.020924 | 20 | 1 | 1.05 | 0.95
83 | 1 | 0 | 0 | 0 | 0 | 1 | 0.99441 | -0.020762 | 20 | 1 | 1.05 | 0.95
84 | 1 | 0.09104 | 0.044093 | 0 | 0 | 1 | 0.9944 | -0.020729 | 20 | 1 | 1.05 | 0.95
85 | 1 | 0 | 0 | 0 | 0 | 1 | 0.9946 | -0.022468 | 20 | 1 | 1.05 | 0.95
86 | 1 | 0 | 0 | 0 | 0 | 1 | 0.99421 | -0.01889 | 20 | 1 | 1.05 | 0.95
106 | 1 | 0.080677 | 0.039074 | 0 | 0 | 1 | 0.99464 | -0.022848 | 20 | 1 | 1.05 | 0.95
131 | 1 | 0.38723 | 0.18755 | 0 | 0 | 1 | 0.99415 | -0.018325 | 20 | 1 | 1.05 | 0.95
146 | 1 | 0 | 0 | 0 | 0 | 1 | 0.99497 | -0.020563 | 20 | 1 | 1.05 | 0.95
105 | 1 | 0 | 0 | 0 | 0 | 1 | 0.99463 | -0.022758 | 20 | 1 | 1.05 | 0.95
136 | 1 | 0.40577 | 0.19652 | 0 | 0 | 1 | 0.99412 | -0.018503 | 20 | 1 | 1.05 | 0.95
140 | 1 | 0.32758 | 0.15865 | 0 | 0 | 1 | 0.99277 | -0.22998 | 20 | 1 | 1.05 | 0.95
91 | 1 | 0.35164 | 0.17031 | 0 | 0 | 1 | 0.99785 | -0.030724 | 20 | 1 | 1.05 | 0.95
92 | 1 | 0 | 0 | 0 | 0 | 1 | 0.99791 | -0.030328 | 20 | 1 | 1.05 | 0.95
94 | 1 | 0 | 0 | 0 | 0 | 1 | 0.99788 | -0.030068 | 20 | 1 | 1.05 | 0.95
144 | 1 | 0.71772 | 0.34761 | 0 | 0 | 1 | 0.99715 | -0.035675 | 20 | 1 | 1.05 | 0.95
95 | 1 | 0.35741 | 0.1731 | 0 | 0 | 1 | 0.99786 | -0.029866 | 20 | 1 | 1.05 | 0.95
97 | 1 | 0 | 0 | 0 | 0 | 1 | 0.99712 | -0.035382 | 20 | 1 | 1.05 | 0.95
99 | 1 | 0 | 0 | 0 | 0 | 1 | 0.99527 | -0.019479 | 20 | 1 | 1.05 | 0.95
145 | 1 | 0.41346 | 0.20025 | 0 | 0 | 1 | 0.99503 | -0.021099 | 20 | 1 | 1.05 | 0.95
104 | 1 | 0 | 0 | 0 | 0 | 1 | 0.99462 | -0.022652 | 20 | 1 | 1.05 | 0.95
103 | 1 | 0.20263 | 0.098139 | 0 | 0 | 1 | 0.99462 | -0.022617 | 20 | 1 | 1.05 | 0.95

## generator_data
GEN_BUS | PG | QG | QMAX | QMIN | VG | MBASE | GEN_STATUS | PMAX | PMIN
18 | 18.5779 | 8.7783 | 10 | -10 | 1 | 100 | 1 | 10 | 0

## branch_data
F_BUS | T_BUS | BR_R | BR_X | BR_B | RATE_A | RATE_B | RATE_C | TAP | SHIFT | BR_STATUS | ANGMIN | ANGMAX | P_in | Q_in | P_out | Q_out
1 | 3 | 0.0040188 | 0.0011921 | 8.625e-06 | 0 | 0 | 0 | 0 | 0 | 1 | -90 | 90 | -0.34182 | -0.16555 | 0.34182 | 0.16469
3 | 8 | 0.012016 | 0.0035642 | 2.5788e-05 | 0 | 0 | 0 | 0 | 0 | 1 | -90 | 90 | -0.34182 | -0.16469 | 0.34184 | 0.16214
8 | 141 | 0.0079361 | 0.0049709 | 6.381e-07 | 0 | 0 | 0 | 0 | 0 | 1 | -90 | 90 | -2.6345 | -1.2128 | 2.6352 | 1.2132
8 | 7 | 0.011328 | 0.0033602 | 2.4312e-05 | 0 | 0 | 0 | 0 | 0 | 1 | -90 | 90 | 2.2926 | 1.0507 | -2.2919 | -1.0529
4 | 134 | 0.0036641 | 0.0010869 | 7.8638e-06 | 0 | 0 | 0 | 0 | 0 | 1 | -90 | 90 | 0.085693 | 0.040717 | -0.085692 | -0.041503
4 | 5 | 0.016125 | 0.0047831 | 3.4607e-05 | 0 | 0 | 0 | 0 | 0 | 1 | -90 | 90 | -0.085693 | -0.040717 | 0.085694 | 0.037261
5 | 6 | 0.0048264 | 0.0027178 | 0.00011777 | 0 | 0 | 0 | 0 | 0 | 1 | -90 | 90 | 7.0154 | 3.2686 | -7.0125 | -3.2787
5 | 19 | 0.0068201 | 0.0042719 | 5.4837e-07 | 0 | 0 | 0 | 0 | 0 | 1 | -90 | 90 | 0.34799 | 0.16849 | -0.34798 | -0.16854
5 | 18 | 0.0035492 | 0.0095442 | 1.6491e-06 | 0 | 0 | 0 | 0 | 0 | 1 | -90 | 90 | -7.4491 | -3.4743 | 7.4515 | 3.4806
6 | 137 | 0.00057268 | 0.00032248 | 1.3974e-05 | 0 | 0 | 0 | 0 | 0 | 1 | -90 | 90 | 7.0125 | 3.2787 | -7.0121 | -3.2799
18 | 143 | 0.0042175 | 0.011341 | 1.9596e-06 | 0 | 0 | 0 | 0 | 0 | 1 | -90 | 90 | 10.8988 | 5.1874 | -10.8927 | -5.1711
137 | 93 | 0.0013091 | 0.0012018 | 1.6396e-05 | 0 | 0 | 0 | 0 | 0 | 1 | -90 | 90 | 6.7548 | 3.1553 | -6.754 | -3.1562
7 | 9 | 0.0045645 | 0.001354 | 9.7961e-06 | 0 | 0 | 0 | 0 | 0 | 1 | -90 | 90 | 0.39498 | 0.19032 | -0.39497 | -0.19129
7 | 15 | 0.014298 | 0.0089559 | 1.1496e-06 | 0 | 0 | 0 | 0 | 0 | 1 | -90 | 90 | 1.8969 | 0.86253 | -1.8963 | -0.86226
15 | 16 | 0.0032445 | 0.00096241 | 6.9632e-06 | 0 | 0 | 0 | 0 | 0 | 1 | -90 | 90 | 1.6044 | 0.72087 | -1.6043 | -0.72153
141 | 17 | 0.0029732 | 0.00088192 | 6.3809e-06 | 0 | 0 | 0 | 0 | 0 | 1 | -90 | 90 | -2.923 | -1.3526 | 2.9233 | 1.352
143 | 135 | 0.0032281 | 0.0086807 | 1.4999e-06 | 0 | 0 | 0 | 0 | 0 | 1 | -90 | 90 | 10.6187 | 5.0384 | -10.6142 | -5.0265
93 | 98 | 0.016603 | 0.010399 | 1.3349e-06 | 0 | 0 | 0 | 0 | 0 | 1 | -90 | 90 | 3.4142 | 1.59 | -3.4118 | -1.5886
93 | 92 | 0.023301 | 0.0069116 | 5.0007e-05 | 0 | 0 | 0 | 0 | 0 | 1 | -90 | 90 | 3.3398 | 1.5662 | -3.3367 | -1.5703
16 | 28 | 0.032716 | 0.020492 | 2.6305e-06 | 0 | 0 | 0 | 0 | 0 | 1 | -90 | 90 | 1.6043 | 0.72153 | -1.6033 | -0.72115
28 | 117 | 0.0048653 | 0.0014432 | 1.0442e-05 | 0 | 0 | 0 | 0 | 0 | 1 | -90 | 90 | 0.36379 | 0.17516 | -0.36379 | -0.17619
28 | 26 | 0.048712 | 0.014449 | 0.00010454 | 0 | 0 | 0 | 0 | 0 | 1 | -90 | 90 | 1.2395 | 0.54599 | -1.2386 | -0.55607
17 | 139 | 0.014971 | 0.0093774 | 1.2037e-06 | 0 | 0 | 0 | 0 | 0 | 1 | -90 | 90 | -2.9233 | -1.352 | 2.9249 | 1.3529
139 | 98 | 0.013984 | 0.0087593 | 1.1244e-06 | 0 | 0 | 0 | 0 | 0 | 1 | -90 | 90 | -3.4098 | -1.5875 | 3.4118 | 1.5886
139 | 138 | 0.031723 | 0.01987 | 2.5507e-06 | 0 | 0 | 0 | 0 | 0 | 1 | -90 | 90 | 0.11508 | 0.055482 | -0.11507 | -0.055732
11 | 12 | 0.01503 | 0.0044583 | 3.2256e-05 | 0 | 0 | 0 | 0 | 0 | 1 | -90 | 90 | -0.15731 | -0.075479 | 0.15731 | 0.072316
11 | 102 | 0.0033587 | 0.00099629 | 7.2084e-06 | 0 | 0 | 0 | 0 | 0 | 1 | -90 | 90 | 0.15731 | 0.075479 | -0.1573 | -0.076186
12 | 13 | 0.0061736 | 0.0018313 | 1.325e-05 | 0 | 0 | 0 | 0 | 0 | 1 | -90 | 90 | 0.39734 | 0.19077 | -0.39733 | -0.19207
12 | 14 | 0.01577 | 0.0046779 | 3.3846e-05 | 0 | 0 | 0 | 0 | 0 | 1 | -90 | 90 | -1.0938 | -0.52268 | 1.094 | 0.51942
12 | 32 | 0.0016304 | 0.00048362 | 3.499e-06 | 0 | 0 | 0 | 0 | 0 | 1 | -90 | 90 | 0.3059 | 0.14753 | -0.3059 | -0.14787
12 | 116 | 0.0042676 | 0.0012659 | 9.159e-06 | 0 | 0 | 0 | 0 | 0 | 1 | -90 | 90 | 0.23323 | 0.11206 | -0.23323 | -0.11296
13 | 130 | 0.0017428 | 0.00051698 | 3.7404e-06 | 0 | 0 | 0 | 0 | 0 | 1 | -90 | 90 | 0.39733 | 0.19207 | -0.39732 | -0.19243
14 | 20 | 0.0006655 | 0.00019741 | 1.4283e-06 | 0 | 0 | 0 | 0 | 0 | 1 | -90 | 90 | -1.094 | -0.51942 | 1.094 | 0.51929
32 | 31 | 0.00134 | 0.00039748 | 2.8759e-06 | 0 | 0 | 0 | 0 | 0 | 1 | -90 | 90 | 0.3059 | 0.14787 | -0.3059 | -0.14815
20 | 21 | 0.00074348 | 0.00022054 | 1.5956e-06 | 0 | 0 | 0 | 0 | 0 | 1 | -90 | 90 | -1.2394 | -0.58967 | 1.2394 | 0.58952
21 | 22 | 0.019995 | 0.0059312 | 4.2913e-05 | 0 | 0 | 0 | 0 | 0 | 1 | -90 | 90 | -1.2394 | -0.58952 | 1.2398 | 0.58542
26 | 25 | 0.021698 | 0.013591 | 1.7446e-06 | 0 | 0 | 0 | 0 | 0 | 1 | -90 | 90 | 1.2386 | 0.55607 | -1.2382 | -0.55599
135 | 81 | 0.0049801 | 0.013392 | 2.314e-06 | 0 | 0 | 0 | 0 | 0 | 1 | -90 | 90 | 10.333 | 4.8903 | -10.3264 | -4.8729
22 | 38 | 0.011545 | 0.0034246 | 2.4777e-05 | 0 | 0 | 0 | 0 | 0 | 1 | -90 | 90 | -3.9396 | -1.8696 | 3.9418 | 1.8679
22 | 23 | 0.019668 | 0.0058342 | 4.2211e-05 | 0 | 0 | 0 | 0 | 0 | 1 | -90 | 90 | 2.293 | 1.0872 | -2.2917 | -1.091
22 | 37 | 0.0046168 | 0.0028918 | 3.7121e-07 | 0 | 0 | 0 | 0 | 0 | 1 | -90 | 90 | 0.40686 | 0.19702 | -0.40685 | -0.19705
38 | 123 | 0.0022915 | 0.00067972 | 4.9179e-06 | 0 | 0 | 0 | 0 | 0 | 1 | -90 | 90 | -3.9418 | -1.8679 | 3.9423 | 1.8675
23 | 78 | 0.0065841 | 0.0041241 | 5.2939e-07 | 0 | 0 | 0 | 0 | 0 | 1 | -90 | 90 | 2.2917 | 1.091 | -2.2912 | -1.0908
78 | 79 | 0.0047149 | 0.0013986 | 1.0119e-05 | 0 | 0 | 0 | 0 | 0 | 1 | -90 | 90 | 2.0974 | 0.99686 | -2.0971 | -0.99777
24 | 127 | 0.0035452 | 0.0010516 | 7.6086e-06 | 0 | 0 | 0 | 0 | 0 | 1 | -90 | 90 | 1.3183 | 0.63007 | -1.3182 | -0.63079
24 | 79 | 0.010597 | 0.0066373 | 8.5201e-07 | 0 | 0 | 0 | 0 | 0 | 1 | -90 | 90 | -1.3183 | -0.63007 | 1.3186 | 0.63013
127 | 124 | 0.032015 | 0.020053 | 2.5742e-06 | 0 | 0 | 0 | 0 | 0 | 1 | -90 | 90 | 0.33842 | 0.15927 | -0.33838 | -0.15949
127 | 109 | 0.011844 | 0.0074189 | 9.5234e-07 | 0 | 0 | 0 | 0 | 0 | 1 | -90 | 90 | 0.60647 | 0.2907 | -0.60641 | -0.29076
79 | 80 | 0.0052943 | 0.0015704 | 1.1362e-05 | 0 | 0 | 0 | 0 | 0 | 1 | -90 | 90 | 0.77856 | 0.36764 | -0.77852 | -0.36875
123 | 62 | 0.00075646 | 0.00054972 | 6.4475e-06 | 0 | 0 | 0 | 0 | 0 | 1 | -90 | 90 | -4.2217 | -2.0029 | 4.2218 | 2.0023
124 | 54 | 0.0032635 | 0.00096804 | 7.004e-06 | 0 | 0 | 0 | 0 | 0 | 1 | -90 | 90 | 0.26383 | 0.12339 | -0.26383 | -0.12407
109 | 56 | 0.0030193 | 0.00089562 | 6.48e-06 | 0 | 0 | 0 | 0 | 0 | 1 | -90 | 90 | 0.53487 | 0.25611 | -0.53486 | -0.25674
80 | 126 | 0.0064722 | 0.004054 | 5.2039e-07 | 0 | 0 | 0 | 0 | 0 | 1 | -90 | 90 | 0.77852 | 0.36875 | -0.77847 | -0.36877
25 | 27 | 0.0079015 | 0.0023438 | 1.6958e-05 | 0 | 0 | 0 | 0 | 0 | 1 | -90 | 90 | 0.95417 | 0.41845 | -0.95408 | -0.4201
27 | 30 | 0.0029811 | 0.00088429 | 6.398e-06 | 0 | 0 | 0 | 0 | 0 | 1 | -90 | 90 | 0.95408 | 0.4201 | -0.95405 | -0.42072
30 | 119 | 0.0055031 | 0.0016324 | 1.1811e-05 | 0 | 0 | 0 | 0 | 0 | 1 | -90 | 90 | 0.95405 | 0.42072 | -0.95399 | -0.42187
119 | 118 | 0.017798 | 0.011148 | 1.431e-06 | 0 | 0 | 0 | 0 | 0 | 1 | -90 | 90 | 0.84961 | 0.37132 | -0.84945 | -0.37136
118 | 76 | 0.0089621 | 0.0056136 | 7.2059e-07 | 0 | 0 | 0 | 0 | 0 | 1 | -90 | 90 | 0.69388 | 0.29601 | -0.69383 | -0.29605
76 | 128 | 0.019557 | 0.01225 | 1.5725e-06 | 0 | 0 | 0 | 0 | 0 | 1 | -90 | 90 | 0.41676 | 0.16186 | -0.41672 | -0.16199
128 | 112 | 0.0017891 | 0.00053069 | 3.8396e-06 | 0 | 0 | 0 | 0 | 0 | 1 | -90 | 90 | 0.34407 | 0.12681 | -0.34407 | -0.12719
112 | 113 | 0.1179 | 0.034972 | 0.00025303 | 0 | 0 | 0 | 0 | 0 | 1 | -90 | 90 | 0.26638 | 0.10397 | -0.26628 | -0.12891
112 | 111 | 0.058711 | 0.017416 | 0.000126 | 0 | 0 | 0 | 0 | 0 | 1 | -90 | 90 | 0.07769 | 0.023214 | -0.077686 | -0.035651
113 | 147 | 0.0071482 | 0.0044774 | 5.7475e-07 | 0 | 0 | 0 | 0 | 0 | 1 | -90 | 90 | 0.26628 | 0.12891 | -0.26627 | -0.12896
111 | 110 | 0.0093211 | 0.0027649 | 2.0005e-05 | 0 | 0 | 0 | 0 | 0 | 1 | -90 | 90 | 0.077686 | 0.035651 | -0.077685 | -0.037625
33 | 34 | 0.0038533 | 0.001143 | 8.2697e-06 | 0 | 0 | 0 | 0 | 0 | 1 | -90 | 90 | -0.34615 | -0.16765 | 0.34616 | 0.16684
34 | 35 | 0.0036303 | 0.0020443 | 8.8583e-05 | 0 | 0 | 0 | 0 | 0 | 1 | -90 | 90 | -5.6243 | -2.6605 | 5.6257 | 2.6526
34 | 42 | 0.0025857 | 0.006953 | 1.2014e-06 | 0 | 0 | 0 | 0 | 0 | 1 | -90 | 90 | 5.2782 | 2.4937 | -5.2773 | -2.4914
35 | 142 | 0.00017253 | 9.715e-05 | 4.2097e-06 | 0 | 0 | 0 | 0 | 0 | 1 | -90 | 90 | -5.6257 | -2.6526 | 5.6258 | 2.6522
42 | 40 | 0.0011547 | 0.00065024 | 2.8176e-05 | 0 | 0 | 0 | 0 | 0 | 1 | -90 | 90 | 5.1727 | 2.4408 | -5.1724 | -2.4433
40 | 43 | 0.0021343 | 0.0012018 | 5.2078e-05 | 0 | 0 | 0 | 0 | 0 | 1 | -90 | 90 | 5.1724 | 2.4433 | -5.1716 | -2.4481
142 | 39 | 0.0043737 | 0.011761 | 2.0322e-06 | 0 | 0 | 0 | 0 | 0 | 1 | -90 | 90 | -6.0243 | -2.8452 | 6.0263 | 2.8503
39 | 41 | 0.00021288 | 0.00011987 | 5.1943e-06 | 0 | 0 | 0 | 0 | 0 | 1 | -90 | 90 | -6.2548 | -2.961 | 6.255 | 2.9606
41 | 44 | 0.0039036 | 0.0011579 | 8.3777e-06 | 0 | 0 | 0 | 0 | 0 | 1 | -90 | 90 | 1.6411 | 0.78527 | -1.641 | -0.78606
41 | 45 | 0.0045158 | 0.0025429 | 0.00011019 | 0 | 0 | 0 | 0 | 0 | 1 | -90 | 90 | -7.8961 | -3.7459 | 7.8996 | 3.7369
87 | 88 | 0.0062456 | 0.0018526 | 1.3404e-05 | 0 | 0 | 0 | 0 | 0 | 1 | -90 | 90 | 0.88733 | 0.42457 | -0.88727 | -0.42587
87 | 69 | 0.0048635 | 0.0014427 | 1.0438e-05 | 0 | 0 | 0 | 0 | 0 | 1 | -90 | 90 | -1.285 | -0.61716 | 1.2851 | 0.61616
88 | 140 | 0.0088442 | 0.0055397 | 7.1111e-07 | 0 | 0 | 0 | 0 | 0 | 1 | -90 | 90 | 0.32759 | 0.15859 | -0.32758 | -0.15865
88 | 90 | 0.0056849 | 0.0016863 | 1.2201e-05 | 0 | 0 | 0 | 0 | 0 | 1 | -90 | 90 | 0.27518 | 0.12949 | -0.27517 | -0.13069
69 | 44 | 0.010656 | 0.003161 | 2.2871e-05 | 0 | 0 | 0 | 0 | 0 | 1 | -90 | 90 | -1.2851 | -0.61616 | 1.2853 | 0.61397
62 | 121 | 0.016497 | 0.0048936 | 3.5406e-05 | 0 | 0 | 0 | 0 | 0 | 1 | -90 | 90 | 0.67311 | 0.31626 | -0.67302 | -0.31971
62 | 43 | 0.001786 | 0.0010057 | 4.3581e-05 | 0 | 0 | 0 | 0 | 0 | 1 | -90 | 90 | -4.8949 | -2.3186 | 4.8955 | 2.3146
44 | 68 | 0.00080678 | 0.00023932 | 1.7315e-06 | 0 | 0 | 0 | 0 | 0 | 1 | -90 | 90 | 0.35567 | 0.17209 | -0.35567 | -0.17226
45 | 46 | 0.0030734 | 0.0017307 | 7.4994e-05 | 0 | 0 | 0 | 0 | 0 | 1 | -90 | 90 | -8.4028 | -3.9798 | 8.4055 | 3.9739
45 | 115 | 0.0033897 | 0.0010055 | 7.2749e-06 | 0 | 0 | 0 | 0 | 0 | 1 | -90 | 90 | 0.50327 | 0.24282 | -0.50326 | -0.24354
43 | 61 | 0.0014485 | 0.00042966 | 3.1087e-06 | 0 | 0 | 0 | 0 | 0 | 1 | -90 | 90 | 0.27616 | 0.13344 | -0.27616 | -0.13375
46 | 64 | 0.0041655 | 0.0023456 | 0.00010164 | 0 | 0 | 0 | 0 | 0 | 1 | -90 | 90 | -8.6656 | -4.0996 | 8.6695 | 4.0918
46 | 63 | 0.00094262 | 0.00027961 | 2.023e-06 | 0 | 0 | 0 | 0 | 0 | 1 | -90 | 90 | 0.26007 | 0.12576 | -0.26007 | -0.12596
115 | 57 | 0.026109 | 0.016354 | 2.0993e-06 | 0 | 0 | 0 | 0 | 0 | 1 | -90 | 90 | 0.39985 | 0.19346 | -0.3998 | -0.19363
64 | 65 | 0.0019094 | 0.0051344 | 8.8716e-07 | 0 | 0 | 0 | 0 | 0 | 1 | -90 | 90 | -8.6695 | -4.0918 | 8.6712 | 4.0965
121 | 120 | 0.0069547 | 0.002063 | 1.4926e-05 | 0 | 0 | 0 | 0 | 0 | 1 | -90 | 90 | 0.12317 | 0.058184 | -0.12316 | -0.059651
121 | 122 | 0.014091 | 0.0041797 | 3.0241e-05 | 0 | 0 | 0 | 0 | 0 | 1 | -90 | 90 | 0.54985 | 0.26153 | -0.5498 | -0.26448
65 | 66 | 0.0013197 | 0.00074315 | 3.2203e-05 | 0 | 0 | 0 | 0 | 0 | 1 | -90 | 90 | -9.3123 | -4.4067 | 9.3137 | 4.4043
65 | 129 | 0.029147 | 0.018257 | 2.3435e-06 | 0 | 0 | 0 | 0 | 0 | 1 | -90 | 90 | 0.35327 | 0.17087 | -0.35323 | -0.17108
47 | 48 | 0.00043432 | 0.00012883 | 9.3212e-07 | 0 | 0 | 0 | 0 | 0 | 1 | -90 | 90 | -0.38414 | -0.18605 | 0.38415 | 0.18596
48 | 49 | 0.0023609 | 0.00070032 | 5.0669e-06 | 0 | 0 | 0 | 0 | 0 | 1 | -90 | 90 | -0.46729 | -0.22023 | 0.4673 | 0.21973
48 | 50 | 0.023799 | 0.0070595 | 5.1076e-05 | 0 | 0 | 0 | 0 | 0 | 1 | -90 | 90 | 0.083148 | 0.034268 | -0.083146 | -0.039273
49 | 126 | 0.0033434 | 0.00099176 | 7.1756e-06 | 0 | 0 | 0 | 0 | 0 | 1 | -90 | 90 | -0.4673 | -0.21973 | 0.46731 | 0.21903
50 | 101 | 0.004736 | 0.0014048 | 1.0164e-05 | 0 | 0 | 0 | 0 | 0 | 1 | -90 | 90 | 0.083146 | 0.039273 | -0.083146 | -0.040269
126 | 125 | 0.0043429 | 0.0012882 | 9.3205e-06 | 0 | 0 | 0 | 0 | 0 | 1 | -90 | 90 | 0.19133 | 0.091703 | -0.19133 | -0.092616
125 | 132 | 0.0064382 | 0.0040327 | 5.1766e-07 | 0 | 0 | 0 | 0 | 0 | 1 | -90 | 90 | 0.10138 | 0.049048 | -0.10137 | -0.049098
52 | 53 | 0.0031543 | 0.00093565 | 6.7696e-06 | 0 | 0 | 0 | 0 | 0 | 1 | -90 | 90 | -0.26382 | -0.12777 | 0.26382 | 0.12711
53 | 54 | 0.014454 | 0.0042874 | 3.102e-05 | 0 | 0 | 0 | 0 | 0 | 1 | -90 | 90 | -0.26382 | -0.12711 | 0.26383 | 0.12407
60 | 133 | 0.0012938 | 0.00081042 | 1.0403e-07 | 0 | 0 | 0 | 0 | 0 | 1 | -90 | 90 | -0.14082 | -0.067965 | 0.14082 | 0.067955
60 | 55 | 0.021319 | 0.013354 | 1.7142e-06 | 0 | 0 | 0 | 0 | 0 | 1 | -90 | 90 | 0.14082 | 0.067965 | -0.14081 | -0.06813
133 | 122 | 0.0073246 | 0.0021727 | 1.572e-05 | 0 | 0 | 0 | 0 | 0 | 1 | -90 | 90 | -0.54977 | -0.26602 | 0.5498 | 0.26448
55 | 114 | 0.00032233 | 9.5611e-05 | 6.9176e-07 | 0 | 0 | 0 | 0 | 0 | 1 | -90 | 90 | 0.14081 | 0.06813 | -0.14081 | -0.068198
56 | 108 | 0.0056641 | 0.0016801 | 1.2156e-05 | 0 | 0 | 0 | 0 | 0 | 1 | -90 | 90 | 0.53486 | 0.25674 | -0.53484 | -0.25792
108 | 107 | 0.0052725 | 0.001564 | 1.1316e-05 | 0 | 0 | 0 | 0 | 0 | 1 | -90 | 90 | 0.53484 | 0.25792 | -0.53482 | -0.25903
66 | 67 | 0.00213 | 0.0011994 | 5.1974e-05 | 0 | 0 | 0 | 0 | 0 | 1 | -90 | 90 | -9.3137 | -4.4043 | 9.316 | 4.4004
67 | 70 | 0.0011142 | 0.00062743 | 2.7188e-05 | 0 | 0 | 0 | 0 | 0 | 1 | -90 | 90 | -9.316 | -4.4004 | 9.3172 | 4.3984
70 | 72 | 0.0026055 | 0.0070064 | 1.2106e-06 | 0 | 0 | 0 | 0 | 0 | 1 | -90 | 90 | -9.7265 | -4.5967 | 9.7295 | 4.6047
72 | 74 | 0.00444 | 0.0025002 | 0.00010834 | 0 | 0 | 0 | 0 | 0 | 1 | -90 | 90 | -9.7295 | -4.6047 | 9.7347 | 4.5969
74 | 75 | 0.0030447 | 0.0017145 | 7.4292e-05 | 0 | 0 | 0 | 0 | 0 | 1 | -90 | 90 | -10.0203 | -4.7345 | 10.0241 | 4.7292
74 | 100 | 0.003622 | 0.0010744 | 7.7733e-06 | 0 | 0 | 0 | 0 | 0 | 1 | -90 | 90 | 0.28565 | 0.13757 | -0.28565 | -0.13835
71 | 73 | 0.00085985 | 0.00025506 | 1.8454e-06 | 0 | 0 | 0 | 0 | 0 | 1 | -90 | 90 | -0.27516 | -0.13327 | 0.27516 | 0.13309
73 | 90 | 0.011342 | 0.0033643 | 2.4341e-05 | 0 | 0 | 0 | 0 | 0 | 1 | -90 | 90 | -0.27516 | -0.13309 | 0.27517 | 0.13069
75 | 81 | 0.0011551 | 0.00065047 | 2.8186e-05 | 0 | 0 | 0 | 0 | 0 | 1 | -90 | 90 | -10.0241 | -4.7292 | 10.0255 | 4.7272
82 | 83 | 0.0061431 | 0.0038478 | 4.9393e-07 | 0 | 0 | 0 | 0 | 0 | 1 | -90 | 90 | -0.32177 | -0.15584 | 0.32178 | 0.1558
83 | 84 | 0.0033889 | 0.0010053 | 7.2732e-06 | 0 | 0 | 0 | 0 | 0 | 1 | -90 | 90 | 0.09104 | 0.043374 | -0.09104 | -0.044093
83 | 85 | 0.040683 | 0.012068 | 8.7312e-05 | 0 | 0 | 0 | 0 | 0 | 1 | -90 | 90 | -0.41282 | -0.19917 | 0.41291 | 0.19056
85 | 86 | 0.043234 | 0.012825 | 9.2788e-05 | 0 | 0 | 0 | 0 | 0 | 1 | -90 | 90 | 0.7934 | 0.37358 | -0.79306 | -0.38265
85 | 106 | 0.0031848 | 0.00094471 | 6.8351e-06 | 0 | 0 | 0 | 0 | 0 | 1 | -90 | 90 | -1.2063 | -0.56414 | 1.2064 | 0.56348
86 | 131 | 0.0065862 | 0.0019537 | 1.4135e-05 | 0 | 0 | 0 | 0 | 0 | 1 | -90 | 90 | 0.79306 | 0.38265 | -0.79301 | -0.38403
106 | 146 | 0.01681 | 0.010529 | 1.3516e-06 | 0 | 0 | 0 | 0 | 0 | 1 | -90 | 90 | -1.4897 | -0.6984 | 1.4901 | 0.69855
106 | 105 | 0.0042861 | 0.0012714 | 9.1986e-06 | 0 | 0 | 0 | 0 | 0 | 1 | -90 | 90 | 0.20264 | 0.095848 | -0.20264 | -0.096758
131 | 136 | 0.0053398 | 0.0033447 | 4.2934e-07 | 0 | 0 | 0 | 0 | 0 | 1 | -90 | 90 | 0.40578 | 0.19649 | -0.40577 | -0.19652
146 | 145 | 0.0036148 | 0.0010723 | 7.7581e-06 | 0 | 0 | 0 | 0 | 0 | 1 | -90 | 90 | -1.4901 | -0.69855 | 1.4902 | 0.69781
105 | 104 | 0.0049106 | 0.0014566 | 1.0539e-05 | 0 | 0 | 0 | 0 | 0 | 1 | -90 | 90 | 0.20264 | 0.096758 | -0.20263 | -0.0978
91 | 92 | 0.01375 | 0.0086124 | 1.1055e-06 | 0 | 0 | 0 | 0 | 0 | 1 | -90 | 90 | -0.35164 | -0.17031 | 0.35166 | 0.17021
92 | 94 | 0.0069386 | 0.0020582 | 1.4891e-05 | 0 | 0 | 0 | 0 | 0 | 1 | -90 | 90 | 0.35743 | 0.17049 | -0.35741 | -0.17197
92 | 144 | 0.022313 | 0.013976 | 1.794e-06 | 0 | 0 | 0 | 0 | 0 | 1 | -90 | 90 | 2.6276 | 1.2296 | -2.6257 | -1.2286
94 | 95 | 0.0052917 | 0.0015697 | 1.1357e-05 | 0 | 0 | 0 | 0 | 0 | 1 | -90 | 90 | 0.35741 | 0.17197 | -0.35741 | -0.1731
144 | 97 | 0.0016131 | 0.0004785 | 3.462e-06 | 0 | 0 | 0 | 0 | 0 | 1 | -90 | 90 | 1.908 | 0.88097 | -1.9079 | -0.88129
97 | 99 | 0.084909 | 0.025186 | 0.00018223 | 0 | 0 | 0 | 0 | 0 | 1 | -90 | 90 | 1.9079 | 0.88129 | -1.9041 | -0.89825
99 | 145 | 0.0095111 | 0.0059574 | 7.6473e-07 | 0 | 0 | 0 | 0 | 0 | 1 | -90 | 90 | 1.9041 | 0.89825 | -1.9037 | -0.89806
104 | 103 | 0.0016 | 0.0004746 | 3.4338e-06 | 0 | 0 | 0 | 0 | 0 | 1 | -90 | 90 | 0.20263 | 0.0978 | -0.20263 | -0.098139