## bus_data
BUS_I | BUS_TYPE | Pd | Qd | Gs | Bs | area | Vm | Va | baseKV | zone | Vmax | Vmin
1 | 1 | 0.3766 | 0.18239 | 0 | 0 | 1 | 0.99646 | -0.023152 | 20 | 1 | 1.05 | 0.95
2 | 1 | 0 | 0 | 0 | 0 | 1 | 0.99646 | -0.02322 | 20 | 1 | 1.05 | 0.95
3 | 1 | 0 | 0 | 0 | 0 | 1 | 0.9955 | -0.015215 | 20 | 1 | 1.05 | 0.95
7 | 1 | 0 | 0 | 0 | 0 | 1 | 0.99757 | -0.032286 | 20 | 1 | 1.05 | 0.95
4 | 1 | 0 | 0 | 0 | 0 | 1 | 0.99534 | -0.013835 | 20 | 1 | 1.05 | 0.95
167 | 1 | 0.12012 | 0.058177 | 0 | 0 | 1 | 0.99545 | -0.014697 | 20 | 1 | 1.05 | 0.95
115 | 1 | 0 | 0 | 0 | 0 | 1 | 0.99531 | -0.013585 | 20 | 1 | 1.05 | 0.95
117 | 1 | 0.090235 | 0.043703 | 0 | 0 | 1 | 0.99534 | -0.013795 | 20 | 1 | 1.05 | 0.95
5 | 1 | 0 | 0 | 0 | 0 | 1 | 0.99718 | -0.028726 | 20 | 1 | 1.05 | 0.95
197 | 1 | 0.39396 | 0.19081 | 0 | 0 | 1 | 0.99716 | -0.028532 | 20 | 1 | 1.05 | 0.95
8 | 1 | 0 | 0 | 0 | 0 | 1 | 0.99724 | -0.029233 | 20 | 1 | 1.05 | 0.95
6 | 1 | 0 | 0 | 0 | 0 | 1 | 0.99719 | -0.028775 | 20 | 1 | 1.05 | 0.95
109 | 1 | 0.28254 | 0.13684 | 0 | 0 | 1 | 0.99718 | -0.028676 | 20 | 1 | 1.05 | 0.95
108 | 1 | 0.38897 | 0.18839 | 0 | 0 | 1 | 0.99717 | -0.028636 | 20 | 1 | 1.05 | 0.95
9 | 1 | 0 | 0 | 0 | 0 | 1 | 0.99799 | -0.035849 | 20 | 1 | 1.05 | 0.95
131 | 1 | 0.2686 | 0.13009 | 0 | 0 | 1 | 0.99757 | -0.032259 | 20 | 1 | 1.05 | 0.95
107 | 1 | 0.35467 | 0.17178 | 0 | 0 | 1 | 0.99723 | -0.029146 | 20 | 1 | 1.05 | 0.95
130 | 1 | 0.16151 | 0.078223 | 0 | 0 | 1 | 0.99808 | -0.036676 | 20 | 1 | 1.05 | 0.95
125 | 1 | 0 | 0 | 0 | 0 | 1 | 0.99542 | -0.014421 | 20 | 1 | 1.05 | 0.95
116 | 1 | 0 | 0 | 0 | 0 | 1 | 0.99528 | -0.013298 | 20 | 1 | 1.05 | 0.95
114 | 1 | 0.10947 | 0.053019 | 0 | 0 | 1 | 0.99531 | -0.013521 | 20 | 1 | 1.05 | 0.95
106 | 1 | 0 | 0 | 0 | 0 | 1 | 0.99718 | -0.028657 | 20 | 1 | 1.05 | 0.95
132 | 1 | 0 | 0 | 0 | 0 | 1 | 0.99755 | -0.032146 | 20 | 1 | 1.05 | 0.95
43 | 1 | 0.08939 | 0.043294 | 0 | 0 | 1 | 0.99828 | -0.031804 | 20 | 1 | 1.05 | 0.95
10 | 1 | 0.35065 | 0.16983 | 0 | 0 | 1 | 0.99844 | -0.01391 | 20 | 1 | 1.05 | 0.95
11 | 1 | 0 | 0 | 0 | 0 | 1 | 0.99844 | -0.013889 | 20 | 1 | 1.05 | 0.95
12 | 1 | 0 | 0 | 0 | 0 | 1 | 0.99845 | -0.013956 | 20 | 1 | 1.05 | 0.95
13 | 1 | 0 | 0 | 0 | 0 | 1 | 0.99844 | -0.013862 | 20 | 1 | 1.05 | 0.95
14 | 1 | 0 | 0 | 0 | 0 | 1 | 0.99841 | -0.013641 | 20 | 1 | 1.05 | 0.95
15 | 1 | 0 | 0 | 0 | 0 | 1 | 0.99848 | -0.014224 | 20 | 1 | 1.05 | 0.95
189 | 1 | 0.085863 | 0.041585 | 0 | 0 | 1 | 0.99844 | -0.013858 | 20 | 1 | 1.05 | 0.95
129 | 1 | 0.26632 | 0.12898 | 0 | 0 | 1 | 0.99839 | -0.013471 | 20 | 1 | 1.05 | 0.95
111 | 1 | 0 | 0 | 0 | 0 | 1 | 0.99845 | -0.01403 | 20 | 1 | 1.05 | 0.95
174 | 1 | 0 | 0 | 0 | 0 | 1 | 0.99865 | -0.013044 | 20 | 1 | 1.05 | 0.95
195 | 1 | 0.28016 | 0.13569 | 0 | 0 | 1 | 0.99846 | -0.014306 | 20 | 1 | 1.05 | 0.95
128 | 1 | 0 | 0 | 0 | 0 | 1 | 0.99839 | -0.013467 | 20 | 1 | 1.05 | 0.95
110 | 1 | 0.070121 | 0.033961 | 0 | 0 | 1 | 0.99844 | -0.014022 | 20 | 1 | 1.05 | 0.95
173 | 1 | 0.17042 | 0.082536 | 0 | 0 | 1 | 0.9987 | -0.013474 | 20 | 1 | 1.05 | 0.95
175 | 1 | 0 | 0 | 0 | 0 | 1 | 0.99876 | -0.014031 | 20 | 1 | 1.05 | 0.95
16 | 1 | 0.39051 | 0.18913 | 0 | 0 | 1 | 0.99823 | -0.026849 | 20 | 1 | 1.05 | 0.95
18 | 1 | 0 | 0 | 0 | 0 | 1 | 0.99822 | -0.026793 | 20 | 1 | 1.05 | 0.95
19 | 1 | 0 | 0 | 0 | 0 | 1 | 0.99825 | -0.027101 | 20 | 1 | 1.05 | 0.95
23 | 1 | 0.34243 | 0.16585 | 0 | 0 | 1 | 0.9982 | -0.026552 | 20 | 1 | 1.05 | 0.95
24 | 1 | 0.14309 | 0.0693 | 0 | 0 | 1 | 0.99828 | -0.027372 | 20 | 1 | 1.05 | 0.95
25 | 1 | 0.15413 | 0.074647 | 0 | 0 | 1 | 0.99825 | -0.027075 | 20 | 1 | 1.05 | 0.95
17 | 1 | 0 | 0 | 0 | 0 | 1 | 0.99752 | -0.031822 | 20 | 1 | 1.05 | 0.95
20 | 1 | 0.070617 | 0.034202 | 0 | 0 | 1 | 0.99753 | -0.031947 | 20 | 1 | 1.05 | 0.95
21 | 1 | 0 | 0 | 0 | 0 | 1 | 0.99749 | -0.031628 | 20 | 1 | 1.05 | 0.95
22 | 1 | 0 | 0 | 0 | 0 | 1 | 0.99755 | -0.032083 | 20 | 1 | 1.05 | 0.95
134 | 1 | 0.24662 | 0.11944 | 0 | 0 | 1 | 0.99745 | -0.031245 | 20 | 1 | 1.05 | 0.95
26 | 1 | 0.077111 | 0.037347 | 0 | 0 | 1 | 0.99819 | -0.026531 | 20 | 1 | 1.05 | 0.95
133 | 1 | 0.069663 | 0.033739 | 0 | 0 | 1 | 0.99835 | -0.027953 | 20 | 1 | 1.05 | 0.95
135 | 1 | 0 | 0 | 0 | 0 | 1 | 0.99745 | -0.031236 | 20 | 1 | 1.05 | 0.95
41 | 1 | 0 | 0 | 0 | 0 | 1 | 0.99838 | -0.028268 | 20 | 1 | 1.05 | 0.95
27 | 3 | 0 | 0 | 0 | 0 | 1 | 1 | 0 | 20 | 1 | 1.05 | 0.95
28 | 1 | 0.072245 | 0.03499 | 0 | 0 | 1 | 0.99998 | 0.0001561 | 20 | 1 | 1.05 | 0.95
29 | 1 | 0.29228 | 0.14156 | 0 | 0 | 1 | 0.99998 | 0.00014407 | 20 | 1 | 1.05 | 0.95
30 | 1 | 0 | 0 | 0 | 0 | 1 | 0.99986 | -0.00058405 | 20 | 1 | 1.05 | 0.95
31 | 1 | 0 | 0 | 0 | 0 | 1 | 0.99997 | 0.00026383 | 20 | 1 | 1.05 | 0.95
87 | 1 | 0 | 0 | 0 | 0 | 1 | 0.99976 | -0.0009916 | 20 | 1 | 1.05 | 0.95
140 | 1 | 0 | 0 | 0 | 0 | 1 | 0.99997 | 0.00029134 | 20 | 1 | 1.05 | 0.95
138 | 1 | 0.078535 | 0.038036 | 0 | 0 | 1 | 0.99997 | 0.00031137 | 20 | 1 | 1.05 | 0.95
88 | 1 | 0.13291 | 0.064372 | 0 | 0 | 1 | 0.99976 | -0.0010214 | 20 | 1 | 1.05 | 0.95
89 | 1 | 0 | 0 | 0 | 0 | 1 | 0.99965 | -0.0014736 | 20 | 1 | 1.05 | 0.95
159 | 1 | 0.074709 | 0.036183 | 0 | 0 | 1 | 0.99997 | 0.00030174 | 20 | 1 | 1.05 | 0.95
139 | 1 | 0.17575 | 0.085119 | 0 | 0 | 1 | 0.99996 | 0.00035801 | 20 | 1 | 1.05 | 0.95
32 | 1 | 0.13817 | 0.066917 | 0 | 0 | 1 | 0.99931 | -0.00070248 | 20 | 1 | 1.05 | 0.95
33 | 1 | 0.23914 | 0.11582 | 0 | 0 | 1 | 0.99931 | -0.00071093 | 20 | 1 | 1.05 | 0.95
34 | 1 | 0.17005 | 0.08236 | 0 | 0 | 1 | 0.99932 | -0.00082627 | 20 | 1 | 1.05 | 0.95
96 | 1 | 0.1158 | 0.056086 | 0 | 0 | 1 | 0.99935 | -0.00069514 | 20 | 1 | 1.05 | 0.95
94 | 1 | 0.2514 | 0.12176 | 0 | 0 | 1 | 0.99937 | -0.0009176 | 20 | 1 | 1.05 | 0.95
35 | 1 | 0.18163 | 0.087969 | 0 | 0 | 1 | 0.99836 | -0.030843 | 20 | 1 | 1.05 | 0.95
37 | 1 | 0.082873 | 0.040137 | 0 | 0 | 1 | 0.99836 | -0.030845 | 20 | 1 | 1.05 | 0.95
38 | 1 | 0.07602 | 0.036818 | 0 | 0 | 1 | 0.99836 | -0.030837 | 20 | 1 | 1.05 | 0.95
36 | 1 | 0 | 0 | 0 | 0 | 1 | 0.99839 | -0.029047 | 20 | 1 | 1.05 | 0.95
42 | 1 | 0 | 0 | 0 | 0 | 1 | 0.99844 | -0.028835 | 20 | 1 | 1.05 | 0.95
39 | 1 | 0 | 0 | 0 | 0 | 1 | 0.99833 | -0.027779 | 20 | 1 | 1.05 | 0.95
97 | 1 | 0.072683 | 0.035202 | 0 | 0 | 1 | 0.99832 | -0.027733 | 20 | 1 | 1.05 | 0.95
40 | 1 | 0 | 0 | 0 | 0 | 1 | 0.9983 | -0.027553 | 20 | 1 | 1.05 | 0.95
95 | 1 | 0.093355 | 0.045214 | 0 | 0 | 1 | 0.99832 | -0.027737 | 20 | 1 | 1.05 | 0.95
193 | 1 | 0.26855 | 0.13006 | 0 | 0 | 1 | 0.99829 | -0.027434 | 20 | 1 | 1.05 | 0.95
192 | 1 | 0 | 0 | 0 | 0 | 1 | 0.9983 | -0.027483 | 20 | 1 | 1.05 | 0.95
168 | 1 | 0.088282 | 0.042757 | 0 | 0 | 1 | 0.99847 | -0.028722 | 20 | 1 | 1.05 | 0.95
141 | 1 | 0.083531 | 0.040456 | 0 | 0 | 1 | 0.99832 | -0.027726 | 20 | 1 | 1.05 | 0.95
191 | 1 | 0.20608 | 0.099807 | 0 | 0 | 1 | 0.99829 | -0.027469 | 20 | 1 | 1.05 | 0.95
169 | 1 | 0 | 0 | 0 | 0 | 1 | 0.99847 | -0.028715 | 20 | 1 | 1.05 | 0.95
44 | 1 | 0.28968 | 0.1403 | 0 | 0 | 1 | 0.99939 | -0.0011274 | 20 | 1 | 1.05 | 0.95
45 | 1 | 0 | 0 | 0 | 0 | 1 | 0.99939 | -0.0011558 | 20 | 1 | 1.05 | 0.95
50 | 1 | 0 | 0 | 0 | 0 | 1 | 0.9994 | -0.0011962 | 20 | 1 | 1.05 | 0.95
98 | 1 | 0 | 0 | 0 | 0 | 1 | 0.9994 | -0.0011702 | 20 | 1 | 1.05 | 0.95
52 | 1 | 0 | 0 | 0 | 0 | 1 | 0.9995 | -0.0021301 | 20 | 1 | 1.05 | 0.95
51 | 1 | 0 | 0 | 0 | 0 | 1 | 0.99956 | -0.0018875 | 20 | 1 | 1.05 | 0.95
68 | 1 | 0 | 0 | 0 | 0 | 1 | 0.99952 | -0.0015883 | 20 | 1 | 1.05 | 0.95
146 | 1 | 0.068622 | 0.033235 | 0 | 0 | 1 | 0.99961 | -0.0016421 | 20 | 1 | 1.05 | 0.95
144 | 1 | 0.10683 | 0.05174 | 0 | 0 | 1 | 0.99938 | -0.0011085 | 20 | 1 | 1.05 | 0.95
142 | 1 | 0.075009 | 0.036328 | 0 | 0 | 1 | 0.99944 | -0.002387 | 20 | 1 | 1.05 | 0.95
46 | 1 | 0.10314 | 0.049951 | 0 | 0 | 1 | 0.9993 | -0.0029639 | 20 | 1 | 1.05 | 0.95
47 | 1 | 0 | 0 | 0 | 0 | 1 | 0.9993 | -0.0029882 | 20 | 1 | 1.05 | 0.95
48 | 1 | 0 | 0 | 0 | 0 | 1 | 0.99907 | -0.0040214 | 20 | 1 | 1.05 | 0.95
49 | 1 | 0 | 0 | 0 | 0 | 1 | 0.99939 | -0.002622 | 20 | 1 | 1.05 | 0.95
172 | 1 | 0.16646 | 0.080622 | 0 | 0 | 1 | 0.99906 | -0.0039623 | 20 | 1 | 1.05 | 0.95
177 | 1 | 0 | 0 | 0 | 0 | 1 | 0.9989 | -0.013445 | 20 | 1 | 1.05 | 0.95
178 | 1 | 0 | 0 | 0 | 0 | 1 | 0.99906 | -0.0040686 | 20 | 1 | 1.05 | 0.95
143 | 1 | 0.15519 | 0.075163 | 0 | 0 | 1 | 0.99938 | -0.0025385 | 20 | 1 | 1.05 | 0.95
206 | 1 | 0.093547 | 0.045307 | 0 | 0 | 1 | 0.9989 | -0.013429 | 20 | 1 | 1.05 | 0.95
207 | 1 | 0.11774 | 0.057022 | 0 | 0 | 1 | 0.99906 | -0.0040576 | 20 | 1 | 1.05 | 0.95
54 | 1 | 0.082327 | 0.039873 | 0 | 0 | 1 | 0.99938 | -0.0025568 | 20 | 1 | 1.05 | 0.95
198 | 1 | 0.075379 | 0.036508 | 0 | 0 | 1 | 0.9994 | -0.0011666 | 20 | 1 | 1.05 | 0.95
69 | 1 | 0 | 0 | 0 | 0 | 1 | 0.99949 | -0.0013216 | 20 | 1 | 1.05 | 0.95
67 | 1 | 0.14358 | 0.069537 | 0 | 0 | 1 | 0.99952 | -0.0015601 | 20 | 1 | 1.05 | 0.95
145 | 1 | 0.071316 | 0.03454 | 0 | 0 | 1 | 0.99934 | -0.00075416 | 20 | 1 | 1.05 | 0.95
53 | 1 | 0.29543 | 0.14309 | 0 | 0 | 1 | 0.99907 | 0.0016257 | 20 | 1 | 1.05 | 0.95
55 | 1 | 0.095399 | 0.046204 | 0 | 0 | 1 | 0.99907 | 0.0016458 | 20 | 1 | 1.05 | 0.95
56 | 1 | 0 | 0 | 0 | 0 | 1 | 0.9991 | 0.001396 | 20 | 1 | 1.05 | 0.95
57 | 1 | 0 | 0 | 0 | 0 | 1 | 0.99913 | 0.0011054 | 20 | 1 | 1.05 | 0.95
149 | 1 | 0.085507 | 0.041413 | 0 | 0 | 1 | 0.99915 | 0.00089928 | 20 | 1 | 1.05 | 0.95
148 | 1 | 0.079316 | 0.038415 | 0 | 0 | 1 | 0.99913 | 0.0011299 | 20 | 1 | 1.05 | 0.95
150 | 1 | 0 | 0 | 0 | 0 | 1 | 0.99916 | 0.00080905 | 20 | 1 | 1.05 | 0.95
58 | 1 | 0.41529 | 0.20113 | 0 | 0 | 1 | 0.99932 | -0.014951 | 20 | 1 | 1.05 | 0.95
59 | 1 | 0 | 0 | 0 | 0 | 1 | 0.99934 | -0.015059 | 20 | 1 | 1.05 | 0.95
60 | 1 | 0.10178 | 0.049297 | 0 | 0 | 1 | 0.99932 | -0.014888 | 20 | 1 | 1.05 | 0.95
61 | 1 | 0 | 0 | 0 | 0 | 1 | 0.99929 | -0.014671 | 20 | 1 | 1.05 | 0.95
62 | 1 | 0 | 0 | 0 | 0 | 1 | 0.99912 | -0.013143 | 20 | 1 | 1.05 | 0.95
85 | 1 | 0.29793 | 0.14429 | 0 | 0 | 1 | 0.99957 | -0.0092109 | 20 | 1 | 1.05 | 0.95
63 | 1 | 0 | 0 | 0 | 0 | 1 | 0.99931 | -0.014808 | 20 | 1 | 1.05 | 0.95
64 | 1 | 0.10325 | 0.050007 | 0 | 0 | 1 | 0.99928 | -0.014548 | 20 | 1 | 1.05 | 0.95
157 | 1 | 0 | 0 | 0 | 0 | 1 | 0.99912 | -0.013067 | 20 | 1 | 1.05 | 0.95
81 | 1 | 0.48167 | 0.23328 | 0 | 0 | 1 | 0.99896 | -0.011694 | 20 | 1 | 1.05 | 0.95
156 | 1 | 0 | 0 | 0 | 0 | 1 | 0.99912 | -0.013113 | 20 | 1 | 1.05 | 0.95
86 | 1 | 0.12029 | 0.058259 | 0 | 0 | 1 | 0.99962 | -0.0087409 | 20 | 1 | 1.05 | 0.95
160 | 1 | 0 | 0 | 0 | 0 | 1 | 0.9993 | -0.014766 | 20 | 1 | 1.05 | 0.95
83 | 1 | 0.36905 | 0.17874 | 0 | 0 | 1 | 0.99928 | -0.014556 | 20 | 1 | 1.05 | 0.95
158 | 1 | 0.16246 | 0.078685 | 0 | 0 | 1 | 0.99911 | -0.01306 | 20 | 1 | 1.05 | 0.95
79 | 1 | 0.20761 | 0.10055 | 0 | 0 | 1 | 0.99886 | -0.010758 | 20 | 1 | 1.05 | 0.95
155 | 1 | 0.17084 | 0.082743 | 0 | 0 | 1 | 0.99912 | -0.013089 | 20 | 1 | 1.05 | 0.95
204 | 1 | 0.086194 | 0.041745 | 0 | 0 | 1 | 0.9993 | -0.014747 | 20 | 1 | 1.05 | 0.95
201 | 1 | 0 | 0 | 0 | 0 | 1 | 0.9993 | -0.014726 | 20 | 1 | 1.05 | 0.95
84 | 1 | 0.15843 | 0.076733 | 0 | 0 | 1 | 0.99928 | -0.014552 | 20 | 1 | 1.05 | 0.95
65 | 1 | 0.40317 | 0.19526 | 0 | 0 | 1 | 0.99941 | -0.00052863 | 20 | 1 | 1.05 | 0.95
66 | 1 | 0 | 0 | 0 | 0 | 1 | 0.99941 | -0.00056179 | 20 | 1 | 1.05 | 0.95
70 | 1 | 0 | 0 | 0 | 0 | 1 | 0.99941 | -0.00054294 | 20 | 1 | 1.05 | 0.95
71 | 1 | 0 | 0 | 0 | 0 | 1 | 0.99943 | -0.00072151 | 20 | 1 | 1.05 | 0.95
147 | 1 | 0.14066 | 0.068124 | 0 | 0 | 1 | 0.99941 | -0.00049963 | 20 | 1 | 1.05 | 0.95
180 | 1 | 0.20446 | 0.099023 | 0 | 0 | 1 | 0.99945 | -0.00087742 | 20 | 1 | 1.05 | 0.95
179 | 1 | 0.070502 | 0.034146 | 0 | 0 | 1 | 0.99947 | -0.0011098 | 20 | 1 | 1.05 | 0.95
72 | 1 | 0.25564 | 0.12381 | 0 | 0 | 1 | 0.99907 | -0.013041 | 20 | 1 | 1.05 | 0.95
73 | 1 | 0 | 0 | 0 | 0 | 1 | 0.9991 | -0.012898 | 20 | 1 | 1.05 | 0.95
74 | 1 | 0 | 0 | 0 | 0 | 1 | 0.9991 | -0.012946 | 20 | 1 | 1.05 | 0.95
75 | 1 | 0.38285 | 0.18542 | 0 | 0 | 1 | 0.99909 | 0.0014196 | 20 | 1 | 1.05 | 0.95
76 | 1 | 0.085352 | 0.041338 | 0 | 0 | 1 | 0.99909 | 0.0014017 | 20 | 1 | 1.05 | 0.95
77 | 1 | 0.076924 | 0.037256 | 0 | 0 | 1 | 0.99909 | 0.0014322 | 20 | 1 | 1.05 | 0.95
78 | 1 | 0.10055 | 0.048698 | 0 | 0 | 1 | 0.9991 | 0.0013866 | 20 | 1 | 1.05 | 0.95
154 | 1 | 0 | 0 | 0 | 0 | 1 | 0.99911 | 0.0012317 | 20 | 1 | 1.05 | 0.95
153 | 1 | 0 | 0 | 0 | 0 | 1 | 0.99836 | 0.0074693 | 20 | 1 | 1.05 | 0.95
80 | 1 | 0 | 0 | 0 | 0 | 1 | 0.99884 | -0.010632 | 20 | 1 | 1.05 | 0.95
82 | 1 | 0 | 0 | 0 | 0 | 1 | 0.99877 | -0.0099604 | 20 | 1 | 1.05 | 0.95
186 | 1 | 0.12478 | 0.060433 | 0 | 0 | 1 | 0.99876 | -0.0099197 | 20 | 1 | 1.05 | 0.95
182 | 1 | 0.079394 | 0.038452 | 0 | 0 | 1 | 0.99874 | -0.0096982 | 20 | 1 | 1.05 | 0.95
181 | 1 | 0.093208 | 0.045143 | 0 | 0 | 1 | 0.99867 | -0.0091197 | 20 | 1 | 1.05 | 0.95
90 | 1 | 0.26822 | 0.12991 | 0 | 0 | 1 | 0.99845 | -0.0071308 | 20 | 1 | 1.05 | 0.95
91 | 1 | 0 | 0 | 0 | 0 | 1 | 0.99846 | -0.0072183 | 20 | 1 | 1.05 | 0.95
92 | 1 | 0.087121 | 0.042195 | 0 | 0 | 1 | 0.99845 | -0.0070852 | 20 | 1 | 1.05 | 0.95
93 | 1 | 0.1177 | 0.057006 | 0 | 0 | 1 | 0.99847 | -0.0073364 | 20 | 1 | 1.05 | 0.95
164 | 1 | 0 | 0 | 0 | 0 | 1 | 0.99849 | -0.0074874 | 20 | 1 | 1.05 | 0.95
165 | 1 | 0 | 0 | 0 | 0 | 1 | 0.9985 | -0.0075577 | 20 | 1 | 1.05 | 0.95
99 | 1 | 0.27995 | 0.13559 | 0 | 0 | 1 | 0.99819 | -0.004932 | 20 | 1 | 1.05 | 0.95
101 | 1 | 0 | 0 | 0 | 0 | 1 | 0.99821 | -0.0050929 | 20 | 1 | 1.05 | 0.95
100 | 1 | 0.14462 | 0.070042 | 0 | 0 | 1 | 0.99818 | -0.0050153 | 20 | 1 | 1.05 | 0.95
102 | 1 | 0 | 0 | 0 | 0 | 1 | 0.99846 | -0.0072617 | 20 | 1 | 1.05 | 0.95
103 | 1 | 0 | 0 | 0 | 0 | 1 | 0.99844 | -0.0070853 | 20 | 1 | 1.05 | 0.95
113 | 1 | 0 | 0 | 0 | 0 | 1 | 0.99845 | -0.0072217 | 20 | 1 | 1.05 | 0.95
194 | 1 | 0.26793 | 0.12977 | 0 | 0 | 1 | 0.99851 | -0.0076795 | 20 | 1 | 1.05 | 0.95
161 | 1 | 0.11481 | 0.055603 | 0 | 0 | 1 | 0.99843 | -0.0070328 | 20 | 1 | 1.05 | 0.95
112 | 1 | 0.21833 | 0.10574 | 0 | 0 | 1 | 0.99845 | -0.0071896 | 20 | 1 | 1.05 | 0.95
188 | 1 | 0 | 0 | 0 | 0 | 1 | 0.99856 | -0.0081097 | 20 | 1 | 1.05 | 0.95
162 | 1 | 0 | 0 | 0 | 0 | 1 | 0.99843 | -0.0069994 | 20 | 1 | 1.05 | 0.95
104 | 1 | 0.16912 | 0.081911 | 0 | 0 | 1 | 0.99717 | -0.028624 | 20 | 1 | 1.05 | 0.95
105 | 1 | 0 | 0 | 0 | 0 | 1 | 0.99717 | -0.028635 | 20 | 1 | 1.05 | 0.95
200 | 1 | 0.26841 | 0.13 | 0 | 0 | 1 | 0.99528 | -0.013347 | 20 | 1 | 1.05 | 0.95
118 | 1 | 0.1355 | 0.065625 | 0 | 0 | 1 | 0.99514 | -0.012915 | 20 | 1 | 1.05 | 0.95
119 | 1 | 0 | 0 | 0 | 0 | 1 | 0.99517 | -0.013235 | 20 | 1 | 1.05 | 0.95
199 | 1 | 0.32004 | 0.155 | 0 | 0 | 1 | 0.99511 | -0.013092 | 20 | 1 | 1.05 | 0.95
124 | 1 | 0 | 0 | 0 | 0 | 1 | 0.99524 | -0.012811 | 20 | 1 | 1.05 | 0.95
122 | 1 | 0 | 0 | 0 | 0 | 1 | 0.99528 | -0.01316 | 20 | 1 | 1.05 | 0.95
121 | 1 | 0.21362 | 0.10346 | 0 | 0 | 1 | 0.99528 | -0.013201 | 20 | 1 | 1.05 | 0.95
123 | 1 | 0 | 0 | 0 | 0 | 1 | 0.99531 | -0.013463 | 20 | 1 | 1.05 | 0.95
126 | 1 | 0.07377 | 0.035728 | 0 | 0 | 1 | 0.99839 | -0.013428 | 20 | 1 | 1.05 | 0.95
127 | 1 | 0 | 0 | 0 | 0 | 1 | 0.99839 | -0.013452 | 20 | 1 | 1.05 | 0.95
136 | 1 | 0 | 0 | 0 | 0 | 1 | 0.99745 | -0.031195 | 20 | 1 | 1.05 | 0.95
137 | 1 | 0 | 0 | 0 | 0 | 1 | 0.99744 | -0.031189 | 20 | 1 | 1.05 | 0.95
203 | 1 | 0.074285 | 0.035978 | 0 | 0 | 1 | 0.99744 | -0.031159 | 20 | 1 | 1.05 | 0.95
166 | 1 | 0.08344 | 0.040412 | 0 | 0 | 1 | 0.99744 | -0.031166 | 20 | 1 | 1.05 | 0.95
151 | 1 | 0.30938 | 0.14984 | 0 | 0 | 1 | 0.99925 | 1.8539e-05 | 20 | 1 | 1.05 | 0.95
152 | 1 | 0 | 0 | 0 | 0 | 1 | 0.99804 | 0.010226 | 20 | 1 | 1.05 | 0.95
196 | 1 | 0.40029 | 0.19387 | 0 | 0 | 1 | 0.99802 | 0.010392 | 20 | 1 | 1.05 | 0.95
205 | 1 | 0.65484 | 0.31715 | 0 | 0 | 1 | 0.99834 | 0.007677 | 20 | 1 | 1.05 | 0.95
202 | 1 | 0.13066 | 0.063281 | 0 | 0 | 1 | 0.99929 | -0.014682 | 20 | 1 | 1.05 | 0.95
163 | 1 | 0.13306 | 0.064443 | 0 | 0 | 1 | 0.99842 | -0.0069513 | 20 | 1 | 1.05 | 0.95
190 | 1 | 0.40621 | 0.19674 | 0 | 0 | 1 | 0.99852 | -0.0077973 | 20 | 1 | 1.05 | 0.95
185 | 1 | 0 | 0 | 0 | 0 | 1 | 0.99856 | -0.0081666 | 20 | 1 | 1.05 | 0.95
170 | 1 | 0 | 0 | 0 | 0 | 1 | 0.9985 | -0.028588 | 20 | 1 | 1.05 | 0.95
171 | 1 | 0.24002 | 0.11625 | 0 | 0 | 1 | 0.99849 | -0.028527 | 20 | 1 | 1.05 | 0.95
183 | 1 | 0 | 0 | 0 | 0 | 1 | 0.99858 | -0.0083405 | 20 | 1 | 1.05 | 0.95
184 | 1 | 0 | 0 | 0 | 0 | 1 | 0.99858 | -0.008287 | 20 | 1 | 1.05 | 0.95
187 | 1 | 0.06973 | 0.033772 | 0 | 0 | 1 | 0.99857 | -0.0082509 | 20 | 1 | 1.05 | 0.95

## generator_data
GEN_BUS | PG | QG | QMAX | QMIN | VG | MBASE | GEN_STATUS | PMAX | PMIN
27 | 20.2556 | 9.5277 | 10 | -10 | 1 | 100 | 1 | 10 | 0

## branch_data
F_BUS | T_BUS | BR_R | BR_X | BR_B | RATE_A | RATE_B | RATE_C | TAP | SHIFT | BR_STATUS | ANGMIN | ANGMAX | P_in | Q_in | P_out | Q_out
1 | 2 | 0.0016741 | 0.00049658 | 3.5929e-06 | 0 | 0 | 0 | 0 | 0 | 1 | -90 | 90 | -0.3766 | -0.18239 | 0.3766 | 0.18204
2 | 3 | 0.066728 | 0.019793 | 0.00014321 | 0 | 0 | 0 | 0 | 0 | 1 | -90 | 90 | 1.259 | 0.57407 | -1.2577 | -0.5879
2 | 7 | 0.059439 | 0.017631 | 0.00012757 | 0 | 0 | 0 | 0 | 0 | 1 | -90 | 90 | -1.6356 | -0.75611 | 1.6376 | 0.74401
3 | 4 | 0.030178 | 0.0089515 | 6.4766e-05 | 0 | 0 | 0 | 0 | 0 | 1 | -90 | 90 | 0.46822 | 0.21475 | -0.46814 | -0.22114
3 | 167 | 0.0064163 | 0.0019033 | 1.377e-05 | 0 | 0 | 0 | 0 | 0 | 1 | -90 | 90 | 0.78952 | 0.37315 | -0.78947 | -0.3745
7 | 8 | 0.018313 | 0.0054322 | 3.9303e-05 | 0 | 0 | 0 | 0 | 0 | 1 | -90 | 90 | 1.5899 | 0.75908 | -1.5894 | -0.76282
7 | 9 | 0.0091744 | 0.0027214 | 1.969e-05 | 0 | 0 | 0 | 0 | 0 | 1 | -90 | 90 | -3.9711 | -1.8539 | 3.9729 | 1.8525
7 | 131 | 0.00035712 | 0.00010593 | 7.6643e-07 | 0 | 0 | 0 | 0 | 0 | 1 | -90 | 90 | 0.74362 | 0.3508 | -0.74362 | -0.35088
4 | 115 | 0.0064675 | 0.0019185 | 1.388e-05 | 0 | 0 | 0 | 0 | 0 | 1 | -90 | 90 | 0.3779 | 0.17832 | -0.37789 | -0.17969
4 | 117 | 0.0041556 | 0.0012327 | 8.9186e-06 | 0 | 0 | 0 | 0 | 0 | 1 | -90 | 90 | 0.090235 | 0.042819 | -0.090235 | -0.043703
167 | 125 | 0.0040291 | 0.0011952 | 8.6472e-06 | 0 | 0 | 0 | 0 | 0 | 1 | -90 | 90 | 0.66935 | 0.31632 | -0.66933 | -0.31717
115 | 116 | 0.010037 | 0.0029773 | 2.1542e-05 | 0 | 0 | 0 | 0 | 0 | 1 | -90 | 90 | 0.26842 | 0.12785 | -0.26841 | -0.12998
115 | 114 | 0.0055314 | 0.0016408 | 1.1871e-05 | 0 | 0 | 0 | 0 | 0 | 1 | -90 | 90 | 0.10947 | 0.051843 | -0.10947 | -0.053019
5 | 197 | 0.004597 | 0.0013636 | 9.8658e-06 | 0 | 0 | 0 | 0 | 0 | 1 | -90 | 90 | 0.39397 | 0.18983 | -0.39396 | -0.19081
5 | 8 | 0.012274 | 0.0036409 | 2.6342e-05 | 0 | 0 | 0 | 0 | 0 | 1 | -90 | 90 | -0.39397 | -0.18983 | 0.394 | 0.18721
8 | 107 | 0.0022664 | 0.00067228 | 4.864e-06 | 0 | 0 | 0 | 0 | 0 | 1 | -90 | 90 | 0.35468 | 0.17129 | -0.35467 | -0.17178
8 | 6 | 0.0051175 | 0.001518 | 1.0983e-05 | 0 | 0 | 0 | 0 | 0 | 1 | -90 | 90 | 0.84069 | 0.40431 | -0.84065 | -0.40539
6 | 109 | 0.002041 | 0.00060542 | 4.3803e-06 | 0 | 0 | 0 | 0 | 0 | 1 | -90 | 90 | 0.45167 | 0.21771 | -0.45167 | -0.21814
6 | 108 | 0.003321 | 0.00098512 | 7.1275e-06 | 0 | 0 | 0 | 0 | 0 | 1 | -90 | 90 | 0.38898 | 0.18768 | -0.38897 | -0.18839
109 | 106 | 0.0010431 | 0.00030941 | 2.2386e-06 | 0 | 0 | 0 | 0 | 0 | 1 | -90 | 90 | 0.16913 | 0.0813 | -0.16913 | -0.081522
9 | 130 | 0.0021343 | 0.00063309 | 4.5805e-06 | 0 | 0 | 0 | 0 | 0 | 1 | -90 | 90 | -3.9729 | -1.8525 | 3.9733 | 1.8521
131 | 132 | 0.0024511 | 0.00072706 | 5.2604e-06 | 0 | 0 | 0 | 0 | 0 | 1 | -90 | 90 | 0.47502 | 0.22079 | -0.47501 | -0.22131
130 | 43 | 0.0030268 | 0.003462 | 4.972e-07 | 0 | 0 | 0 | 0 | 0 | 1 | -90 | 90 | -4.1348 | -1.9303 | 4.1355 | 1.931
125 | 123 | 0.01379 | 0.0040905 | 2.9596e-05 | 0 | 0 | 0 | 0 | 0 | 1 | -90 | 90 | 0.66933 | 0.31717 | -0.66925 | -0.32008
116 | 200 | 0.002191 | 0.0013724 | 1.7617e-07 | 0 | 0 | 0 | 0 | 0 | 1 | -90 | 90 | 0.26841 | 0.12998 | -0.26841 | -0.13
106 | 105 | 0.0012145 | 0.00036026 | 2.6066e-06 | 0 | 0 | 0 | 0 | 0 | 1 | -90 | 90 | 0.16913 | 0.081522 | -0.16912 | -0.081781
132 | 22 | 0.0013518 | 0.00040098 | 2.9012e-06 | 0 | 0 | 0 | 0 | 0 | 1 | -90 | 90 | 0.47501 | 0.22131 | -0.47501 | -0.2216
43 | 37 | 0.0015227 | 0.0011066 | 1.2978e-05 | 0 | 0 | 0 | 0 | 0 | 1 | -90 | 90 | -4.2248 | -1.9743 | 4.2252 | 1.9733
10 | 11 | 0.0004826 | 0.00014315 | 1.0357e-06 | 0 | 0 | 0 | 0 | 0 | 1 | -90 | 90 | 0.42597 | 0.2017 | -0.42597 | -0.2018
10 | 12 | 0.00057149 | 0.00016952 | 1.2265e-06 | 0 | 0 | 0 | 0 | 0 | 1 | -90 | 90 | -0.77662 | -0.37153 | 0.77662 | 0.37141
11 | 13 | 0.0030234 | 0.00089682 | 6.4886e-06 | 0 | 0 | 0 | 0 | 0 | 1 | -90 | 90 | 0.085863 | 0.040848 | -0.085863 | -0.041495
11 | 14 | 0.0071001 | 0.0021061 | 1.5238e-05 | 0 | 0 | 0 | 0 | 0 | 1 | -90 | 90 | 0.34011 | 0.16096 | -0.3401 | -0.16247
12 | 15 | 0.0033146 | 0.00098321 | 7.1137e-06 | 0 | 0 | 0 | 0 | 0 | 1 | -90 | 90 | -0.77662 | -0.37141 | 0.77665 | 0.3707
13 | 189 | 0.00042138 | 0.00012499 | 9.0435e-07 | 0 | 0 | 0 | 0 | 0 | 1 | -90 | 90 | 0.085863 | 0.041495 | -0.085863 | -0.041585
14 | 129 | 0.0047533 | 0.00141 | 1.0201e-05 | 0 | 0 | 0 | 0 | 0 | 1 | -90 | 90 | 0.3401 | 0.16247 | -0.34009 | -0.16349
15 | 111 | 0.038246 | 0.011345 | 8.2083e-05 | 0 | 0 | 0 | 0 | 0 | 1 | -90 | 90 | 0.070123 | 0.025575 | -0.070121 | -0.033757
15 | 174 | 0.011809 | 0.007397 | 9.4953e-07 | 0 | 0 | 0 | 0 | 0 | 1 | -90 | 90 | -1.1269 | -0.53194 | 1.1271 | 0.53196
15 | 195 | 0.0035439 | 0.0022198 | 2.8494e-07 | 0 | 0 | 0 | 0 | 0 | 1 | -90 | 90 | 0.28016 | 0.13566 | -0.28016 | -0.13569
129 | 128 | 0.00059497 | 0.00017648 | 1.2769e-06 | 0 | 0 | 0 | 0 | 0 | 1 | -90 | 90 | 0.07377 | 0.034502 | -0.07377 | -0.034629
111 | 110 | 0.00095184 | 0.00028234 | 2.0428e-06 | 0 | 0 | 0 | 0 | 0 | 1 | -90 | 90 | 0.070121 | 0.033757 | -0.070121 | -0.033961
174 | 173 | 0.0037956 | 0.0011259 | 8.1459e-06 | 0 | 0 | 0 | 0 | 0 | 1 | -90 | 90 | -1.1271 | -0.53196 | 1.1272 | 0.53117
128 | 127 | 0.0020063 | 0.00059512 | 4.3058e-06 | 0 | 0 | 0 | 0 | 0 | 1 | -90 | 90 | 0.07377 | 0.034629 | -0.07377 | -0.035058
173 | 175 | 0.0042463 | 0.0012596 | 9.1132e-06 | 0 | 0 | 0 | 0 | 0 | 1 | -90 | 90 | -1.2976 | -0.6137 | 1.2977 | 0.61282
175 | 177 | 0.0013454 | 0.00075759 | 0.00013131 | 0 | 0 | 0 | 0 | 0 | 1 | -90 | 90 | -8.0948 | -3.8063 | 8.0959 | 3.7938
175 | 170 | 0.0016797 | 0.0045169 | 3.1218e-06 | 0 | 0 | 0 | 0 | 0 | 1 | -90 | 90 | 6.7971 | 3.1935 | -6.7962 | -3.1913
16 | 18 | 0.0012875 | 0.00038191 | 2.7632e-06 | 0 | 0 | 0 | 0 | 0 | 1 | -90 | 90 | 0.41956 | 0.20121 | -0.41955 | -0.20149
16 | 19 | 0.0029189 | 0.00086582 | 6.2644e-06 | 0 | 0 | 0 | 0 | 0 | 1 | -90 | 90 | -0.81007 | -0.39034 | 0.81009 | 0.38973
18 | 23 | 0.0053795 | 0.0015957 | 1.1545e-05 | 0 | 0 | 0 | 0 | 0 | 1 | -90 | 90 | 0.41955 | 0.20149 | -0.41954 | -0.20263
19 | 24 | 0.0026571 | 0.00078817 | 5.7026e-06 | 0 | 0 | 0 | 0 | 0 | 1 | -90 | 90 | -0.96422 | -0.46405 | 0.96425 | 0.46349
19 | 25 | 0.0015309 | 0.0004541 | 3.2855e-06 | 0 | 0 | 0 | 0 | 0 | 1 | -90 | 90 | 0.15413 | 0.074319 | -0.15413 | -0.074647
23 | 26 | 0.0026224 | 0.00077788 | 5.6281e-06 | 0 | 0 | 0 | 0 | 0 | 1 | -90 | 90 | 0.077112 | 0.036786 | -0.077111 | -0.037347
24 | 133 | 0.0049529 | 0.0014692 | 1.063e-05 | 0 | 0 | 0 | 0 | 0 | 1 | -90 | 90 | -1.1073 | -0.53279 | 1.1074 | 0.53175
17 | 20 | 0.003171 | 0.00094062 | 6.8056e-06 | 0 | 0 | 0 | 0 | 0 | 1 | -90 | 90 | -0.40438 | -0.18869 | 0.40438 | 0.18802
17 | 21 | 0.0048618 | 0.0014421 | 1.0434e-05 | 0 | 0 | 0 | 0 | 0 | 1 | -90 | 90 | 0.40438 | 0.18869 | -0.40437 | -0.18973
20 | 22 | 0.0029165 | 0.00086512 | 6.2593e-06 | 0 | 0 | 0 | 0 | 0 | 1 | -90 | 90 | -0.475 | -0.22222 | 0.47501 | 0.2216
21 | 134 | 0.0094097 | 0.0027912 | 2.0195e-05 | 0 | 0 | 0 | 0 | 0 | 1 | -90 | 90 | 0.40437 | 0.18973 | -0.40435 | -0.19173
134 | 135 | 0.0005983 | 0.00017747 | 1.2841e-06 | 0 | 0 | 0 | 0 | 0 | 1 | -90 | 90 | 0.15773 | 0.072287 | -0.15773 | -0.072415
133 | 41 | 0.0025372 | 0.0007526 | 5.4452e-06 | 0 | 0 | 0 | 0 | 0 | 1 | -90 | 90 | -1.1771 | -0.56549 | 1.1771 | 0.56496
135 | 136 | 0.005693 | 0.0016887 | 1.2218e-05 | 0 | 0 | 0 | 0 | 0 | 1 | -90 | 90 | 0.074286 | 0.033755 | -0.074285 | -0.03497
135 | 137 | 0.0056283 | 0.0016695 | 1.2079e-05 | 0 | 0 | 0 | 0 | 0 | 1 | -90 | 90 | 0.083441 | 0.03866 | -0.08344 | -0.039862
41 | 42 | 0.0028541 | 0.0008466 | 6.1253e-06 | 0 | 0 | 0 | 0 | 0 | 1 | -90 | 90 | -1.9014 | -0.90998 | 1.9015 | 0.90941
41 | 39 | 0.0064918 | 0.0019256 | 1.3932e-05 | 0 | 0 | 0 | 0 | 0 | 1 | -90 | 90 | 0.72426 | 0.34502 | -0.72421 | -0.3464
27 | 28 | 0.0037703 | 0.0011184 | 8.0916e-06 | 0 | 0 | 0 | 0 | 0 | 1 | -90 | 90 | 0.40125 | 0.19088 | -0.40125 | -0.19169
27 | 29 | 0.0046256 | 0.0013721 | 9.9272e-06 | 0 | 0 | 0 | 0 | 0 | 1 | -90 | 90 | 0.29228 | 0.14056 | -0.29228 | -0.14156
27 | 30 | 0.00056108 | 0.00031595 | 5.4763e-05 | 0 | 0 | 0 | 0 | 0 | 1 | -90 | 90 | 19.562 | 9.1962 | -19.5594 | -9.2002
28 | 31 | 0.0031626 | 0.00093813 | 6.7875e-06 | 0 | 0 | 0 | 0 | 0 | 1 | -90 | 90 | 0.329 | 0.1567 | -0.329 | -0.15737
30 | 87 | 0.00039243 | 0.00022098 | 3.8302e-05 | 0 | 0 | 0 | 0 | 0 | 1 | -90 | 90 | 19.5594 | 9.2002 | -19.5576 | -9.203
31 | 140 | 0.0035952 | 0.0010664 | 7.7159e-06 | 0 | 0 | 0 | 0 | 0 | 1 | -90 | 90 | 0.074709 | 0.035131 | -0.074709 | -0.035903
31 | 138 | 0.0017652 | 0.00052361 | 3.7884e-06 | 0 | 0 | 0 | 0 | 0 | 1 | -90 | 90 | 0.25429 | 0.12224 | -0.25429 | -0.12262
87 | 88 | 0.00010864 | 6.1176e-05 | 1.0604e-05 | 0 | 0 | 0 | 0 | 0 | 1 | -90 | 90 | 5.6035 | 2.6758 | -5.6034 | -2.6768
87 | 89 | 0.00063346 | 0.0003567 | 6.1827e-05 | 0 | 0 | 0 | 0 | 0 | 1 | -90 | 90 | 13.9541 | 6.5273 | -13.9526 | -6.5326
140 | 159 | 0.001308 | 0.00038798 | 2.8071e-06 | 0 | 0 | 0 | 0 | 0 | 1 | -90 | 90 | 0.074709 | 0.035903 | -0.074709 | -0.036183
138 | 139 | 0.002488 | 0.00073802 | 5.3397e-06 | 0 | 0 | 0 | 0 | 0 | 1 | -90 | 90 | 0.17575 | 0.084586 | -0.17575 | -0.085119
88 | 86 | 0.0011129 | 0.0029928 | 5.1712e-07 | 0 | 0 | 0 | 0 | 0 | 1 | -90 | 90 | 5.4705 | 2.6124 | -5.4701 | -2.6114
89 | 146 | 0.00022209 | 0.00012506 | 2.1677e-05 | 0 | 0 | 0 | 0 | 0 | 1 | -90 | 90 | 13.9526 | 6.5326 | -13.9521 | -6.5345
32 | 33 | 0.00056898 | 0.00016878 | 1.2211e-06 | 0 | 0 | 0 | 0 | 0 | 1 | -90 | 90 | -0.13817 | -0.066917 | 0.13817 | 0.066795
33 | 34 | 0.0028562 | 0.00084722 | 6.1298e-06 | 0 | 0 | 0 | 0 | 0 | 1 | -90 | 90 | -0.3773 | -0.18261 | 0.37731 | 0.182
34 | 96 | 0.0029118 | 0.0018239 | 2.3413e-07 | 0 | 0 | 0 | 0 | 0 | 1 | -90 | 90 | -0.54736 | -0.26436 | 0.54737 | 0.26435
96 | 94 | 0.0031429 | 0.00093229 | 6.7453e-06 | 0 | 0 | 0 | 0 | 0 | 1 | -90 | 90 | -0.66317 | -0.32043 | 0.66319 | 0.31976
94 | 50 | 0.0028578 | 0.00084771 | 6.1334e-06 | 0 | 0 | 0 | 0 | 0 | 1 | -90 | 90 | -0.91459 | -0.44152 | 0.91462 | 0.44092
35 | 37 | 5.4271e-06 | 3.056e-06 | 5.297e-07 | 0 | 0 | 0 | 0 | 0 | 1 | -90 | 90 | 4.3081 | 2.0133 | -4.3081 | -2.0134
35 | 38 | 0.00080449 | 0.00023864 | 1.7266e-06 | 0 | 0 | 0 | 0 | 0 | 1 | -90 | 90 | 0.07602 | 0.036646 | -0.07602 | -0.036818
35 | 36 | 0.00030816 | 0.00082866 | 5.7273e-07 | 0 | 0 | 0 | 0 | 0 | 1 | -90 | 90 | -4.5657 | -2.138 | 4.5658 | 2.1381
36 | 42 | 0.00084551 | 0.00047611 | 8.2524e-05 | 0 | 0 | 0 | 0 | 0 | 1 | -90 | 90 | -4.5658 | -2.1381 | 4.566 | 2.13
42 | 168 | 0.00032421 | 0.00018257 | 3.1644e-05 | 0 | 0 | 0 | 0 | 0 | 1 | -90 | 90 | -6.4675 | -3.0394 | 6.4677 | 3.0364
39 | 97 | 0.0028076 | 0.00083281 | 6.0255e-06 | 0 | 0 | 0 | 0 | 0 | 1 | -90 | 90 | 0.15622 | 0.074898 | -0.15621 | -0.075499
39 | 40 | 0.0045277 | 0.001343 | 9.7171e-06 | 0 | 0 | 0 | 0 | 0 | 1 | -90 | 90 | 0.47464 | 0.22721 | -0.47463 | -0.22817
39 | 95 | 0.0043237 | 0.0012825 | 9.2795e-06 | 0 | 0 | 0 | 0 | 0 | 1 | -90 | 90 | 0.093355 | 0.044289 | -0.093355 | -0.045214
97 | 141 | 0.00074643 | 0.00022141 | 1.602e-06 | 0 | 0 | 0 | 0 | 0 | 1 | -90 | 90 | 0.083531 | 0.040296 | -0.083531 | -0.040456
40 | 193 | 0.0041304 | 0.0012252 | 8.8645e-06 | 0 | 0 | 0 | 0 | 0 | 1 | -90 | 90 | 0.26855 | 0.12918 | -0.26855 | -0.13006
40 | 192 | 0.0031991 | 0.00094895 | 6.8658e-06 | 0 | 0 | 0 | 0 | 0 | 1 | -90 | 90 | 0.20608 | 0.098991 | -0.20608 | -0.099675
192 | 191 | 0.0006168 | 0.00018296 | 1.3238e-06 | 0 | 0 | 0 | 0 | 0 | 1 | -90 | 90 | 0.20608 | 0.099675 | -0.20608 | -0.099807
168 | 169 | 2.1516e-05 | 1.2116e-05 | 2.1e-06 | 0 | 0 | 0 | 0 | 0 | 1 | -90 | 90 | -6.556 | -3.0791 | 6.556 | 3.0789
169 | 170 | 0.00035897 | 0.00020214 | 3.5036e-05 | 0 | 0 | 0 | 0 | 0 | 1 | -90 | 90 | -6.556 | -3.0789 | 6.5562 | 3.0755
44 | 45 | 0.00091425 | 0.00027119 | 1.9621e-06 | 0 | 0 | 0 | 0 | 0 | 1 | -90 | 90 | -0.28968 | -0.1403 | 0.28968 | 0.1401
45 | 50 | 0.0013011 | 0.00038595 | 2.7924e-06 | 0 | 0 | 0 | 0 | 0 | 1 | -90 | 90 | -0.28968 | -0.1401 | 0.28968 | 0.13982
50 | 98 | 0.0033002 | 0.00097894 | 7.0828e-06 | 0 | 0 | 0 | 0 | 0 | 1 | -90 | 90 | 0.075379 | 0.035703 | -0.075379 | -0.03641
50 | 52 | 0.0068959 | 0.0020455 | 1.48e-05 | 0 | 0 | 0 | 0 | 0 | 1 | -90 | 90 | -1.2797 | -0.61645 | 1.2798 | 0.61501
98 | 198 | 0.00045524 | 0.00013504 | 9.7701e-07 | 0 | 0 | 0 | 0 | 0 | 1 | -90 | 90 | 0.075379 | 0.03641 | -0.075379 | -0.036508
52 | 144 | 0.0037399 | 0.0011094 | 8.0264e-06 | 0 | 0 | 0 | 0 | 0 | 1 | -90 | 90 | 2.7461 | 1.2904 | -2.7457 | -1.2911
52 | 142 | 0.00051777 | 0.00029156 | 5.0536e-05 | 0 | 0 | 0 | 0 | 0 | 1 | -90 | 90 | 8.8936 | 4.1405 | -8.8931 | -4.1452
52 | 51 | 0.00034365 | 0.00019351 | 3.3541e-05 | 0 | 0 | 0 | 0 | 0 | 1 | -90 | 90 | -12.9195 | -6.0459 | 12.9202 | 6.0429
51 | 68 | 0.0029671 | 0.00088014 | 6.368e-06 | 0 | 0 | 0 | 0 | 0 | 1 | -90 | 90 | 0.96248 | 0.46105 | -0.96245 | -0.46167
51 | 146 | 0.00032544 | 0.00018326 | 3.1764e-05 | 0 | 0 | 0 | 0 | 0 | 1 | -90 | 90 | -13.8827 | -6.504 | 13.8835 | 6.5012
68 | 69 | 0.0031008 | 0.00091978 | 6.6547e-06 | 0 | 0 | 0 | 0 | 0 | 1 | -90 | 90 | 0.81887 | 0.39253 | -0.81885 | -0.39319
68 | 67 | 0.0018357 | 0.00054453 | 3.9397e-06 | 0 | 0 | 0 | 0 | 0 | 1 | -90 | 90 | 0.14358 | 0.069143 | -0.14358 | -0.069537
144 | 145 | 0.0013522 | 0.0004011 | 2.902e-06 | 0 | 0 | 0 | 0 | 0 | 1 | -90 | 90 | 2.6389 | 1.2394 | -2.6388 | -1.2396
142 | 49 | 0.00047957 | 0.00027005 | 4.6808e-05 | 0 | 0 | 0 | 0 | 0 | 1 | -90 | 90 | 8.8181 | 4.1089 | -8.8177 | -4.1133
46 | 47 | 0.0022101 | 0.00065559 | 4.7433e-06 | 0 | 0 | 0 | 0 | 0 | 1 | -90 | 90 | -0.10314 | -0.049951 | 0.10314 | 0.049477
47 | 48 | 0.0022349 | 0.0012585 | 0.00021814 | 0 | 0 | 0 | 0 | 0 | 1 | -90 | 90 | 8.4763 | 3.9566 | -8.4744 | -3.9773
47 | 49 | 0.00076998 | 0.00043358 | 7.5152e-05 | 0 | 0 | 0 | 0 | 0 | 1 | -90 | 90 | -8.5795 | -4.0061 | 8.5802 | 3.999
48 | 172 | 0.0033321 | 0.00098839 | 7.1512e-06 | 0 | 0 | 0 | 0 | 0 | 1 | -90 | 90 | 0.16646 | 0.079908 | -0.16646 | -0.080622
48 | 177 | 0.00090267 | 0.0024273 | 1.6777e-06 | 0 | 0 | 0 | 0 | 0 | 1 | -90 | 90 | 8.1902 | 3.8406 | -8.1894 | -3.8388
48 | 178 | 0.0048618 | 0.0030453 | 3.9091e-07 | 0 | 0 | 0 | 0 | 0 | 1 | -90 | 90 | 0.11774 | 0.056797 | -0.11774 | -0.056836
49 | 143 | 0.0032943 | 0.00097717 | 7.07e-06 | 0 | 0 | 0 | 0 | 0 | 1 | -90 | 90 | 0.23752 | 0.11431 | -0.23752 | -0.11501
177 | 206 | 0.0015846 | 0.00047005 | 3.4009e-06 | 0 | 0 | 0 | 0 | 0 | 1 | -90 | 90 | 0.093547 | 0.044967 | -0.093547 | -0.045307
178 | 207 | 0.00087064 | 0.00025826 | 1.8685e-06 | 0 | 0 | 0 | 0 | 0 | 1 | -90 | 90 | 0.11774 | 0.056836 | -0.11774 | -0.057022
143 | 54 | 0.0027301 | 0.00171 | 2.1951e-07 | 0 | 0 | 0 | 0 | 0 | 1 | -90 | 90 | 0.082327 | 0.039851 | -0.082327 | -0.039873
69 | 179 | 0.0024527 | 0.00072754 | 5.2639e-06 | 0 | 0 | 0 | 0 | 0 | 1 | -90 | 90 | 0.81885 | 0.39319 | -0.81883 | -0.39371
145 | 151 | 0.0030344 | 0.00090008 | 6.5122e-06 | 0 | 0 | 0 | 0 | 0 | 1 | -90 | 90 | 2.5675 | 1.2051 | -2.5672 | -1.2057
53 | 55 | 0.0019835 | 0.00058836 | 4.2569e-06 | 0 | 0 | 0 | 0 | 0 | 1 | -90 | 90 | 0.095399 | 0.045779 | -0.095399 | -0.046204
53 | 56 | 0.0055315 | 0.0016408 | 1.1872e-05 | 0 | 0 | 0 | 0 | 0 | 1 | -90 | 90 | -0.39083 | -0.18886 | 0.39084 | 0.18768
56 | 57 | 0.0071331 | 0.0021159 | 1.5309e-05 | 0 | 0 | 0 | 0 | 0 | 1 | -90 | 90 | -0.39084 | -0.18768 | 0.39086 | 0.18616
57 | 149 | 0.0042742 | 0.0012678 | 9.1731e-06 | 0 | 0 | 0 | 0 | 0 | 1 | -90 | 90 | -0.47017 | -0.22394 | 0.47018 | 0.22303
57 | 148 | 0.0029328 | 0.00086996 | 6.2943e-06 | 0 | 0 | 0 | 0 | 0 | 1 | -90 | 90 | 0.079317 | 0.037786 | -0.079316 | -0.038415
149 | 150 | 0.001581 | 0.00046897 | 3.3931e-06 | 0 | 0 | 0 | 0 | 0 | 1 | -90 | 90 | -0.55569 | -0.26445 | 0.5557 | 0.26411
150 | 154 | 0.002558 | 0.00075878 | 5.4899e-06 | 0 | 0 | 0 | 0 | 0 | 1 | -90 | 90 | 1.7019 | 0.79241 | -1.7018 | -0.79293
150 | 151 | 0.0035644 | 0.0010573 | 7.6498e-06 | 0 | 0 | 0 | 0 | 0 | 1 | -90 | 90 | -2.2576 | -1.0565 | 2.2578 | 1.0558
58 | 59 | 0.00074449 | 0.00022084 | 1.5978e-06 | 0 | 0 | 0 | 0 | 0 | 1 | -90 | 90 | -1.3647 | -0.65624 | 1.3647 | 0.65609
58 | 60 | 0.0019415 | 0.00057591 | 4.1668e-06 | 0 | 0 | 0 | 0 | 0 | 1 | -90 | 90 | 0.31864 | 0.15095 | -0.31864 | -0.15136
58 | 61 | 0.0041563 | 0.0012329 | 8.9201e-06 | 0 | 0 | 0 | 0 | 0 | 1 | -90 | 90 | 0.63077 | 0.30416 | -0.63075 | -0.30505
59 | 62 | 0.005064 | 0.0015021 | 1.0868e-05 | 0 | 0 | 0 | 0 | 0 | 1 | -90 | 90 | 3.686 | 1.7521 | -3.6852 | -1.7529
59 | 85 | 0.0030264 | 0.0034616 | 4.9713e-07 | 0 | 0 | 0 | 0 | 0 | 1 | -90 | 90 | -5.0507 | -2.4082 | 5.0517 | 2.4092
60 | 63 | 0.0036579 | 0.001085 | 7.8504e-06 | 0 | 0 | 0 | 0 | 0 | 1 | -90 | 90 | 0.21686 | 0.10207 | -0.21685 | -0.10285
61 | 64 | 0.0018158 | 0.00053863 | 3.8971e-06 | 0 | 0 | 0 | 0 | 0 | 1 | -90 | 90 | 0.63075 | 0.30505 | -0.63074 | -0.30543
62 | 157 | 0.0017282 | 0.00051262 | 3.7089e-06 | 0 | 0 | 0 | 0 | 0 | 1 | -90 | 90 | 0.41812 | 0.20077 | -0.41812 | -0.20114
62 | 81 | 0.0045702 | 0.0013556 | 9.8083e-06 | 0 | 0 | 0 | 0 | 0 | 1 | -90 | 90 | 3.0962 | 1.47 | -3.0957 | -1.4709
62 | 156 | 0.001674 | 0.00049655 | 3.5926e-06 | 0 | 0 | 0 | 0 | 0 | 1 | -90 | 90 | 0.17084 | 0.08211 | -0.17084 | -0.082468
85 | 86 | 0.00061424 | 0.00044638 | 5.2354e-06 | 0 | 0 | 0 | 0 | 0 | 1 | -90 | 90 | -5.3496 | -2.5535 | 5.3498 | 2.5531
63 | 160 | 0.0018825 | 0.0005584 | 4.0401e-06 | 0 | 0 | 0 | 0 | 0 | 1 | -90 | 90 | 0.21685 | 0.10285 | -0.21685 | -0.10325
64 | 83 | 0.00018696 | 0.00011711 | 1.5033e-08 | 0 | 0 | 0 | 0 | 0 | 1 | -90 | 90 | 0.52748 | 0.25543 | -0.52748 | -0.25543
157 | 158 | 0.00014252 | 4.2274e-05 | 3.0586e-07 | 0 | 0 | 0 | 0 | 0 | 1 | -90 | 90 | 0.41812 | 0.20114 | -0.41812 | -0.20117
81 | 79 | 0.0035258 | 0.0010458 | 7.5669e-06 | 0 | 0 | 0 | 0 | 0 | 1 | -90 | 90 | 2.614 | 1.2376 | -2.6137 | -1.2383
156 | 155 | 0.0012822 | 0.00038033 | 2.7518e-06 | 0 | 0 | 0 | 0 | 0 | 1 | -90 | 90 | 0.17084 | 0.082468 | -0.17084 | -0.082743
160 | 204 | 0.0020869 | 0.00061905 | 4.4789e-06 | 0 | 0 | 0 | 0 | 0 | 1 | -90 | 90 | 0.086194 | 0.041298 | -0.086194 | -0.041745
160 | 201 | 0.0030297 | 0.00089869 | 6.5022e-06 | 0 | 0 | 0 | 0 | 0 | 1 | -90 | 90 | 0.13066 | 0.061954 | -0.13066 | -0.062603
83 | 84 | 0.00021409 | 6.3506e-05 | 4.5948e-07 | 0 | 0 | 0 | 0 | 0 | 1 | -90 | 90 | 0.15843 | 0.076687 | -0.15843 | -0.076733
158 | 74 | 0.00423 | 0.0012548 | 9.0783e-06 | 0 | 0 | 0 | 0 | 0 | 1 | -90 | 90 | 0.25565 | 0.12248 | -0.25565 | -0.12339
79 | 80 | 0.00051676 | 0.00015328 | 1.109e-06 | 0 | 0 | 0 | 0 | 0 | 1 | -90 | 90 | 2.4061 | 1.1377 | -2.406 | -1.1378
201 | 202 | 0.0031631 | 0.00093826 | 6.7885e-06 | 0 | 0 | 0 | 0 | 0 | 1 | -90 | 90 | 0.13066 | 0.062603 | -0.13066 | -0.063281
65 | 66 | 0.00076484 | 0.00022687 | 1.6415e-06 | 0 | 0 | 0 | 0 | 0 | 1 | -90 | 90 | -0.40317 | -0.19526 | 0.40317 | 0.1951
66 | 70 | 0.0012814 | 0.00038009 | 2.75e-06 | 0 | 0 | 0 | 0 | 0 | 1 | -90 | 90 | 0.14066 | 0.067229 | -0.14066 | -0.067504
66 | 71 | 0.0027646 | 0.00082006 | 5.9333e-06 | 0 | 0 | 0 | 0 | 0 | 1 | -90 | 90 | -0.54383 | -0.26233 | 0.54384 | 0.26174
70 | 147 | 0.0028936 | 0.00085834 | 6.2102e-06 | 0 | 0 | 0 | 0 | 0 | 1 | -90 | 90 | 0.14066 | 0.067504 | -0.14066 | -0.068124
71 | 180 | 0.0027146 | 0.00080522 | 5.8259e-06 | 0 | 0 | 0 | 0 | 0 | 1 | -90 | 90 | -0.54384 | -0.26174 | 0.54385 | 0.26116
180 | 179 | 0.0029381 | 0.00087152 | 6.3056e-06 | 0 | 0 | 0 | 0 | 0 | 1 | -90 | 90 | -0.74831 | -0.36018 | 0.74833 | 0.35956
72 | 73 | 0.0068403 | 0.0042846 | 5.4999e-07 | 0 | 0 | 0 | 0 | 0 | 1 | -90 | 90 | -0.25564 | -0.12381 | 0.25565 | 0.12376
73 | 74 | 0.0017504 | 0.00051922 | 3.7567e-06 | 0 | 0 | 0 | 0 | 0 | 1 | -90 | 90 | -0.25565 | -0.12376 | 0.25565 | 0.12339
75 | 76 | 0.0003643 | 0.00010806 | 7.8185e-07 | 0 | 0 | 0 | 0 | 0 | 1 | -90 | 90 | -0.45977 | -0.22235 | 0.45977 | 0.22227
75 | 77 | 0.001539 | 0.0004565 | 3.3029e-06 | 0 | 0 | 0 | 0 | 0 | 1 | -90 | 90 | 0.076924 | 0.036926 | -0.076924 | -0.037256
76 | 78 | 0.00025829 | 7.6617e-05 | 5.5433e-07 | 0 | 0 | 0 | 0 | 0 | 1 | -90 | 90 | -0.54512 | -0.26361 | 0.54512 | 0.26355
78 | 154 | 0.0022398 | 0.0006644 | 4.8071e-06 | 0 | 0 | 0 | 0 | 0 | 1 | -90 | 90 | -0.64567 | -0.31225 | 0.64568 | 0.31177
154 | 153 | 0.062216 | 0.018455 | 0.00013353 | 0 | 0 | 0 | 0 | 0 | 1 | -90 | 90 | 1.0561 | 0.48116 | -1.0553 | -0.49423
153 | 205 | 0.0029465 | 0.000874 | 6.3236e-06 | 0 | 0 | 0 | 0 | 0 | 1 | -90 | 90 | 0.65485 | 0.31653 | -0.65484 | -0.31715
153 | 152 | 0.071965 | 0.021347 | 0.00015445 | 0 | 0 | 0 | 0 | 0 | 1 | -90 | 90 | 0.40044 | 0.1777 | -0.4003 | -0.19305
80 | 82 | 0.0027559 | 0.00081749 | 5.9147e-06 | 0 | 0 | 0 | 0 | 0 | 1 | -90 | 90 | 2.406 | 1.1378 | -2.4059 | -1.1383
82 | 186 | 0.00307 | 0.00091064 | 6.5887e-06 | 0 | 0 | 0 | 0 | 0 | 1 | -90 | 90 | 0.12478 | 0.059776 | -0.12478 | -0.060433
82 | 182 | 0.0011355 | 0.00033682 | 2.4369e-06 | 0 | 0 | 0 | 0 | 0 | 1 | -90 | 90 | 2.2811 | 1.0786 | -2.281 | -1.0788
182 | 181 | 0.0025983 | 0.00077073 | 5.5764e-06 | 0 | 0 | 0 | 0 | 0 | 1 | -90 | 90 | 2.2016 | 1.0403 | -2.2015 | -1.0408
181 | 183 | 0.0036583 | 0.0010851 | 7.8512e-06 | 0 | 0 | 0 | 0 | 0 | 1 | -90 | 90 | 2.1082 | 0.9957 | -2.108 | -0.99642
90 | 91 | 0.0023287 | 0.00069076 | 4.9978e-06 | 0 | 0 | 0 | 0 | 0 | 1 | -90 | 90 | -0.35534 | -0.17103 | 0.35535 | 0.17053
90 | 92 | 0.0050201 | 0.0014891 | 1.0774e-05 | 0 | 0 | 0 | 0 | 0 | 1 | -90 | 90 | 0.087122 | 0.041121 | -0.087121 | -0.042195
91 | 93 | 0.0031708 | 0.00094056 | 6.8051e-06 | 0 | 0 | 0 | 0 | 0 | 1 | -90 | 90 | -0.35535 | -0.17053 | 0.35535 | 0.16985
93 | 164 | 0.003047 | 0.00090382 | 6.5393e-06 | 0 | 0 | 0 | 0 | 0 | 1 | -90 | 90 | -0.47305 | -0.22686 | 0.47306 | 0.22621
164 | 165 | 0.0014274 | 0.00042342 | 3.0635e-06 | 0 | 0 | 0 | 0 | 0 | 1 | -90 | 90 | -0.47306 | -0.22621 | 0.47307 | 0.2259
165 | 190 | 0.0049013 | 0.0014539 | 1.0519e-05 | 0 | 0 | 0 | 0 | 0 | 1 | -90 | 90 | -0.47307 | -0.2259 | 0.47308 | 0.22486
99 | 101 | 0.0035296 | 0.001047 | 7.5752e-06 | 0 | 0 | 0 | 0 | 0 | 1 | -90 | 90 | -0.42457 | -0.20557 | 0.42458 | 0.20482
99 | 100 | 0.0070418 | 0.0044107 | 5.6619e-07 | 0 | 0 | 0 | 0 | 0 | 1 | -90 | 90 | 0.14462 | 0.069987 | -0.14462 | -0.070042
101 | 102 | 0.051411 | 0.01525 | 0.00011034 | 0 | 0 | 0 | 0 | 0 | 1 | -90 | 90 | -0.42458 | -0.20482 | 0.42469 | 0.19386
102 | 103 | 0.0069584 | 0.0020641 | 1.4934e-05 | 0 | 0 | 0 | 0 | 0 | 1 | -90 | 90 | 0.24787 | 0.11688 | -0.24787 | -0.11837
102 | 113 | 0.0017146 | 0.00050859 | 3.6798e-06 | 0 | 0 | 0 | 0 | 0 | 1 | -90 | 90 | 0.21833 | 0.10508 | -0.21833 | -0.10545
102 | 194 | 0.0048133 | 0.0014278 | 1.033e-05 | 0 | 0 | 0 | 0 | 0 | 1 | -90 | 90 | -0.89089 | -0.41582 | 0.89094 | 0.4148
103 | 161 | 0.0020279 | 0.00060155 | 4.3523e-06 | 0 | 0 | 0 | 0 | 0 | 1 | -90 | 90 | 0.24787 | 0.11837 | -0.24787 | -0.1188
113 | 112 | 0.0013698 | 0.00040633 | 2.9399e-06 | 0 | 0 | 0 | 0 | 0 | 1 | -90 | 90 | 0.21833 | 0.10545 | -0.21833 | -0.10574
194 | 188 | 0.003736 | 0.0011082 | 8.018e-06 | 0 | 0 | 0 | 0 | 0 | 1 | -90 | 90 | -1.1589 | -0.54457 | 1.1589 | 0.54379
161 | 162 | 0.002419 | 0.00071755 | 5.1916e-06 | 0 | 0 | 0 | 0 | 0 | 1 | -90 | 90 | 0.13306 | 0.063197 | -0.13306 | -0.063715
188 | 184 | 0.0015441 | 0.00045801 | 3.3138e-06 | 0 | 0 | 0 | 0 | 0 | 1 | -90 | 90 | -1.1589 | -0.54379 | 1.159 | 0.54346
162 | 163 | 0.0034052 | 0.0010101 | 7.3082e-06 | 0 | 0 | 0 | 0 | 0 | 1 | -90 | 90 | 0.13306 | 0.063715 | -0.13306 | -0.064443
104 | 105 | 0.00060776 | 0.00018028 | 1.3044e-06 | 0 | 0 | 0 | 0 | 0 | 1 | -90 | 90 | -0.16912 | -0.081911 | 0.16912 | 0.081781
118 | 119 | 0.0065246 | 0.0019354 | 1.4003e-05 | 0 | 0 | 0 | 0 | 0 | 1 | -90 | 90 | -0.45554 | -0.22058 | 0.45556 | 0.2192
118 | 199 | 0.0066955 | 0.0041938 | 5.3835e-07 | 0 | 0 | 0 | 0 | 0 | 1 | -90 | 90 | 0.32004 | 0.15495 | -0.32004 | -0.155
119 | 124 | 0.011088 | 0.0069451 | 8.9151e-07 | 0 | 0 | 0 | 0 | 0 | 1 | -90 | 90 | -0.45556 | -0.2192 | 0.45559 | 0.21913
124 | 122 | 0.007259 | 0.0021532 | 1.5579e-05 | 0 | 0 | 0 | 0 | 0 | 1 | -90 | 90 | -0.45559 | -0.21913 | 0.45561 | 0.21759
122 | 121 | 0.00086423 | 0.00025636 | 1.8548e-06 | 0 | 0 | 0 | 0 | 0 | 1 | -90 | 90 | -0.45561 | -0.21759 | 0.45561 | 0.21741
121 | 123 | 0.0037162 | 0.0011023 | 7.9755e-06 | 0 | 0 | 0 | 0 | 0 | 1 | -90 | 90 | -0.66923 | -0.32087 | 0.66925 | 0.32008
126 | 127 | 0.0031338 | 0.00092957 | 6.7256e-06 | 0 | 0 | 0 | 0 | 0 | 1 | -90 | 90 | -0.07377 | -0.035728 | 0.07377 | 0.035058
136 | 203 | 0.0047208 | 0.0014003 | 1.0132e-05 | 0 | 0 | 0 | 0 | 0 | 1 | -90 | 90 | 0.074285 | 0.03497 | -0.074285 | -0.035978
137 | 166 | 0.002575 | 0.00076382 | 5.5264e-06 | 0 | 0 | 0 | 0 | 0 | 1 | -90 | 90 | 0.08344 | 0.039862 | -0.08344 | -0.040412
152 | 196 | 0.003855 | 0.0011435 | 8.2735e-06 | 0 | 0 | 0 | 0 | 0 | 1 | -90 | 90 | 0.4003 | 0.19305 | -0.40029 | -0.19387
190 | 185 | 0.0040088 | 0.0011891 | 8.6036e-06 | 0 | 0 | 0 | 0 | 0 | 1 | -90 | 90 | -0.87929 | -0.4216 | 0.87933 | 0.42075
185 | 183 | 0.0018952 | 0.00056218 | 4.0675e-06 | 0 | 0 | 0 | 0 | 0 | 1 | -90 | 90 | -0.87933 | -0.42075 | 0.87935 | 0.42035
170 | 171 | 0.0023782 | 0.00070544 | 5.104e-06 | 0 | 0 | 0 | 0 | 0 | 1 | -90 | 90 | 0.24002 | 0.11574 | -0.24002 | -0.11625
183 | 184 | 0.0004401 | 0.00013055 | 9.4454e-07 | 0 | 0 | 0 | 0 | 0 | 1 | -90 | 90 | 1.2287 | 0.57607 | -1.2287 | -0.57617
184 | 187 | 0.0050046 | 0.0014845 | 1.0741e-05 | 0 | 0 | 0 | 0 | 0 | 1 | -90 | 90 | 0.069731 | 0.032701 | -0.06973 | -0.033772