## bus_data
BUS_I | BUS_TYPE | Pd | Qd | Gs | Bs | area | Vm | Va | baseKV | zone | Vmax | Vmin
1 | 1 | 0.26087 | 0.12635 | 0 | 0 | 1 | 0.99756 | -0.023035 | 20 | 1 | 1.05 | 0.95
3 | 1 | 0 | 0 | 0 | 0 | 1 | 0.99757 | -0.023122 | 20 | 1 | 1.05 | 0.95
2 | 1 | 0.078585 | 0.03806 | 0 | 0 | 1 | 0.99723 | -0.025251 | 20 | 1 | 1.05 | 0.95
5 | 1 | 0 | 0 | 0 | 0 | 1 | 0.99774 | -0.024647 | 20 | 1 | 1.05 | 0.95
131 | 1 | 0.13275 | 0.064295 | 0 | 0 | 1 | 0.99712 | -0.026024 | 20 | 1 | 1.05 | 0.95
132 | 1 | 0.079152 | 0.038335 | 0 | 0 | 1 | 0.99703 | -0.025234 | 20 | 1 | 1.05 | 0.95
4 | 1 | 0 | 0 | 0 | 0 | 1 | 0.99803 | -0.027225 | 20 | 1 | 1.05 | 0.95
13 | 1 | 0.35288 | 0.17091 | 0 | 0 | 1 | 0.99815 | -0.028347 | 20 | 1 | 1.05 | 0.95
204 | 1 | 0.3386 | 0.16399 | 0 | 0 | 1 | 0.99774 | -0.024617 | 20 | 1 | 1.05 | 0.95
130 | 1 | 0 | 0 | 0 | 0 | 1 | 0.99774 | -0.024586 | 20 | 1 | 1.05 | 0.95
129 | 1 | 0.076125 | 0.036869 | 0 | 0 | 1 | 0.99774 | -0.024583 | 20 | 1 | 1.05 | 0.95
14 | 1 | 0 | 0 | 0 | 0 | 1 | 0.99817 | -0.028228 | 20 | 1 | 1.05 | 0.95
6 | 1 | 0.3031 | 0.1468 | 0 | 0 | 1 | 0.99825 | -0.027402 | 20 | 1 | 1.05 | 0.95
7 | 1 | 0 | 0 | 0 | 0 | 1 | 0.99825 | -0.027373 | 20 | 1 | 1.05 | 0.95
8 | 1 | 0 | 0 | 0 | 0 | 1 | 0.99829 | -0.027737 | 20 | 1 | 1.05 | 0.95
9 | 1 | 0 | 0 | 0 | 0 | 1 | 0.99825 | -0.027358 | 20 | 1 | 1.05 | 0.95
10 | 1 | 0 | 0 | 0 | 0 | 1 | 0.99819 | -0.026845 | 20 | 1 | 1.05 | 0.95
11 | 1 | 0 | 0 | 0 | 0 | 1 | 0.99831 | -0.027647 | 20 | 1 | 1.05 | 0.95
12 | 1 | 0 | 0 | 0 | 0 | 1 | 0.99817 | -0.028202 | 20 | 1 | 1.05 | 0.95
125 | 1 | 0.19288 | 0.093416 | 0 | 0 | 1 | 0.99811 | -0.028491 | 20 | 1 | 1.05 | 0.95
126 | 1 | 0 | 0 | 0 | 0 | 1 | 0.99811 | -0.028501 | 20 | 1 | 1.05 | 0.95
203 | 1 | 0.29313 | 0.14197 | 0 | 0 | 1 | 0.99824 | -0.027342 | 20 | 1 | 1.05 | 0.95
128 | 1 | 0.28677 | 0.13889 | 0 | 0 | 1 | 0.99817 | -0.026685 | 20 | 1 | 1.05 | 0.95
65 | 1 | 0.25811 | 0.12501 | 0 | 0 | 1 | 0.99816 | -0.031334 | 20 | 1 | 1.05 | 0.95
206 | 1 | 0.12742 | 0.061714 | 0 | 0 | 1 | 0.99822 | -0.028072 | 20 | 1 | 1.05 | 0.95
53 | 1 | 0 | 0 | 0 | 0 | 1 | 0.99813 | -0.031444 | 20 | 1 | 1.05 | 0.95
38 | 1 | 0.40869 | 0.19794 | 0 | 0 | 1 | 0.99831 | -0.027632 | 20 | 1 | 1.05 | 0.95
15 | 1 | 0.41114 | 0.19912 | 0 | 0 | 1 | 0.99817 | -0.02814 | 20 | 1 | 1.05 | 0.95
124 | 1 | 0 | 0 | 0 | 0 | 1 | 0.99696 | -0.031079 | 20 | 1 | 1.05 | 0.95
137 | 1 | 0.10626 | 0.051466 | 0 | 0 | 1 | 0.99695 | -0.031018 | 20 | 1 | 1.05 | 0.95
120 | 1 | 0 | 0 | 0 | 0 | 1 | 0.99697 | -0.031192 | 20 | 1 | 1.05 | 0.95
39 | 1 | 0 | 0 | 0 | 0 | 1 | 0.99832 | -0.02761 | 20 | 1 | 1.05 | 0.95
46 | 1 | 0 | 0 | 0 | 0 | 1 | 0.99809 | -0.028326 | 20 | 1 | 1.05 | 0.95
16 | 1 | 0 | 0 | 0 | 0 | 1 | 0.99656 | -0.021066 | 20 | 1 | 1.05 | 0.95
17 | 1 | 0.089203 | 0.043203 | 0 | 0 | 1 | 0.99637 | -0.019316 | 20 | 1 | 1.05 | 0.95
18 | 1 | 0 | 0 | 0 | 0 | 1 | 0.99662 | -0.021567 | 20 | 1 | 1.05 | 0.95
19 | 1 | 0 | 0 | 0 | 0 | 1 | 0.9963 | -0.018718 | 20 | 1 | 1.05 | 0.95
133 | 1 | 0 | 0 | 0 | 0 | 1 | 0.99685 | -0.023589 | 20 | 1 | 1.05 | 0.95
134 | 1 | 0.076564 | 0.037082 | 0 | 0 | 1 | 0.99662 | -0.021542 | 20 | 1 | 1.05 | 0.95
49 | 1 | 0 | 0 | 0 | 0 | 1 | 0.99613 | -0.017191 | 20 | 1 | 1.05 | 0.95
114 | 1 | 0 | 0 | 0 | 0 | 1 | 0.99613 | -0.017171 | 20 | 1 | 1.05 | 0.95
187 | 1 | 0.1351 | 0.065432 | 0 | 0 | 1 | 0.99613 | -0.017127 | 20 | 1 | 1.05 | 0.95
44 | 1 | 0 | 0 | 0 | 0 | 1 | 0.99591 | -0.015139 | 20 | 1 | 1.05 | 0.95
45 | 1 | 0 | 0 | 0 | 0 | 1 | 0.99573 | -0.013528 | 20 | 1 | 1.05 | 0.95
188 | 1 | 0.072297 | 0.035015 | 0 | 0 | 1 | 0.99591 | -0.015126 | 20 | 1 | 1.05 | 0.95
42 | 1 | 0 | 0 | 0 | 0 | 1 | 0.99896 | -0.0042897 | 20 | 1 | 1.05 | 0.95
43 | 1 | 0 | 0 | 0 | 0 | 1 | 0.99897 | -0.0044139 | 20 | 1 | 1.05 | 0.95
41 | 1 | 0.23755 | 0.11505 | 0 | 0 | 1 | 0.99896 | -0.004271 | 20 | 1 | 1.05 | 0.95
72 | 1 | 0 | 0 | 0 | 0 | 1 | 0.99878 | -0.0052375 | 20 | 1 | 1.05 | 0.95
151 | 1 | 0.097507 | 0.047225 | 0 | 0 | 1 | 0.99901 | -0.0042493 | 20 | 1 | 1.05 | 0.95
175 | 1 | 0.080603 | 0.039038 | 0 | 0 | 1 | 0.99567 | -0.012963 | 20 | 1 | 1.05 | 0.95
127 | 1 | 0.25625 | 0.12411 | 0 | 0 | 1 | 0.99808 | -0.02842 | 20 | 1 | 1.05 | 0.95
48 | 1 | 0 | 0 | 0 | 0 | 1 | 0.99545 | -0.013589 | 20 | 1 | 1.05 | 0.95
91 | 1 | 0 | 0 | 0 | 0 | 1 | 0.99544 | -0.013532 | 20 | 1 | 1.05 | 0.95
90 | 1 | 0.23998 | 0.11623 | 0 | 0 | 1 | 0.99545 | -0.01353 | 20 | 1 | 1.05 | 0.95
20 | 1 | 0.40561 | 0.19644 | 0 | 0 | 1 | 0.99308 | -0.0064731 | 20 | 1 | 1.05 | 0.95
21 | 1 | 0 | 0 | 0 | 0 | 1 | 0.99308 | -0.0064802 | 20 | 1 | 1.05 | 0.95
22 | 1 | 0 | 0 | 0 | 0 | 1 | 0.99332 | -0.0086167 | 20 | 1 | 1.05 | 0.95
24 | 1 | 0 | 0 | 0 | 0 | 1 | 0.99357 | -0.010636 | 20 | 1 | 1.05 | 0.95
23 | 1 | 0.21853 | 0.10584 | 0 | 0 | 1 | 0.99332 | -0.0086685 | 20 | 1 | 1.05 | 0.95
61 | 1 | 0.37116 | 0.17976 | 0 | 0 | 1 | 0.99357 | -0.010674 | 20 | 1 | 1.05 | 0.95
25 | 1 | 0 | 0 | 0 | 0 | 1 | 0.99636 | -0.021692 | 20 | 1 | 1.05 | 0.95
27 | 1 | 0 | 0 | 0 | 0 | 1 | 0.99641 | -0.022103 | 20 | 1 | 1.05 | 0.95
64 | 1 | 0.07246 | 0.035094 | 0 | 0 | 1 | 0.99634 | -0.021482 | 20 | 1 | 1.05 | 0.95
59 | 1 | 0 | 0 | 0 | 0 | 1 | 0.99389 | -0.0083593 | 20 | 1 | 1.05 | 0.95
28 | 1 | 0 | 0 | 0 | 0 | 1 | 0.99661 | -0.023974 | 20 | 1 | 1.05 | 0.95
33 | 1 | 0 | 0 | 0 | 0 | 1 | 0.99685 | -0.026091 | 20 | 1 | 1.05 | 0.95
30 | 1 | 0 | 0 | 0 | 0 | 1 | 0.99682 | -0.02583 | 20 | 1 | 1.05 | 0.95
138 | 1 | 0.39142 | 0.18957 | 0 | 0 | 1 | 0.9968 | -0.025672 | 20 | 1 | 1.05 | 0.95
101 | 1 | 0.25382 | 0.12293 | 0 | 0 | 1 | 0.99685 | -0.026071 | 20 | 1 | 1.05 | 0.95
31 | 1 | 0 | 0 | 0 | 0 | 1 | 0.99709 | -0.028241 | 20 | 1 | 1.05 | 0.95
29 | 1 | 0 | 0 | 0 | 0 | 1 | 0.99681 | -0.02575 | 20 | 1 | 1.05 | 0.95
32 | 1 | 0 | 0 | 0 | 0 | 1 | 0.99756 | -0.032414 | 20 | 1 | 1.05 | 0.95
145 | 1 | 0.088992 | 0.043101 | 0 | 0 | 1 | 0.99755 | -0.032311 | 20 | 1 | 1.05 | 0.95
140 | 1 | 0 | 0 | 0 | 0 | 1 | 0.99777 | -0.034344 | 20 | 1 | 1.05 | 0.95
202 | 1 | 0.22032 | 0.10671 | 0 | 0 | 1 | 0.99709 | -0.028235 | 20 | 1 | 1.05 | 0.95
26 | 1 | 0.37238 | 0.18035 | 0 | 0 | 1 | 0.9964 | -0.022072 | 20 | 1 | 1.05 | 0.95
34 | 1 | 0.27373 | 0.13257 | 0 | 0 | 1 | 0.99681 | -0.025738 | 20 | 1 | 1.05 | 0.95
62 | 1 | 0.38889 | 0.18835 | 0 | 0 | 1 | 0.99632 | -0.021296 | 20 | 1 | 1.05 | 0.95
146 | 1 | 0.12334 | 0.059738 | 0 | 0 | 1 | 0.99754 | -0.032299 | 20 | 1 | 1.05 | 0.95
122 | 1 | 0 | 0 | 0 | 0 | 1 | 0.99758 | -0.036472 | 20 | 1 | 1.05 | 0.95
191 | 1 | 0.085446 | 0.041383 | 0 | 0 | 1 | 0.99758 | -0.03644 | 20 | 1 | 1.05 | 0.95
54 | 1 | 0 | 0 | 0 | 0 | 1 | 0.99798 | -0.032123 | 20 | 1 | 1.05 | 0.95
141 | 1 | 0.1609 | 0.077925 | 0 | 0 | 1 | 0.99797 | -0.032089 | 20 | 1 | 1.05 | 0.95
52 | 1 | 0 | 0 | 0 | 0 | 1 | 0.99801 | -0.031978 | 20 | 1 | 1.05 | 0.95
139 | 1 | 0.11888 | 0.057576 | 0 | 0 | 1 | 0.99777 | -0.034327 | 20 | 1 | 1.05 | 0.95
36 | 1 | 0 | 0 | 0 | 0 | 1 | 0.99429 | -0.013038 | 20 | 1 | 1.05 | 0.95
185 | 1 | 0.098247 | 0.047583 | 0 | 0 | 1 | 0.99429 | -0.013017 | 20 | 1 | 1.05 | 0.95
37 | 1 | 0 | 0 | 0 | 0 | 1 | 0.99427 | -0.012834 | 20 | 1 | 1.05 | 0.95
184 | 1 | 0 | 0 | 0 | 0 | 1 | 0.99429 | -0.013 | 20 | 1 | 1.05 | 0.95
60 | 1 | 0.34104 | 0.16517 | 0 | 0 | 1 | 0.99437 | -0.012486 | 20 | 1 | 1.05 | 0.95
110 | 1 | 0.21691 | 0.10505 | 0 | 0 | 1 | 0.99427 | -0.012825 | 20 | 1 | 1.05 | 0.95
183 | 1 | 0.073716 | 0.035702 | 0 | 0 | 1 | 0.99428 | -0.012975 | 20 | 1 | 1.05 | 0.95
58 | 1 | 0 | 0 | 0 | 0 | 1 | 0.9944 | -0.012762 | 20 | 1 | 1.05 | 0.95
57 | 1 | 0 | 0 | 0 | 0 | 1 | 0.99521 | -0.019787 | 20 | 1 | 1.05 | 0.95
40 | 1 | 0.076903 | 0.037246 | 0 | 0 | 1 | 0.99836 | -0.027452 | 20 | 1 | 1.05 | 0.95
135 | 1 | 0 | 0 | 0 | 0 | 1 | 0.99839 | -0.027333 | 20 | 1 | 1.05 | 0.95
67 | 1 | 0 | 0 | 0 | 0 | 1 | 0.99828 | -0.027807 | 20 | 1 | 1.05 | 0.95
71 | 1 | 0.35243 | 0.17069 | 0 | 0 | 1 | 0.99878 | -0.0052075 | 20 | 1 | 1.05 | 0.95
152 | 1 | 0 | 0 | 0 | 0 | 1 | 0.99907 | -0.0040185 | 20 | 1 | 1.05 | 0.95
75 | 1 | 0 | 0 | 0 | 0 | 1 | 0.99551 | -0.014015 | 20 | 1 | 1.05 | 0.95
77 | 1 | 0 | 0 | 0 | 0 | 1 | 0.99546 | -0.01354 | 20 | 1 | 1.05 | 0.95
157 | 1 | 0.12211 | 0.059141 | 0 | 0 | 1 | 0.9954 | -0.01307 | 20 | 1 | 1.05 | 0.95
176 | 1 | 0.19096 | 0.092487 | 0 | 0 | 1 | 0.99527 | -0.013126 | 20 | 1 | 1.05 | 0.95
98 | 1 | 0 | 0 | 0 | 0 | 1 | 0.99528 | -0.013176 | 20 | 1 | 1.05 | 0.95
189 | 1 | 0.11759 | 0.056951 | 0 | 0 | 1 | 0.99544 | -0.013502 | 20 | 1 | 1.05 | 0.95
76 | 1 | 0 | 0 | 0 | 0 | 1 | 0.99549 | -0.013834 | 20 | 1 | 1.05 | 0.95
78 | 1 | 0 | 0 | 0 | 0 | 1 | 0.99546 | -0.013557 | 20 | 1 | 1.05 | 0.95
74 | 1 | 0.26383 | 0.12778 | 0 | 0 | 1 | 0.9955 | -0.013985 | 20 | 1 | 1.05 | 0.95
112 | 1 | 0.28522 | 0.13814 | 0 | 0 | 1 | 0.99613 | -0.017156 | 20 | 1 | 1.05 | 0.95
113 | 1 | 0 | 0 | 0 | 0 | 1 | 0.9961 | -0.017337 | 20 | 1 | 1.05 | 0.95
50 | 1 | 0.40357 | 0.19546 | 0 | 0 | 1 | 0.99802 | -0.031944 | 20 | 1 | 1.05 | 0.95
51 | 1 | 0 | 0 | 0 | 0 | 1 | 0.99802 | -0.031915 | 20 | 1 | 1.05 | 0.95
68 | 1 | 0 | 0 | 0 | 0 | 1 | 0.99813 | -0.031422 | 20 | 1 | 1.05 | 0.95
136 | 1 | 0.071938 | 0.034841 | 0 | 0 | 1 | 0.99813 | -0.0314 | 20 | 1 | 1.05 | 0.95
55 | 1 | 0.31569 | 0.15289 | 0 | 0 | 1 | 0.99538 | -0.018534 | 20 | 1 | 1.05 | 0.95
111 | 1 | 0.29249 | 0.14166 | 0 | 0 | 1 | 0.99546 | -0.018023 | 20 | 1 | 1.05 | 0.95
108 | 1 | 0 | 0 | 0 | 0 | 1 | 0.99547 | -0.01813 | 20 | 1 | 1.05 | 0.95
208 | 1 | 0.35 | 0.16951 | 0 | 0 | 1 | 0.99389 | -0.0083397 | 20 | 1 | 1.05 | 0.95
63 | 1 | 0.093169 | 0.045124 | 0 | 0 | 1 | 0.99632 | -0.021282 | 20 | 1 | 1.05 | 0.95
69 | 3 | 0.19657 | 0.095203 | 0 | 0 | 1 | 1 | 0 | 20 | 1 | 1.05 | 0.95
70 | 1 | 0 | 0 | 0 | 0 | 1 | 0.99999 | -4.974e-05 | 20 | 1 | 1.05 | 0.95
73 | 1 | 0 | 0 | 0 | 0 | 1 | 0.99965 | -0.0014997 | 20 | 1 | 1.05 | 0.95
155 | 1 | 0 | 0 | 0 | 0 | 1 | 0.9994 | -0.0042288 | 20 | 1 | 1.05 | 0.95
153 | 1 | 0 | 0 | 0 | 0 | 1 | 0.99925 | -0.003248 | 20 | 1 | 1.05 | 0.95
192 | 1 | 0.24134 | 0.11689 | 0 | 0 | 1 | 0.99964 | -0.0014394 | 20 | 1 | 1.05 | 0.95
201 | 1 | 0.12036 | 0.058293 | 0 | 0 | 1 | 0.99933 | -0.003681 | 20 | 1 | 1.05 | 0.95
170 | 1 | 0.070073 | 0.033938 | 0 | 0 | 1 | 0.99938 | -0.0040615 | 20 | 1 | 1.05 | 0.95
154 | 1 | 0 | 0 | 0 | 0 | 1 | 0.99939 | -0.0041425 | 20 | 1 | 1.05 | 0.95
195 | 1 | 0.10763 | 0.05213 | 0 | 0 | 1 | 0.99937 | -0.0040038 | 20 | 1 | 1.05 | 0.95
194 | 1 | 0.18539 | 0.089791 | 0 | 0 | 1 | 0.99938 | -0.0041102 | 20 | 1 | 1.05 | 0.95
207 | 1 | 0.20875 | 0.1011 | 0 | 0 | 1 | 0.99924 | -0.0032364 | 20 | 1 | 1.05 | 0.95
156 | 1 | 0.077927 | 0.037742 | 0 | 0 | 1 | 0.99538 | -0.012847 | 20 | 1 | 1.05 | 0.95
79 | 1 | 0.32058 | 0.15526 | 0 | 0 | 1 | 0.99792 | 0.0017984 | 20 | 1 | 1.05 | 0.95
81 | 1 | 0 | 0 | 0 | 0 | 1 | 0.99792 | 0.0017722 | 20 | 1 | 1.05 | 0.95
87 | 1 | 0 | 0 | 0 | 0 | 1 | 0.99778 | 0.0029999 | 20 | 1 | 1.05 | 0.95
88 | 1 | 0 | 0 | 0 | 0 | 1 | 0.99789 | 0.0019436 | 20 | 1 | 1.05 | 0.95
89 | 1 | 0 | 0 | 0 | 0 | 1 | 0.99803 | 0.00079085 | 20 | 1 | 1.05 | 0.95
80 | 1 | 0 | 0 | 0 | 0 | 1 | 0.99851 | 0.0036343 | 20 | 1 | 1.05 | 0.95
82 | 1 | 0 | 0 | 0 | 0 | 1 | 0.99849 | 0.003778 | 20 | 1 | 1.05 | 0.95
84 | 1 | 0 | 0 | 0 | 0 | 1 | 0.99885 | 0.00062145 | 20 | 1 | 1.05 | 0.95
100 | 1 | 0.088618 | 0.04292 | 0 | 0 | 1 | 0.99827 | 0.0019899 | 20 | 1 | 1.05 | 0.95
174 | 1 | 0.094131 | 0.04559 | 0 | 0 | 1 | 0.99849 | 0.0037974 | 20 | 1 | 1.05 | 0.95
173 | 1 | 0.2853 | 0.13818 | 0 | 0 | 1 | 0.99848 | 0.0038274 | 20 | 1 | 1.05 | 0.95
83 | 1 | 0 | 0 | 0 | 0 | 1 | 0.99899 | -0.00064044 | 20 | 1 | 1.05 | 0.95
205 | 1 | 0.084269 | 0.040813 | 0 | 0 | 1 | 0.99898 | -0.00062495 | 20 | 1 | 1.05 | 0.95
85 | 1 | 0 | 0 | 0 | 0 | 1 | 0.99894 | -0.0002232 | 20 | 1 | 1.05 | 0.95
86 | 1 | 0 | 0 | 0 | 0 | 1 | 0.99904 | -0.001065 | 20 | 1 | 1.05 | 0.95
172 | 1 | 0.56789 | 0.27504 | 0 | 0 | 1 | 0.99884 | 0.00072937 | 20 | 1 | 1.05 | 0.95
102 | 1 | 0.28549 | 0.13827 | 0 | 0 | 1 | 0.99891 | 3.7573e-05 | 20 | 1 | 1.05 | 0.95
92 | 1 | 0.23947 | 0.11598 | 0 | 0 | 1 | 0.99907 | -0.0013971 | 20 | 1 | 1.05 | 0.95
99 | 1 | 0.36963 | 0.17902 | 0 | 0 | 1 | 0.99824 | 0.0022551 | 20 | 1 | 1.05 | 0.95
163 | 1 | 0.28756 | 0.13927 | 0 | 0 | 1 | 0.99778 | 0.0030197 | 20 | 1 | 1.05 | 0.95
161 | 1 | 0.075234 | 0.036437 | 0 | 0 | 1 | 0.99777 | 0.0031587 | 20 | 1 | 1.05 | 0.95
178 | 1 | 0.082429 | 0.039922 | 0 | 0 | 1 | 0.99788 | 0.0020492 | 20 | 1 | 1.05 | 0.95
186 | 1 | 0.095034 | 0.046027 | 0 | 0 | 1 | 0.99849 | 0.003811 | 20 | 1 | 1.05 | 0.95
103 | 1 | 0 | 0 | 0 | 0 | 1 | 0.99891 | 4.5948e-05 | 20 | 1 | 1.05 | 0.95
93 | 1 | 0 | 0 | 0 | 0 | 1 | 0.9991 | -0.001646 | 20 | 1 | 1.05 | 0.95
159 | 1 | 0.096272 | 0.046626 | 0 | 0 | 1 | 0.99774 | 0.0034015 | 20 | 1 | 1.05 | 0.95
150 | 1 | 0 | 0 | 0 | 0 | 1 | 0.99787 | 0.0020957 | 20 | 1 | 1.05 | 0.95
94 | 1 | 0 | 0 | 0 | 0 | 1 | 0.99917 | -0.0022646 | 20 | 1 | 1.05 | 0.95
95 | 1 | 0.34925 | 0.16915 | 0 | 0 | 1 | 0.99522 | -0.01264 | 20 | 1 | 1.05 | 0.95
96 | 1 | 0.070421 | 0.034106 | 0 | 0 | 1 | 0.99522 | -0.01264 | 20 | 1 | 1.05 | 0.95
97 | 1 | 0 | 0 | 0 | 0 | 1 | 0.99523 | -0.012708 | 20 | 1 | 1.05 | 0.95
158 | 1 | 0.12194 | 0.05906 | 0 | 0 | 1 | 0.99536 | -0.012641 | 20 | 1 | 1.05 | 0.95
104 | 1 | 0 | 0 | 0 | 0 | 1 | 0.99887 | 0.00029895 | 20 | 1 | 1.05 | 0.95
180 | 1 | 0 | 0 | 0 | 0 | 1 | 0.99887 | 0.00034905 | 20 | 1 | 1.05 | 0.95
179 | 1 | 0.070353 | 0.034074 | 0 | 0 | 1 | 0.99887 | 0.00032695 | 20 | 1 | 1.05 | 0.95
181 | 1 | 0.09004 | 0.043608 | 0 | 0 | 1 | 0.99887 | 0.00038238 | 20 | 1 | 1.05 | 0.95
105 | 1 | 0.41496 | 0.20098 | 0 | 0 | 1 | 0.9958 | -0.020955 | 20 | 1 | 1.05 | 0.95
106 | 1 | 0 | 0 | 0 | 0 | 1 | 0.9958 | -0.020993 | 20 | 1 | 1.05 | 0.95
107 | 1 | 0 | 0 | 0 | 0 | 1 | 0.99584 | -0.021363 | 20 | 1 | 1.05 | 0.95
143 | 1 | 0.070463 | 0.034127 | 0 | 0 | 1 | 0.99586 | -0.021541 | 20 | 1 | 1.05 | 0.95
109 | 1 | 0 | 0 | 0 | 0 | 1 | 0.99547 | -0.018073 | 20 | 1 | 1.05 | 0.95
144 | 1 | 0.069951 | 0.033879 | 0 | 0 | 1 | 0.99547 | -0.018067 | 20 | 1 | 1.05 | 0.95
123 | 1 | 0 | 0 | 0 | 0 | 1 | 0.99598 | -0.022564 | 20 | 1 | 1.05 | 0.95
115 | 1 | 0 | 0 | 0 | 0 | 1 | 0.99607 | -0.017089 | 20 | 1 | 1.05 | 0.95
182 | 1 | 0.14336 | 0.069431 | 0 | 0 | 1 | 0.99605 | -0.016933 | 20 | 1 | 1.05 | 0.95
118 | 1 | 0 | 0 | 0 | 0 | 1 | 0.99605 | -0.016896 | 20 | 1 | 1.05 | 0.95
116 | 1 | 0.28096 | 0.13608 | 0 | 0 | 1 | 0.99601 | -0.016525 | 20 | 1 | 1.05 | 0.95
117 | 1 | 0 | 0 | 0 | 0 | 1 | 0.99601 | -0.016532 | 20 | 1 | 1.05 | 0.95
119 | 1 | 0.39631 | 0.19194 | 0 | 0 | 1 | 0.99697 | -0.031128 | 20 | 1 | 1.05 | 0.95
121 | 1 | 0 | 0 | 0 | 0 | 1 | 0.99697 | -0.031151 | 20 | 1 | 1.05 | 0.95
142 | 1 | 0.068973 | 0.033405 | 0 | 0 | 1 | 0.99696 | -0.031081 | 20 | 1 | 1.05 | 0.95
190 | 1 | 0.08458 | 0.040964 | 0 | 0 | 1 | 0.99758 | -0.036423 | 20 | 1 | 1.05 | 0.95
147 | 1 | 0.12116 | 0.058682 | 0 | 0 | 1 | 0.99774 | 0.0030203 | 20 | 1 | 1.05 | 0.95
148 | 1 | 0 | 0 | 0 | 0 | 1 | 0.99775 | 0.0029881 | 20 | 1 | 1.05 | 0.95
149 | 1 | 0 | 0 | 0 | 0 | 1 | 0.99776 | 0.0028482 | 20 | 1 | 1.05 | 0.95
177 | 1 | 0.073774 | 0.03573 | 0 | 0 | 1 | 0.99776 | 0.0028816 | 20 | 1 | 1.05 | 0.95
196 | 1 | 0.078565 | 0.038051 | 0 | 0 | 1 | 0.99937 | -0.0039404 | 20 | 1 | 1.05 | 0.95
168 | 1 | 0.069554 | 0.033687 | 0 | 0 | 1 | 0.99937 | -0.0039925 | 20 | 1 | 1.05 | 0.95
160 | 1 | 0 | 0 | 0 | 0 | 1 | 0.99773 | 0.0034681 | 20 | 1 | 1.05 | 0.95
162 | 1 | 0.12048 | 0.05835 | 0 | 0 | 1 | 0.99772 | 0.0035939 | 20 | 1 | 1.05 | 0.95
164 | 1 | 0.10439 | 0.050557 | 0 | 0 | 1 | 0.99771 | 0.0036349 | 20 | 1 | 1.05 | 0.95
193 | 1 | 0.12011 | 0.058171 | 0 | 0 | 1 | 0.99771 | 0.0036569 | 20 | 1 | 1.05 | 0.95
165 | 1 | 0.13198 | 0.063922 | 0 | 0 | 1 | 0.99936 | -0.0038516 | 20 | 1 | 1.05 | 0.95
166 | 1 | 0.083091 | 0.040243 | 0 | 0 | 1 | 0.99936 | -0.0039267 | 20 | 1 | 1.05 | 0.95
167 | 1 | 0.13169 | 0.063781 | 0 | 0 | 1 | 0.99935 | -0.0037881 | 20 | 1 | 1.05 | 0.95
169 | 1 | 0.093575 | 0.04532 | 0 | 0 | 1 | 0.99934 | -0.0037531 | 20 | 1 | 1.05 | 0.95
171 | 1 | 0.090837 | 0.043994 | 0 | 0 | 1 | 0.99934 | -0.0037362 | 20 | 1 | 1.05 | 0.95
197 | 1 | 0.079985 | 0.038739 | 0 | 0 | 1 | 0.99936 | -0.0038978 | 20 | 1 | 1.05 | 0.95
198 | 1 | 0.077521 | 0.037545 | 0 | 0 | 1 | 0.99936 | -0.0038638 | 20 | 1 | 1.05 | 0.95
199 | 1 | 0.068844 | 0.033343 | 0 | 0 | 1 | 0.99935 | -0.00384 | 20 | 1 | 1.05 | 0.95
200 | 1 | 0.14526 | 0.070352 | 0 | 0 | 1 | 0.99935 | -0.0038155 | 20 | 1 | 1.05 | 0.95

## generator_data
GEN_BUS | PG | QG | QMAX | QMIN | VG | MBASE | GEN_STATUS | PMAX | PMIN
69 | 20.2601 | 9.4925 | 10 | -10 | 1 | 100 | 1 | 10 | 0

## branch_data
F_BUS | T_BUS | BR_R | BR_X | BR_B | RATE_A | RATE_B | RATE_C | TAP | SHIFT | BR_STATUS | ANGMIN | ANGMAX | P_in | Q_in | P_out | Q_out
1 | 3 | 0.0002591 | 7.6857e-05 | 5.5607e-07 | 0 | 0 | 0 | 0 | 0 | 1 | -90 | 90 | -3.2741 | -1.556 | 3.2742 | 1.5559
1 | 2 | 0.0084043 | 0.0052642 | 6.7574e-07 | 0 | 0 | 0 | 0 | 0 | 1 | -90 | 90 | 3.0133 | 1.4296 | -3.0123 | -1.4291
3 | 5 | 0.0045347 | 0.0013451 | 9.7322e-06 | 0 | 0 | 0 | 0 | 0 | 1 | -90 | 90 | -3.2742 | -1.5559 | 3.2748 | 1.5551
2 | 131 | 0.0030038 | 0.0018815 | 2.4152e-07 | 0 | 0 | 0 | 0 | 0 | 1 | -90 | 90 | 2.9337 | 1.391 | -2.9334 | -1.3909
5 | 204 | 0.00083093 | 0.00024648 | 1.7833e-06 | 0 | 0 | 0 | 0 | 0 | 1 | -90 | 90 | 0.3386 | 0.16382 | -0.3386 | -0.16399
5 | 130 | 0.0079906 | 0.0023703 | 1.7149e-05 | 0 | 0 | 0 | 0 | 0 | 1 | -90 | 90 | 0.076126 | 0.035101 | -0.076125 | -0.036808
5 | 4 | 0.0067991 | 0.0020168 | 1.4592e-05 | 0 | 0 | 0 | 0 | 0 | 1 | -90 | 90 | -3.6895 | -1.754 | 3.6906 | 1.7529
131 | 132 | 0.0027626 | 0.00081947 | 5.929e-06 | 0 | 0 | 0 | 0 | 0 | 1 | -90 | 90 | 2.8007 | 1.3266 | -2.8004 | -1.3271
132 | 133 | 0.0059172 | 0.0017552 | 1.2699e-05 | 0 | 0 | 0 | 0 | 0 | 1 | -90 | 90 | 2.7213 | 1.2887 | -2.7207 | -1.2898
4 | 13 | 0.002966 | 0.00087981 | 6.3656e-06 | 0 | 0 | 0 | 0 | 0 | 1 | -90 | 90 | -3.6906 | -1.7529 | 3.6911 | 1.7524
13 | 14 | 0.00020455 | 0.00014865 | 1.7434e-06 | 0 | 0 | 0 | 0 | 0 | 1 | -90 | 90 | -4.044 | -1.9233 | 4.0441 | 1.9232
130 | 129 | 0.00028873 | 8.5646e-05 | 6.1966e-07 | 0 | 0 | 0 | 0 | 0 | 1 | -90 | 90 | 0.076125 | 0.036808 | -0.076125 | -0.036869
14 | 12 | 0.00012522 | 7.0515e-05 | 1.2222e-05 | 0 | 0 | 0 | 0 | 0 | 1 | -90 | 90 | -4.0441 | -1.9232 | 4.0441 | 1.922
6 | 7 | 0.00049028 | 0.00014543 | 1.0522e-06 | 0 | 0 | 0 | 0 | 0 | 1 | -90 | 90 | 0.57993 | 0.27557 | -0.57993 | -0.27567
6 | 8 | 0.003637 | 0.0010788 | 7.8056e-06 | 0 | 0 | 0 | 0 | 0 | 1 | -90 | 90 | -0.88303 | -0.42236 | 0.88306 | 0.4216
7 | 9 | 0.00048104 | 0.00014269 | 1.0324e-06 | 0 | 0 | 0 | 0 | 0 | 1 | -90 | 90 | 0.29313 | 0.14176 | -0.29313 | -0.14186
7 | 10 | 0.01808 | 0.005363 | 3.8802e-05 | 0 | 0 | 0 | 0 | 0 | 1 | -90 | 90 | 0.28679 | 0.13391 | -0.28678 | -0.13777
8 | 11 | 0.00029897 | 0.00016835 | 2.918e-05 | 0 | 0 | 0 | 0 | 0 | 1 | -90 | 90 | -5.788 | -2.7407 | 5.7881 | 2.7379
8 | 12 | 0.0018656 | 0.0010505 | 0.00018209 | 0 | 0 | 0 | 0 | 0 | 1 | -90 | 90 | 4.9049 | 2.3191 | -4.9044 | -2.3369
9 | 203 | 0.00049918 | 0.00014807 | 1.0713e-06 | 0 | 0 | 0 | 0 | 0 | 1 | -90 | 90 | 0.29313 | 0.14186 | -0.29313 | -0.14197
10 | 128 | 0.0052358 | 0.0015531 | 1.1237e-05 | 0 | 0 | 0 | 0 | 0 | 1 | -90 | 90 | 0.28678 | 0.13777 | -0.28677 | -0.13889
11 | 38 | 5.0753e-05 | 2.8579e-05 | 4.9537e-06 | 0 | 0 | 0 | 0 | 0 | 1 | -90 | 90 | -5.7881 | -2.7379 | 5.7882 | 2.7374
12 | 15 | 0.0006724 | 0.00019945 | 1.4431e-06 | 0 | 0 | 0 | 0 | 0 | 1 | -90 | 90 | 0.86031 | 0.41494 | -0.8603 | -0.41508
125 | 126 | 0.00048116 | 0.00014273 | 1.0326e-06 | 0 | 0 | 0 | 0 | 0 | 1 | -90 | 90 | -0.19288 | -0.093416 | 0.19288 | 0.093313
126 | 46 | 0.0064191 | 0.0019041 | 1.3777e-05 | 0 | 0 | 0 | 0 | 0 | 1 | -90 | 90 | 0.25626 | 0.12271 | -0.25626 | -0.12408
126 | 15 | 0.009586 | 0.0060044 | 7.7076e-07 | 0 | 0 | 0 | 0 | 0 | 1 | -90 | 90 | -0.44914 | -0.21602 | 0.44917 | 0.21596
65 | 206 | 0.00035045 | 0.00094239 | 6.5133e-07 | 0 | 0 | 0 | 0 | 0 | 1 | -90 | 90 | -7.2892 | -3.4115 | 7.2895 | 3.4121
65 | 53 | 0.00028445 | 0.00016017 | 2.7763e-05 | 0 | 0 | 0 | 0 | 0 | 1 | -90 | 90 | 7.0311 | 3.2865 | -7.0309 | -3.2892
206 | 67 | 0.00065164 | 0.00036694 | 6.3602e-05 | 0 | 0 | 0 | 0 | 0 | 1 | -90 | 90 | -7.4169 | -3.4738 | 7.4173 | 3.4677
53 | 68 | 0.003028 | 0.00089819 | 6.4986e-06 | 0 | 0 | 0 | 0 | 0 | 1 | -90 | 90 | 0.071939 | 0.033563 | -0.071939 | -0.03421
53 | 51 | 0.0012465 | 0.00070189 | 0.00012166 | 0 | 0 | 0 | 0 | 0 | 1 | -90 | 90 | 6.959 | 3.2556 | -6.9583 | -3.2673
38 | 39 | 6.8392e-05 | 3.8512e-05 | 6.6753e-06 | 0 | 0 | 0 | 0 | 0 | 1 | -90 | 90 | -6.1968 | -2.9353 | 6.1969 | 2.9347
124 | 137 | 0.0054329 | 0.0016115 | 1.166e-05 | 0 | 0 | 0 | 0 | 0 | 1 | -90 | 90 | 0.10626 | 0.050307 | -0.10626 | -0.051466
124 | 120 | 0.011202 | 0.003323 | 2.4042e-05 | 0 | 0 | 0 | 0 | 0 | 1 | -90 | 90 | -0.10626 | -0.050307 | 0.10627 | 0.047918
120 | 121 | 0.0071686 | 0.0021264 | 1.5385e-05 | 0 | 0 | 0 | 0 | 0 | 1 | -90 | 90 | 0.068974 | 0.029674 | -0.068973 | -0.031203
120 | 123 | 0.026711 | 0.0079233 | 5.7327e-05 | 0 | 0 | 0 | 0 | 0 | 1 | -90 | 90 | 3.2475 | 1.5203 | -3.2441 | -1.525
120 | 122 | 0.013989 | 0.0041496 | 3.0023e-05 | 0 | 0 | 0 | 0 | 0 | 1 | -90 | 90 | -3.8191 | -1.7895 | 3.8216 | 1.7873
120 | 119 | 0.0015103 | 0.00044801 | 3.2414e-06 | 0 | 0 | 0 | 0 | 0 | 1 | -90 | 90 | 0.39631 | 0.19162 | -0.39631 | -0.19194
39 | 40 | 0.00049308 | 0.00027766 | 4.8126e-05 | 0 | 0 | 0 | 0 | 0 | 1 | -90 | 90 | -6.1969 | -2.9347 | 6.1971 | 2.93
46 | 127 | 0.0045015 | 0.0028196 | 3.6194e-07 | 0 | 0 | 0 | 0 | 0 | 1 | -90 | 90 | 0.25626 | 0.12408 | -0.25625 | -0.12411
16 | 17 | 0.0064291 | 0.0019071 | 1.3798e-05 | 0 | 0 | 0 | 0 | 0 | 1 | -90 | 90 | 2.6433 | 1.2551 | -2.6428 | -1.2563
16 | 18 | 0.001844 | 0.00054699 | 3.9576e-06 | 0 | 0 | 0 | 0 | 0 | 1 | -90 | 90 | -2.6433 | -1.2551 | 2.6435 | 1.2548
17 | 19 | 0.0022718 | 0.00067387 | 4.8756e-06 | 0 | 0 | 0 | 0 | 0 | 1 | -90 | 90 | 2.5536 | 1.2131 | -2.5534 | -1.2135
18 | 133 | 0.0072513 | 0.0021509 | 1.5562e-05 | 0 | 0 | 0 | 0 | 0 | 1 | -90 | 90 | -2.7201 | -1.2912 | 2.7207 | 1.2898
18 | 134 | 0.0031186 | 0.00092506 | 6.693e-06 | 0 | 0 | 0 | 0 | 0 | 1 | -90 | 90 | 0.076564 | 0.036417 | -0.076564 | -0.037082
19 | 49 | 0.0057922 | 0.0017181 | 1.2431e-05 | 0 | 0 | 0 | 0 | 0 | 1 | -90 | 90 | 2.5534 | 1.2135 | -2.5529 | -1.2146
49 | 114 | 0.00063379 | 0.000188 | 1.3602e-06 | 0 | 0 | 0 | 0 | 0 | 1 | -90 | 90 | 0.28522 | 0.13789 | -0.28522 | -0.13803
49 | 187 | 0.0011149 | 0.00033071 | 2.3928e-06 | 0 | 0 | 0 | 0 | 0 | 1 | -90 | 90 | 0.55947 | 0.26577 | -0.55947 | -0.26601
49 | 44 | 0.011628 | 0.0034493 | 2.4957e-05 | 0 | 0 | 0 | 0 | 0 | 1 | -90 | 90 | 1.7082 | 0.81097 | -1.7078 | -0.81333
114 | 112 | 0.00050719 | 0.00015045 | 1.0885e-06 | 0 | 0 | 0 | 0 | 0 | 1 | -90 | 90 | 0.28522 | 0.13803 | -0.28522 | -0.13814
187 | 113 | 0.0055796 | 0.0034949 | 4.4863e-07 | 0 | 0 | 0 | 0 | 0 | 1 | -90 | 90 | 0.42437 | 0.20058 | -0.42435 | -0.20062
44 | 45 | 0.0094667 | 0.0028081 | 2.0317e-05 | 0 | 0 | 0 | 0 | 0 | 1 | -90 | 90 | 1.6355 | 0.77869 | -1.6352 | -0.78061
44 | 188 | 0.0017573 | 0.00052126 | 3.7714e-06 | 0 | 0 | 0 | 0 | 0 | 1 | -90 | 90 | 0.072297 | 0.034641 | -0.072297 | -0.035015
45 | 175 | 0.0033042 | 0.00098011 | 7.0913e-06 | 0 | 0 | 0 | 0 | 0 | 1 | -90 | 90 | 1.6352 | 0.78061 | -1.6351 | -0.78128
42 | 43 | 0.0049251 | 0.0014609 | 1.057e-05 | 0 | 0 | 0 | 0 | 0 | 1 | -90 | 90 | -0.23755 | -0.11489 | 0.23756 | 0.11384
42 | 41 | 0.00073303 | 0.00021744 | 1.5732e-06 | 0 | 0 | 0 | 0 | 0 | 1 | -90 | 90 | 0.23755 | 0.11489 | -0.23755 | -0.11505
43 | 72 | 0.0010891 | 0.0006133 | 0.0001063 | 0 | 0 | 0 | 0 | 0 | 1 | -90 | 90 | 14.0503 | 6.5896 | -14.0476 | -6.5988
43 | 151 | 0.00021336 | 0.00012014 | 2.0824e-05 | 0 | 0 | 0 | 0 | 0 | 1 | -90 | 90 | -14.2878 | -6.7035 | 14.2883 | 6.7017
72 | 71 | 0.00079043 | 0.00023446 | 1.6964e-06 | 0 | 0 | 0 | 0 | 0 | 1 | -90 | 90 | 0.35243 | 0.17052 | -0.35243 | -0.17069
72 | 135 | 0.001265 | 0.0034016 | 2.351e-06 | 0 | 0 | 0 | 0 | 0 | 1 | -90 | 90 | 13.6952 | 6.4282 | -13.6923 | -6.4207
151 | 152 | 0.00029714 | 0.00016732 | 2.9002e-05 | 0 | 0 | 0 | 0 | 0 | 1 | -90 | 90 | -14.3859 | -6.7489 | 14.3866 | 6.7465
175 | 75 | 0.0078662 | 0.0049271 | 6.3248e-07 | 0 | 0 | 0 | 0 | 0 | 1 | -90 | 90 | 1.5545 | 0.74224 | -1.5543 | -0.74215
48 | 91 | 0.0046515 | 0.0013798 | 9.9829e-06 | 0 | 0 | 0 | 0 | 0 | 1 | -90 | 90 | 0.11759 | 0.055447 | -0.11759 | -0.056436
48 | 90 | 0.0056341 | 0.003529 | 4.5301e-07 | 0 | 0 | 0 | 0 | 0 | 1 | -90 | 90 | -0.11759 | -0.055447 | 0.11759 | 0.055402
91 | 189 | 0.0024213 | 0.00071822 | 5.1965e-06 | 0 | 0 | 0 | 0 | 0 | 1 | -90 | 90 | 0.11759 | 0.056436 | -0.11759 | -0.056951
90 | 78 | 0.00071066 | 0.0002108 | 1.5252e-06 | 0 | 0 | 0 | 0 | 0 | 1 | -90 | 90 | -0.35757 | -0.17163 | 0.35757 | 0.17148
20 | 21 | 0.00016009 | 4.7487e-05 | 3.4358e-07 | 0 | 0 | 0 | 0 | 0 | 1 | -90 | 90 | -0.40561 | -0.19644 | 0.40561 | 0.19641
21 | 22 | 0.052118 | 0.01546 | 0.00011185 | 0 | 0 | 0 | 0 | 0 | 1 | -90 | 90 | -0.40561 | -0.19641 | 0.40571 | 0.18541
22 | 24 | 0.03394 | 0.010068 | 7.284e-05 | 0 | 0 | 0 | 0 | 0 | 1 | -90 | 90 | -0.62425 | -0.29123 | 0.62441 | 0.28409
22 | 23 | 0.0028722 | 0.0017991 | 2.3094e-07 | 0 | 0 | 0 | 0 | 0 | 1 | -90 | 90 | 0.21853 | 0.10582 | -0.21853 | -0.10584
24 | 61 | 0.00066238 | 0.00019648 | 1.4216e-06 | 0 | 0 | 0 | 0 | 0 | 1 | -90 | 90 | -0.62441 | -0.28409 | 0.62441 | 0.28395
61 | 59 | 0.024931 | 0.015616 | 2.0046e-06 | 0 | 0 | 0 | 0 | 0 | 1 | -90 | 90 | -0.99557 | -0.46371 | 0.99587 | 0.4637
25 | 27 | 0.0070218 | 0.0020829 | 1.507e-05 | 0 | 0 | 0 | 0 | 0 | 1 | -90 | 90 | -0.55454 | -0.26676 | 0.55457 | 0.26527
25 | 64 | 0.0035368 | 0.0010491 | 7.5906e-06 | 0 | 0 | 0 | 0 | 0 | 1 | -90 | 90 | 0.55454 | 0.26676 | -0.55453 | -0.26751
27 | 26 | 0.00078554 | 0.00023301 | 1.6859e-06 | 0 | 0 | 0 | 0 | 0 | 1 | -90 | 90 | 0.37238 | 0.18018 | -0.37238 | -0.18035
27 | 28 | 0.019252 | 0.0057106 | 4.1317e-05 | 0 | 0 | 0 | 0 | 0 | 1 | -90 | 90 | -0.92695 | -0.44545 | 0.92715 | 0.44141
64 | 62 | 0.0035949 | 0.0010663 | 7.7152e-06 | 0 | 0 | 0 | 0 | 0 | 1 | -90 | 90 | 0.48207 | 0.23241 | -0.48206 | -0.23318
59 | 208 | 0.00051553 | 0.00015292 | 1.1064e-06 | 0 | 0 | 0 | 0 | 0 | 1 | -90 | 90 | 0.35 | 0.16941 | -0.35 | -0.16951
59 | 58 | 0.032964 | 0.009778 | 7.0745e-05 | 0 | 0 | 0 | 0 | 0 | 1 | -90 | 90 | -1.3459 | -0.6331 | 1.3466 | 0.62633
28 | 33 | 0.022376 | 0.0066375 | 4.8023e-05 | 0 | 0 | 0 | 0 | 0 | 1 | -90 | 90 | -0.92715 | -0.44141 | 0.92739 | 0.43671
33 | 101 | 0.00071645 | 0.00021252 | 1.5376e-06 | 0 | 0 | 0 | 0 | 0 | 1 | -90 | 90 | 0.25383 | 0.12278 | -0.25382 | -0.12293
33 | 31 | 0.011374 | 0.0033739 | 2.4411e-05 | 0 | 0 | 0 | 0 | 0 | 1 | -90 | 90 | -1.8464 | -0.8769 | 1.8469 | 0.87461
33 | 29 | 0.011816 | 0.003505 | 2.5359e-05 | 0 | 0 | 0 | 0 | 0 | 1 | -90 | 90 | 0.27374 | 0.12997 | -0.27373 | -0.13249
33 | 30 | 0.0062773 | 0.001862 | 1.3472e-05 | 0 | 0 | 0 | 0 | 0 | 1 | -90 | 90 | 0.39144 | 0.18744 | -0.39143 | -0.18877
30 | 138 | 0.0037529 | 0.0011132 | 8.0544e-06 | 0 | 0 | 0 | 0 | 0 | 1 | -90 | 90 | 0.39143 | 0.18877 | -0.39142 | -0.18957
31 | 202 | 0.00025276 | 7.4976e-05 | 5.4247e-07 | 0 | 0 | 0 | 0 | 0 | 1 | -90 | 90 | 0.22032 | 0.10665 | -0.22032 | -0.10671
31 | 32 | 0.019791 | 0.0058706 | 4.2475e-05 | 0 | 0 | 0 | 0 | 0 | 1 | -90 | 90 | -2.0672 | -0.98127 | 2.0682 | 0.97735
29 | 34 | 0.00041007 | 0.00012164 | 8.8007e-07 | 0 | 0 | 0 | 0 | 0 | 1 | -90 | 90 | 0.27373 | 0.13249 | -0.27373 | -0.13257
32 | 145 | 0.004565 | 0.0013541 | 9.7973e-06 | 0 | 0 | 0 | 0 | 0 | 1 | -90 | 90 | 0.21234 | 0.10167 | -0.21234 | -0.10265
32 | 140 | 0.0083497 | 0.0024768 | 1.792e-05 | 0 | 0 | 0 | 0 | 0 | 1 | -90 | 90 | -2.2806 | -1.079 | 2.2811 | 1.0774
145 | 146 | 0.00090535 | 0.00026855 | 1.943e-06 | 0 | 0 | 0 | 0 | 0 | 1 | -90 | 90 | 0.12334 | 0.059545 | -0.12334 | -0.059738
140 | 139 | 0.001367 | 0.00040548 | 2.9337e-06 | 0 | 0 | 0 | 0 | 0 | 1 | -90 | 90 | 0.11888 | 0.057284 | -0.11888 | -0.057576
140 | 122 | 0.0035779 | 0.0026001 | 3.0496e-05 | 0 | 0 | 0 | 0 | 0 | 1 | -90 | 90 | 3.9923 | 1.8663 | -3.9916 | -1.8689
140 | 54 | 0.0023457 | 0.0017046 | 1.9993e-05 | 0 | 0 | 0 | 0 | 0 | 1 | -90 | 90 | -6.3923 | -3.001 | 6.3935 | 2.9999
62 | 63 | 0.0013901 | 0.00041236 | 2.9835e-06 | 0 | 0 | 0 | 0 | 0 | 1 | -90 | 90 | 0.093169 | 0.044828 | -0.093169 | -0.045124
122 | 191 | 0.0018232 | 0.0005408 | 3.9128e-06 | 0 | 0 | 0 | 0 | 0 | 1 | -90 | 90 | 0.17003 | 0.081576 | -0.17003 | -0.081965
191 | 190 | 0.0017876 | 0.00053025 | 3.8364e-06 | 0 | 0 | 0 | 0 | 0 | 1 | -90 | 90 | 0.08458 | 0.040582 | -0.08458 | -0.040964
54 | 141 | 0.0020119 | 0.00059677 | 4.3178e-06 | 0 | 0 | 0 | 0 | 0 | 1 | -90 | 90 | 0.1609 | 0.077495 | -0.1609 | -0.077925
54 | 52 | 0.00041136 | 0.00023164 | 4.015e-05 | 0 | 0 | 0 | 0 | 0 | 1 | -90 | 90 | -6.5544 | -3.0774 | 6.5546 | 3.0735
52 | 50 | 9.4194e-05 | 5.3041e-05 | 9.1936e-06 | 0 | 0 | 0 | 0 | 0 | 1 | -90 | 90 | -6.5546 | -3.0735 | 6.5547 | 3.0726
36 | 185 | 0.001947 | 0.00057753 | 4.1785e-06 | 0 | 0 | 0 | 0 | 0 | 1 | -90 | 90 | 0.098247 | 0.04717 | -0.098247 | -0.047583
36 | 37 | 0.008885 | 0.0026355 | 1.9069e-05 | 0 | 0 | 0 | 0 | 0 | 1 | -90 | 90 | 0.21691 | 0.10309 | -0.21691 | -0.10497
36 | 184 | 0.0051623 | 0.0015313 | 1.1079e-05 | 0 | 0 | 0 | 0 | 0 | 1 | -90 | 90 | 0.073717 | 0.033928 | -0.073717 | -0.035023
36 | 60 | 0.016019 | 0.010034 | 1.288e-06 | 0 | 0 | 0 | 0 | 0 | 1 | -90 | 90 | -0.38887 | -0.18418 | 0.3889 | 0.18408
37 | 110 | 0.00038626 | 0.00011458 | 8.2898e-07 | 0 | 0 | 0 | 0 | 0 | 1 | -90 | 90 | 0.21691 | 0.10497 | -0.21691 | -0.10505
184 | 183 | 0.0032014 | 0.00094964 | 6.8708e-06 | 0 | 0 | 0 | 0 | 0 | 1 | -90 | 90 | 0.073717 | 0.035023 | -0.073716 | -0.035702
60 | 58 | 0.0035969 | 0.001067 | 7.7196e-06 | 0 | 0 | 0 | 0 | 0 | 1 | -90 | 90 | -0.72994 | -0.34925 | 0.72997 | 0.34849
58 | 57 | 0.03416 | 0.010133 | 7.3313e-05 | 0 | 0 | 0 | 0 | 0 | 1 | -90 | 90 | -2.0766 | -0.97482 | 2.0784 | 0.96811
57 | 111 | 0.0091411 | 0.0057257 | 7.3499e-07 | 0 | 0 | 0 | 0 | 0 | 1 | -90 | 90 | -2.0784 | -0.96811 | 2.0789 | 0.96834
40 | 135 | 0.00036757 | 0.00020698 | 3.5875e-05 | 0 | 0 | 0 | 0 | 0 | 1 | -90 | 90 | -6.274 | -2.9672 | 6.2742 | 2.9638
135 | 67 | 0.0011553 | 0.00065055 | 0.00011276 | 0 | 0 | 0 | 0 | 0 | 1 | -90 | 90 | 7.4181 | 3.4569 | -7.4173 | -3.4677
152 | 153 | 0.00098751 | 0.00055608 | 9.6384e-05 | 0 | 0 | 0 | 0 | 0 | 1 | -90 | 90 | -14.3866 | -6.7465 | 14.3891 | 6.7382
75 | 77 | 0.0048552 | 0.0014402 | 1.042e-05 | 0 | 0 | 0 | 0 | 0 | 1 | -90 | 90 | 0.93284 | 0.44545 | -0.93278 | -0.44646
75 | 74 | 0.00046847 | 0.00013896 | 1.0054e-06 | 0 | 0 | 0 | 0 | 0 | 1 | -90 | 90 | 0.62142 | 0.29671 | -0.62142 | -0.29681
77 | 157 | 0.0047709 | 0.0014152 | 1.0239e-05 | 0 | 0 | 0 | 0 | 0 | 1 | -90 | 90 | 0.93278 | 0.44646 | -0.93273 | -0.44746
157 | 156 | 0.0026035 | 0.00077229 | 5.5876e-06 | 0 | 0 | 0 | 0 | 0 | 1 | -90 | 90 | 0.81062 | 0.38832 | -0.8106 | -0.38887
176 | 98 | 0.0024313 | 0.00072119 | 5.2179e-06 | 0 | 0 | 0 | 0 | 0 | 1 | -90 | 90 | -0.19096 | -0.092487 | 0.19096 | 0.091971
98 | 158 | 0.010282 | 0.0064405 | 8.2674e-07 | 0 | 0 | 0 | 0 | 0 | 1 | -90 | 90 | -0.61066 | -0.29268 | 0.61071 | 0.29263
98 | 97 | 0.010457 | 0.0031019 | 2.2443e-05 | 0 | 0 | 0 | 0 | 0 | 1 | -90 | 90 | 0.4197 | 0.20071 | -0.41968 | -0.20292
76 | 78 | 0.0074327 | 0.0022048 | 1.5952e-05 | 0 | 0 | 0 | 0 | 0 | 1 | -90 | 90 | 0.35758 | 0.1699 | -0.35757 | -0.17148
76 | 74 | 0.0041094 | 0.001219 | 8.8194e-06 | 0 | 0 | 0 | 0 | 0 | 1 | -90 | 90 | -0.35758 | -0.1699 | 0.35759 | 0.16903
113 | 115 | 0.0056904 | 0.0016879 | 1.2213e-05 | 0 | 0 | 0 | 0 | 0 | 1 | -90 | 90 | 0.42435 | 0.20062 | -0.42434 | -0.20182
50 | 51 | 7.7881e-05 | 4.3855e-05 | 7.6014e-06 | 0 | 0 | 0 | 0 | 0 | 1 | -90 | 90 | -6.9582 | -3.2681 | 6.9583 | 3.2673
68 | 136 | 0.0029509 | 0.00087531 | 6.3331e-06 | 0 | 0 | 0 | 0 | 0 | 1 | -90 | 90 | 0.071939 | 0.03421 | -0.071938 | -0.034841
55 | 111 | 0.019686 | 0.012331 | 1.5829e-06 | 0 | 0 | 0 | 0 | 0 | 1 | -90 | 90 | -0.31569 | -0.15289 | 0.31571 | 0.15275
111 | 108 | 0.00039705 | 0.00011778 | 8.5214e-07 | 0 | 0 | 0 | 0 | 0 | 1 | -90 | 90 | -2.6871 | -1.2627 | 2.6871 | 1.2627
108 | 109 | 0.0080623 | 0.0023915 | 1.7303e-05 | 0 | 0 | 0 | 0 | 0 | 1 | -90 | 90 | 0.069951 | 0.031976 | -0.069951 | -0.033691
108 | 107 | 0.011765 | 0.0034899 | 2.525e-05 | 0 | 0 | 0 | 0 | 0 | 1 | -90 | 90 | -2.7571 | -1.2946 | 2.7582 | 1.2925
69 | 70 | 4.568e-05 | 2.5723e-05 | 4.4585e-06 | 0 | 0 | 0 | 0 | 0 | 1 | -90 | 90 | 20.0636 | 9.3973 | -20.0633 | -9.3976
70 | 73 | 0.0013358 | 0.00075222 | 0.00013038 | 0 | 0 | 0 | 0 | 0 | 1 | -90 | 90 | 20.0633 | 9.3976 | -20.0568 | -9.407
73 | 155 | 0.0036146 | 0.0026268 | 3.0809e-05 | 0 | 0 | 0 | 0 | 0 | 1 | -90 | 90 | 5.2119 | 2.4695 | -5.2107 | -2.4717
73 | 153 | 0.0021903 | 0.0012334 | 0.00021378 | 0 | 0 | 0 | 0 | 0 | 1 | -90 | 90 | 14.6035 | 6.8211 | -14.5979 | -6.8392
73 | 192 | 0.0023339 | 0.00069229 | 5.0089e-06 | 0 | 0 | 0 | 0 | 0 | 1 | -90 | 90 | 0.24134 | 0.11639 | -0.24134 | -0.11689
155 | 201 | 0.0014343 | 0.00042547 | 3.0783e-06 | 0 | 0 | 0 | 0 | 0 | 1 | -90 | 90 | 3.7966 | 1.7917 | -3.7964 | -1.792
155 | 170 | 0.0023579 | 0.00069942 | 5.0604e-06 | 0 | 0 | 0 | 0 | 0 | 1 | -90 | 90 | 0.67083 | 0.3224 | -0.67082 | -0.3229
155 | 154 | 0.0010969 | 0.00032537 | 2.3541e-06 | 0 | 0 | 0 | 0 | 0 | 1 | -90 | 90 | 0.74323 | 0.35756 | -0.74322 | -0.35779
153 | 207 | 0.00051498 | 0.00015276 | 1.1052e-06 | 0 | 0 | 0 | 0 | 0 | 1 | -90 | 90 | 0.20875 | 0.10099 | -0.20875 | -0.1011
201 | 94 | 0.0038351 | 0.0011376 | 8.2307e-06 | 0 | 0 | 0 | 0 | 0 | 1 | -90 | 90 | 3.676 | 1.7337 | -3.6754 | -1.7343
170 | 168 | 0.0010843 | 0.00032164 | 2.3271e-06 | 0 | 0 | 0 | 0 | 0 | 1 | -90 | 90 | 0.60075 | 0.28897 | -0.60074 | -0.2892
154 | 195 | 0.0023429 | 0.00069497 | 5.0283e-06 | 0 | 0 | 0 | 0 | 0 | 1 | -90 | 90 | 0.55782 | 0.26835 | -0.55782 | -0.26885
154 | 194 | 0.0016231 | 0.00048146 | 3.4835e-06 | 0 | 0 | 0 | 0 | 0 | 1 | -90 | 90 | 0.1854 | 0.089443 | -0.18539 | -0.089791
195 | 196 | 0.0013261 | 0.00039335 | 2.8459e-06 | 0 | 0 | 0 | 0 | 0 | 1 | -90 | 90 | 0.45018 | 0.21672 | -0.45018 | -0.217
156 | 158 | 0.0026577 | 0.00078835 | 5.7039e-06 | 0 | 0 | 0 | 0 | 0 | 1 | -90 | 90 | 0.73267 | 0.35113 | -0.73265 | -0.35169
79 | 81 | 0.0007595 | 0.00022529 | 1.63e-06 | 0 | 0 | 0 | 0 | 0 | 1 | -90 | 90 | -0.32058 | -0.15526 | 0.32058 | 0.1551
81 | 87 | 0.014653 | 0.0043465 | 3.1448e-05 | 0 | 0 | 0 | 0 | 0 | 1 | -90 | 90 | 0.80419 | 0.38258 | -0.80407 | -0.38568
81 | 88 | 0.0084531 | 0.0025074 | 1.8142e-05 | 0 | 0 | 0 | 0 | 0 | 1 | -90 | 90 | 0.2774 | 0.11663 | -0.2774 | -0.11843
81 | 89 | 0.0071787 | 0.0021294 | 1.5407e-05 | 0 | 0 | 0 | 0 | 0 | 1 | -90 | 90 | -1.4022 | -0.65431 | 1.4023 | 0.65283
87 | 163 | 0.00063991 | 0.00018982 | 1.3734e-06 | 0 | 0 | 0 | 0 | 0 | 1 | -90 | 90 | 0.28756 | 0.13914 | -0.28756 | -0.13927
87 | 161 | 0.0029461 | 0.0008739 | 6.3228e-06 | 0 | 0 | 0 | 0 | 0 | 1 | -90 | 90 | 0.51651 | 0.24654 | -0.5165 | -0.24717
88 | 178 | 0.0050044 | 0.0014844 | 1.074e-05 | 0 | 0 | 0 | 0 | 0 | 1 | -90 | 90 | 0.2774 | 0.11843 | -0.27739 | -0.1195
89 | 99 | 0.011286 | 0.0070694 | 9.0747e-07 | 0 | 0 | 0 | 0 | 0 | 1 | -90 | 90 | -1.4023 | -0.65283 | 1.4026 | 0.65291
80 | 82 | 0.0028451 | 0.00084395 | 6.1062e-06 | 0 | 0 | 0 | 0 | 0 | 1 | -90 | 90 | 0.47447 | 0.22835 | -0.47446 | -0.22895
80 | 84 | 0.012828 | 0.0038051 | 2.753e-05 | 0 | 0 | 0 | 0 | 0 | 1 | -90 | 90 | -2.3358 | -1.1031 | 2.3367 | 1.1006
80 | 100 | 0.0098264 | 0.0061549 | 7.9008e-07 | 0 | 0 | 0 | 0 | 0 | 1 | -90 | 90 | 1.8613 | 0.87473 | -1.8609 | -0.87455
82 | 174 | 0.0009616 | 0.00028524 | 2.0637e-06 | 0 | 0 | 0 | 0 | 0 | 1 | -90 | 90 | 0.18916 | 0.091124 | -0.18916 | -0.091329
82 | 173 | 0.0016121 | 0.00047819 | 3.4598e-06 | 0 | 0 | 0 | 0 | 0 | 1 | -90 | 90 | 0.2853 | 0.13783 | -0.2853 | -0.13818
84 | 86 | 0.005725 | 0.0016982 | 1.2287e-05 | 0 | 0 | 0 | 0 | 0 | 1 | -90 | 90 | -2.9046 | -1.3753 | 2.9052 | 1.3742
84 | 172 | 0.0017662 | 0.00052389 | 3.7905e-06 | 0 | 0 | 0 | 0 | 0 | 1 | -90 | 90 | 0.5679 | 0.27466 | -0.56789 | -0.27504
100 | 99 | 0.001507 | 0.00044703 | 3.2343e-06 | 0 | 0 | 0 | 0 | 0 | 1 | -90 | 90 | 1.7723 | 0.83163 | -1.7722 | -0.83193
174 | 186 | 0.0013419 | 0.00039803 | 2.8799e-06 | 0 | 0 | 0 | 0 | 0 | 1 | -90 | 90 | 0.095034 | 0.04574 | -0.095034 | -0.046027
83 | 205 | 0.0017259 | 0.00051196 | 3.7041e-06 | 0 | 0 | 0 | 0 | 0 | 1 | -90 | 90 | 0.084269 | 0.040444 | -0.084269 | -0.040813
83 | 85 | 0.0097191 | 0.002883 | 2.0859e-05 | 0 | 0 | 0 | 0 | 0 | 1 | -90 | 90 | 0.44593 | 0.20601 | -0.4459 | -0.20808
83 | 86 | 0.0083777 | 0.0024851 | 1.798e-05 | 0 | 0 | 0 | 0 | 0 | 1 | -90 | 90 | -0.5302 | -0.24645 | 0.53023 | 0.24466
85 | 102 | 0.0059406 | 0.0017622 | 1.275e-05 | 0 | 0 | 0 | 0 | 0 | 1 | -90 | 90 | 0.4459 | 0.20808 | -0.44589 | -0.20935
86 | 92 | 0.00096443 | 0.00028608 | 2.0698e-06 | 0 | 0 | 0 | 0 | 0 | 1 | -90 | 90 | -3.4354 | -1.6189 | 3.4355 | 1.6187
102 | 103 | 0.00061888 | 0.00018358 | 1.3282e-06 | 0 | 0 | 0 | 0 | 0 | 1 | -90 | 90 | 0.1604 | 0.071079 | -0.1604 | -0.071212
92 | 93 | 0.00067306 | 0.00019965 | 1.4445e-06 | 0 | 0 | 0 | 0 | 0 | 1 | -90 | 90 | -3.675 | -1.7347 | 3.6751 | 1.7346
161 | 159 | 0.0052468 | 0.0015564 | 1.1261e-05 | 0 | 0 | 0 | 0 | 0 | 1 | -90 | 90 | 0.44127 | 0.21073 | -0.44125 | -0.21185
178 | 150 | 0.0036436 | 0.0010808 | 7.8198e-06 | 0 | 0 | 0 | 0 | 0 | 1 | -90 | 90 | 0.19496 | 0.07958 | -0.19496 | -0.080358
103 | 104 | 0.017289 | 0.0051284 | 3.7105e-05 | 0 | 0 | 0 | 0 | 0 | 1 | -90 | 90 | 0.1604 | 0.071212 | -0.16039 | -0.074913
93 | 94 | 0.0016728 | 0.00049621 | 3.5901e-06 | 0 | 0 | 0 | 0 | 0 | 1 | -90 | 90 | -3.6751 | -1.7346 | 3.6754 | 1.7343
159 | 160 | 0.0018345 | 0.00054415 | 3.9371e-06 | 0 | 0 | 0 | 0 | 0 | 1 | -90 | 90 | 0.34498 | 0.16522 | -0.34498 | -0.16562
150 | 149 | 0.047394 | 0.014059 | 0.00010172 | 0 | 0 | 0 | 0 | 0 | 1 | -90 | 90 | 0.19496 | 0.080358 | -0.19494 | -0.090479
95 | 96 | 8.086e-05 | 2.3985e-05 | 1.7354e-07 | 0 | 0 | 0 | 0 | 0 | 1 | -90 | 90 | 0.070421 | 0.034089 | -0.070421 | -0.034106
95 | 97 | 0.0014929 | 0.00044283 | 3.204e-06 | 0 | 0 | 0 | 0 | 0 | 1 | -90 | 90 | -0.41967 | -0.20324 | 0.41968 | 0.20292
104 | 180 | 0.0056117 | 0.0016646 | 1.2044e-05 | 0 | 0 | 0 | 0 | 0 | 1 | -90 | 90 | 0.090041 | 0.041655 | -0.09004 | -0.042856
104 | 179 | 0.0038102 | 0.0011302 | 8.1774e-06 | 0 | 0 | 0 | 0 | 0 | 1 | -90 | 90 | 0.070353 | 0.033258 | -0.070353 | -0.034074
180 | 181 | 0.0035124 | 0.0010419 | 7.5382e-06 | 0 | 0 | 0 | 0 | 0 | 1 | -90 | 90 | 0.09004 | 0.042856 | -0.09004 | -0.043608
105 | 106 | 0.00084127 | 0.00024955 | 1.8055e-06 | 0 | 0 | 0 | 0 | 0 | 1 | -90 | 90 | -0.41496 | -0.20098 | 0.41496 | 0.2008
106 | 107 | 0.0083461 | 0.0024757 | 1.7912e-05 | 0 | 0 | 0 | 0 | 0 | 1 | -90 | 90 | -0.41496 | -0.2008 | 0.41498 | 0.19903
107 | 143 | 0.00055744 | 0.00016535 | 1.1964e-06 | 0 | 0 | 0 | 0 | 0 | 1 | -90 | 90 | -3.1731 | -1.4915 | 3.1732 | 1.4914
143 | 123 | 0.0031456 | 0.00093309 | 6.751e-06 | 0 | 0 | 0 | 0 | 0 | 1 | -90 | 90 | -3.2437 | -1.5255 | 3.2441 | 1.525
109 | 144 | 0.00088418 | 0.00026227 | 1.8976e-06 | 0 | 0 | 0 | 0 | 0 | 1 | -90 | 90 | 0.069951 | 0.033691 | -0.069951 | -0.033879
115 | 182 | 0.0035478 | 0.0010524 | 7.6142e-06 | 0 | 0 | 0 | 0 | 0 | 1 | -90 | 90 | 0.42434 | 0.20182 | -0.42433 | -0.20258
182 | 118 | 0.0012764 | 0.00037861 | 2.7393e-06 | 0 | 0 | 0 | 0 | 0 | 1 | -90 | 90 | 0.28098 | 0.13315 | -0.28098 | -0.13342
118 | 117 | 0.012265 | 0.0036382 | 2.6323e-05 | 0 | 0 | 0 | 0 | 0 | 1 | -90 | 90 | 0.28098 | 0.13342 | -0.28096 | -0.13603
116 | 117 | 0.00024286 | 7.2039e-05 | 5.2122e-07 | 0 | 0 | 0 | 0 | 0 | 1 | -90 | 90 | -0.28096 | -0.13608 | 0.28096 | 0.13603
121 | 142 | 0.010323 | 0.003062 | 2.2154e-05 | 0 | 0 | 0 | 0 | 0 | 1 | -90 | 90 | 0.068973 | 0.031203 | -0.068973 | -0.033405
147 | 148 | 0.0024846 | 0.00073701 | 5.3324e-06 | 0 | 0 | 0 | 0 | 0 | 1 | -90 | 90 | -0.12116 | -0.058682 | 0.12116 | 0.058151
148 | 149 | 0.011594 | 0.0034391 | 2.4883e-05 | 0 | 0 | 0 | 0 | 0 | 1 | -90 | 90 | -0.12116 | -0.058151 | 0.12116 | 0.055674
149 | 177 | 0.0043351 | 0.0012859 | 9.3038e-06 | 0 | 0 | 0 | 0 | 0 | 1 | -90 | 90 | 0.073774 | 0.034804 | -0.073774 | -0.03573
196 | 197 | 0.0010795 | 0.00032022 | 2.3168e-06 | 0 | 0 | 0 | 0 | 0 | 1 | -90 | 90 | 0.37161 | 0.17895 | -0.37161 | -0.17918
168 | 166 | 0.0011706 | 0.00034724 | 2.5124e-06 | 0 | 0 | 0 | 0 | 0 | 1 | -90 | 90 | 0.53119 | 0.25551 | -0.53118 | -0.25576
160 | 162 | 0.0034355 | 0.0010191 | 7.3731e-06 | 0 | 0 | 0 | 0 | 0 | 1 | -90 | 90 | 0.34498 | 0.16562 | -0.34497 | -0.16635
162 | 164 | 0.0017119 | 0.00050781 | 3.6741e-06 | 0 | 0 | 0 | 0 | 0 | 1 | -90 | 90 | 0.2245 | 0.108 | -0.2245 | -0.10836
164 | 193 | 0.0017055 | 0.00050589 | 3.6602e-06 | 0 | 0 | 0 | 0 | 0 | 1 | -90 | 90 | 0.12011 | 0.057807 | -0.12011 | -0.058171
165 | 166 | 0.0015821 | 0.00046929 | 3.3954e-06 | 0 | 0 | 0 | 0 | 0 | 1 | -90 | 90 | -0.44809 | -0.21585 | 0.44809 | 0.21552
165 | 167 | 0.0018958 | 0.00056236 | 4.0688e-06 | 0 | 0 | 0 | 0 | 0 | 1 | -90 | 90 | 0.31611 | 0.15193 | -0.3161 | -0.15234
167 | 169 | 0.0017903 | 0.00053104 | 3.8422e-06 | 0 | 0 | 0 | 0 | 0 | 1 | -90 | 90 | 0.18441 | 0.088558 | -0.18441 | -0.088941
169 | 171 | 0.0017427 | 0.00051693 | 3.7401e-06 | 0 | 0 | 0 | 0 | 0 | 1 | -90 | 90 | 0.090837 | 0.043621 | -0.090837 | -0.043994
197 | 198 | 0.0010962 | 0.00032516 | 2.3526e-06 | 0 | 0 | 0 | 0 | 0 | 1 | -90 | 90 | 0.29163 | 0.14044 | -0.29162 | -0.14068
198 | 199 | 0.0010444 | 0.00030981 | 2.2415e-06 | 0 | 0 | 0 | 0 | 0 | 1 | -90 | 90 | 0.2141 | 0.10313 | -0.2141 | -0.10336
199 | 200 | 0.0015794 | 0.00046851 | 3.3897e-06 | 0 | 0 | 0 | 0 | 0 | 1 | -90 | 90 | 0.14526 | 0.070013 | -0.14526 | -0.070352