## bus_data
BUS_I | BUS_TYPE | Pd | Qd | Gs | Bs | area | Vm | Va | baseKV | zone | Vmax | Vmin
1 | 1 | 0.11663 | 0.056486 | 0 | 0 | 1 | 0.9908 | -0.25305 | 20 | 1 | 1.05 | 0.95
36 | 1 | 0.0992 | 0.048045 | 0 | 0 | 1 | 0.98825 | -0.34069 | 20 | 1 | 1.05 | 0.95
5 | 1 | 0 | 0 | 0 | 0 | 1 | 0.99425 | -0.13496 | 20 | 1 | 1.05 | 0.95
38 | 1 | 0 | 0 | 0 | 0 | 1 | 0.9882 | -0.34093 | 20 | 1 | 1.05 | 0.95
7 | 1 | 0 | 0 | 0 | 0 | 1 | 0.99482 | -0.12402 | 20 | 1 | 1.05 | 0.95
3 | 1 | 0.39422 | 0.19093 | 0 | 0 | 1 | 0.9941 | -0.13675 | 20 | 1 | 1.05 | 0.95
4 | 1 | 0 | 0 | 0 | 0 | 1 | 0.99403 | -0.13624 | 20 | 1 | 1.05 | 0.95
6 | 1 | 0 | 0 | 0 | 0 | 1 | 0.99395 | -0.13561 | 20 | 1 | 1.05 | 0.95
196 | 1 | 0 | 0 | 0 | 0 | 1 | 0.99637 | -0.07029 | 20 | 1 | 1.05 | 0.95
194 | 1 | 0.12789 | 0.061939 | 0 | 0 | 1 | 0.99654 | -0.067032 | 20 | 1 | 1.05 | 0.95
8 | 1 | 0.079194 | 0.038355 | 0 | 0 | 1 | 0.99376 | -0.13412 | 20 | 1 | 1.05 | 0.95
9 | 1 | 0.2553 | 0.12365 | 0 | 0 | 1 | 0.99482 | -0.12399 | 20 | 1 | 1.05 | 0.95
15 | 1 | 0 | 0 | 0 | 0 | 1 | 0.99367 | -0.13343 | 20 | 1 | 1.05 | 0.95
14 | 1 | 0 | 0 | 0 | 0 | 1 | 0.99252 | -0.12461 | 20 | 1 | 1.05 | 0.95
10 | 1 | 0.40438 | 0.19585 | 0 | 0 | 1 | 0.99733 | -0.051488 | 20 | 1 | 1.05 | 0.95
198 | 1 | 0 | 0 | 0 | 0 | 1 | 0.99736 | -0.051268 | 20 | 1 | 1.05 | 0.95
199 | 1 | 0.082307 | 0.039863 | 0 | 0 | 1 | 0.99749 | -0.048743 | 20 | 1 | 1.05 | 0.95
12 | 1 | 0 | 0 | 0 | 0 | 1 | 0.9972 | -0.054346 | 20 | 1 | 1.05 | 0.95
197 | 1 | 0.068642 | 0.033245 | 0 | 0 | 1 | 0.99698 | -0.058629 | 20 | 1 | 1.05 | 0.95
195 | 1 | 0 | 0 | 0 | 0 | 1 | 0.99685 | -0.061043 | 20 | 1 | 1.05 | 0.95
13 | 1 | 0.28204 | 0.1366 | 0 | 0 | 1 | 0.99249 | -0.1248 | 20 | 1 | 1.05 | 0.95
80 | 1 | 0 | 0 | 0 | 0 | 1 | 0.98745 | -0.16624 | 20 | 1 | 1.05 | 0.95
233 | 1 | 0.12398 | 0.060049 | 0 | 0 | 1 | 0.98705 | -0.16959 | 20 | 1 | 1.05 | 0.95
16 | 1 | 0.095866 | 0.04643 | 0 | 0 | 1 | 0.99998 | -0.00011495 | 20 | 1 | 1.05 | 0.95
17 | 3 | 0 | 0 | 0 | 0 | 1 | 1 | 0 | 20 | 1 | 1.05 | 0.95
18 | 1 | 0 | 0 | 0 | 0 | 1 | 0.99873 | -0.024896 | 20 | 1 | 1.05 | 0.95
19 | 1 | 0 | 0 | 0 | 0 | 1 | 0.9978 | -0.042805 | 20 | 1 | 1.05 | 0.95
35 | 1 | 0.25047 | 0.12131 | 0 | 0 | 1 | 0.99871 | -0.025391 | 20 | 1 | 1.05 | 0.95
201 | 1 | 0.086645 | 0.041964 | 0 | 0 | 1 | 0.99776 | -0.042412 | 20 | 1 | 1.05 | 0.95
200 | 1 | 0 | 0 | 0 | 0 | 1 | 0.99766 | -0.045458 | 20 | 1 | 1.05 | 0.95
34 | 1 | 0 | 0 | 0 | 0 | 1 | 0.99866 | -0.026466 | 20 | 1 | 1.05 | 0.95
202 | 1 | 0 | 0 | 0 | 0 | 1 | 0.99771 | -0.041979 | 20 | 1 | 1.05 | 0.95
20 | 1 | 0.36419 | 0.17638 | 0 | 0 | 1 | 0.99673 | -0.094105 | 20 | 1 | 1.05 | 0.95
21 | 1 | 0 | 0 | 0 | 0 | 1 | 0.99675 | -0.094252 | 20 | 1 | 1.05 | 0.95
23 | 1 | 0 | 0 | 0 | 0 | 1 | 0.99602 | -0.10869 | 20 | 1 | 1.05 | 0.95
32 | 1 | 0.27692 | 0.13412 | 0 | 0 | 1 | 0.99595 | -0.10898 | 20 | 1 | 1.05 | 0.95
31 | 1 | 0.28218 | 0.13666 | 0 | 0 | 1 | 0.99601 | -0.10861 | 20 | 1 | 1.05 | 0.95
22 | 1 | 0 | 0 | 0 | 0 | 1 | 0.99504 | -0.12827 | 20 | 1 | 1.05 | 0.95
28 | 1 | 0.3025 | 0.14651 | 0 | 0 | 1 | 0.99492 | -0.1305 | 20 | 1 | 1.05 | 0.95
29 | 1 | 0 | 0 | 0 | 0 | 1 | 0.99411 | -0.15952 | 20 | 1 | 1.05 | 0.95
30 | 1 | 0 | 0 | 0 | 0 | 1 | 0.99398 | -0.15912 | 20 | 1 | 1.05 | 0.95
27 | 1 | 0 | 0 | 0 | 0 | 1 | 0.99065 | -0.22767 | 20 | 1 | 1.05 | 0.95
24 | 1 | 0.39612 | 0.19185 | 0 | 0 | 1 | 0.99046 | -0.22592 | 20 | 1 | 1.05 | 0.95
25 | 1 | 0.24481 | 0.11857 | 0 | 0 | 1 | 0.99045 | -0.22582 | 20 | 1 | 1.05 | 0.95
26 | 1 | 0 | 0 | 0 | 0 | 1 | 0.99063 | -0.22755 | 20 | 1 | 1.05 | 0.95
209 | 1 | 0.090381 | 0.043773 | 0 | 0 | 1 | 0.99029 | -0.23464 | 20 | 1 | 1.05 | 0.95
126 | 1 | 0 | 0 | 0 | 0 | 1 | 0.99017 | -0.23697 | 20 | 1 | 1.05 | 0.95
210 | 1 | 0.10346 | 0.05011 | 0 | 0 | 1 | 0.99397 | -0.15906 | 20 | 1 | 1.05 | 0.95
39 | 1 | 0 | 0 | 0 | 0 | 1 | 0.98808 | -0.34145 | 20 | 1 | 1.05 | 0.95
40 | 1 | 0 | 0 | 0 | 0 | 1 | 0.9881 | -0.34004 | 20 | 1 | 1.05 | 0.95
44 | 1 | 0 | 0 | 0 | 0 | 1 | 0.98718 | -0.39315 | 20 | 1 | 1.05 | 0.95
46 | 1 | 0 | 0 | 0 | 0 | 1 | 0.98689 | -0.39063 | 20 | 1 | 1.05 | 0.95
42 | 1 | 0.15818 | 0.076609 | 0 | 0 | 1 | 0.98717 | -0.39306 | 20 | 1 | 1.05 | 0.95
236 | 1 | 0.15908 | 0.077047 | 0 | 0 | 1 | 0.98807 | -0.34154 | 20 | 1 | 1.05 | 0.95
41 | 1 | 0.071896 | 0.034821 | 0 | 0 | 1 | 0.98809 | -0.34001 | 20 | 1 | 1.05 | 0.95
226 | 1 | 0 | 0 | 0 | 0 | 1 | 0.98789 | -0.34138 | 20 | 1 | 1.05 | 0.95
227 | 1 | 0.19868 | 0.096227 | 0 | 0 | 1 | 0.98789 | -0.34138 | 20 | 1 | 1.05 | 0.95
45 | 1 | 0 | 0 | 0 | 0 | 1 | 0.98101 | -0.15082 | 20 | 1 | 1.05 | 0.95
231 | 1 | 0.14371 | 0.069603 | 0 | 0 | 1 | 0.981 | -0.15071 | 20 | 1 | 1.05 | 0.95
66 | 1 | 0 | 0 | 0 | 0 | 1 | 0.98103 | -0.15098 | 20 | 1 | 1.05 | 0.95
217 | 1 | 0.12458 | 0.060338 | 0 | 0 | 1 | 0.98672 | -0.38915 | 20 | 1 | 1.05 | 0.95
235 | 1 | 0.10433 | 0.05053 | 0 | 0 | 1 | 0.98102 | -0.15093 | 20 | 1 | 1.05 | 0.95
65 | 1 | 0 | 0 | 0 | 0 | 1 | 0.98104 | -0.15111 | 20 | 1 | 1.05 | 0.95
64 | 1 | 0.10022 | 0.048537 | 0 | 0 | 1 | 0.98106 | -0.15122 | 20 | 1 | 1.05 | 0.95
215 | 1 | 0.16455 | 0.079694 | 0 | 0 | 1 | 0.98665 | -0.38965 | 20 | 1 | 1.05 | 0.95
216 | 1 | 0.13373 | 0.06477 | 0 | 0 | 1 | 0.98671 | -0.38908 | 20 | 1 | 1.05 | 0.95
47 | 1 | 0.13083 | 0.063366 | 0 | 0 | 1 | 0.98657 | -0.38945 | 20 | 1 | 1.05 | 0.95
48 | 1 | 0.074553 | 0.036108 | 0 | 0 | 1 | 0.98656 | -0.38944 | 20 | 1 | 1.05 | 0.95
49 | 1 | 0.11074 | 0.053633 | 0 | 0 | 1 | 0.98657 | -0.38953 | 20 | 1 | 1.05 | 0.95
212 | 1 | 0.13505 | 0.065406 | 0 | 0 | 1 | 0.98659 | -0.3894 | 20 | 1 | 1.05 | 0.95
52 | 1 | 0 | 0 | 0 | 0 | 1 | 0.98661 | -0.39 | 20 | 1 | 1.05 | 0.95
213 | 1 | 0 | 0 | 0 | 0 | 1 | 0.98661 | -0.38929 | 20 | 1 | 1.05 | 0.95
214 | 1 | 0.090096 | 0.043635 | 0 | 0 | 1 | 0.98659 | -0.38937 | 20 | 1 | 1.05 | 0.95
50 | 1 | 0.13036 | 0.063134 | 0 | 0 | 1 | 0.98657 | -0.38975 | 20 | 1 | 1.05 | 0.95
51 | 1 | 0 | 0 | 0 | 0 | 1 | 0.98652 | -0.39024 | 20 | 1 | 1.05 | 0.95
54 | 1 | 0 | 0 | 0 | 0 | 1 | 0.98647 | -0.38987 | 20 | 1 | 1.05 | 0.95
57 | 1 | 0.06271 | 0.030372 | 0 | 0 | 1 | 0.98651 | -0.39031 | 20 | 1 | 1.05 | 0.95
53 | 1 | 0 | 0 | 0 | 0 | 1 | 0.98641 | -0.38944 | 20 | 1 | 1.05 | 0.95
56 | 1 | 0.16117 | 0.07806 | 0 | 0 | 1 | 0.9864 | -0.38933 | 20 | 1 | 1.05 | 0.95
58 | 1 | 0.06215 | 0.030101 | 0 | 0 | 1 | 0.98646 | -0.38985 | 20 | 1 | 1.05 | 0.95
59 | 1 | 0.087974 | 0.042608 | 0 | 0 | 1 | 0.98138 | -0.15393 | 20 | 1 | 1.05 | 0.95
60 | 1 | 0 | 0 | 0 | 0 | 1 | 0.98141 | -0.15379 | 20 | 1 | 1.05 | 0.95
61 | 1 | 0 | 0 | 0 | 0 | 1 | 0.9816 | -0.15504 | 20 | 1 | 1.05 | 0.95
62 | 1 | 0 | 0 | 0 | 0 | 1 | 0.98107 | -0.15136 | 20 | 1 | 1.05 | 0.95
63 | 1 | 0 | 0 | 0 | 0 | 1 | 0.98198 | -0.15721 | 20 | 1 | 1.05 | 0.95
211 | 1 | 0.10266 | 0.049721 | 0 | 0 | 1 | 0.98159 | -0.1549 | 20 | 1 | 1.05 | 0.95
91 | 1 | 0.093497 | 0.045283 | 0 | 0 | 1 | 0.98205 | -0.15753 | 20 | 1 | 1.05 | 0.95
92 | 1 | 0 | 0 | 0 | 0 | 1 | 0.98209 | -0.15776 | 20 | 1 | 1.05 | 0.95
67 | 1 | 0.12919 | 0.062572 | 0 | 0 | 1 | 0.98369 | -0.16531 | 20 | 1 | 1.05 | 0.95
69 | 1 | 0 | 0 | 0 | 0 | 1 | 0.98371 | -0.16547 | 20 | 1 | 1.05 | 0.95
68 | 1 | 0 | 0 | 0 | 0 | 1 | 0.98363 | -0.16584 | 20 | 1 | 1.05 | 0.95
71 | 1 | 0 | 0 | 0 | 0 | 1 | 0.98393 | -0.16715 | 20 | 1 | 1.05 | 0.95
72 | 1 | 0 | 0 | 0 | 0 | 1 | 0.98366 | -0.165 | 20 | 1 | 1.05 | 0.95
70 | 1 | 0 | 0 | 0 | 0 | 1 | 0.98355 | -0.16517 | 20 | 1 | 1.05 | 0.95
111 | 1 | 0 | 0 | 0 | 0 | 1 | 0.98348 | -0.16469 | 20 | 1 | 1.05 | 0.95
112 | 1 | 0.16438 | 0.079615 | 0 | 0 | 1 | 0.98354 | -0.16513 | 20 | 1 | 1.05 | 0.95
114 | 1 | 0.10718 | 0.051911 | 0 | 0 | 1 | 0.98406 | -0.16611 | 20 | 1 | 1.05 | 0.95
106 | 1 | 0.12047 | 0.058344 | 0 | 0 | 1 | 0.98361 | -0.16534 | 20 | 1 | 1.05 | 0.95
110 | 1 | 0.14592 | 0.070671 | 0 | 0 | 1 | 0.98348 | -0.16464 | 20 | 1 | 1.05 | 0.95
76 | 1 | 0 | 0 | 0 | 0 | 1 | 0.98413 | -0.16666 | 20 | 1 | 1.05 | 0.95
105 | 1 | 0 | 0 | 0 | 0 | 1 | 0.98359 | -0.16516 | 20 | 1 | 1.05 | 0.95
73 | 1 | 0.14759 | 0.071483 | 0 | 0 | 1 | 0.98582 | -0.1798 | 20 | 1 | 1.05 | 0.95
74 | 1 | 0 | 0 | 0 | 0 | 1 | 0.98586 | -0.17957 | 20 | 1 | 1.05 | 0.95
77 | 1 | 0 | 0 | 0 | 0 | 1 | 0.98495 | -0.1728 | 20 | 1 | 1.05 | 0.95
79 | 1 | 0 | 0 | 0 | 0 | 1 | 0.98339 | -0.16124 | 20 | 1 | 1.05 | 0.95
81 | 1 | 0.15794 | 0.076493 | 0 | 0 | 1 | 0.98493 | -0.17268 | 20 | 1 | 1.05 | 0.95
78 | 1 | 0 | 0 | 0 | 0 | 1 | 0.98268 | -0.15605 | 20 | 1 | 1.05 | 0.95
90 | 1 | 0 | 0 | 0 | 0 | 1 | 0.98265 | -0.15581 | 20 | 1 | 1.05 | 0.95
89 | 1 | 0.14592 | 0.070672 | 0 | 0 | 1 | 0.98249 | -0.15764 | 20 | 1 | 1.05 | 0.95
82 | 1 | 0.12345 | 0.059791 | 0 | 0 | 1 | 0.98339 | -0.16123 | 20 | 1 | 1.05 | 0.95
84 | 1 | 0 | 0 | 0 | 0 | 1 | 0.98334 | -0.16158 | 20 | 1 | 1.05 | 0.95
218 | 1 | 0.11189 | 0.054192 | 0 | 0 | 1 | 0.98264 | -0.15576 | 20 | 1 | 1.05 | 0.95
87 | 1 | 0 | 0 | 0 | 0 | 1 | 0.98244 | -0.15727 | 20 | 1 | 1.05 | 0.95
88 | 1 | 0 | 0 | 0 | 0 | 1 | 0.98235 | -0.15663 | 20 | 1 | 1.05 | 0.95
86 | 1 | 0 | 0 | 0 | 0 | 1 | 0.98241 | -0.15705 | 20 | 1 | 1.05 | 0.95
113 | 1 | 0.15713 | 0.0761 | 0 | 0 | 1 | 0.98334 | -0.16157 | 20 | 1 | 1.05 | 0.95
85 | 1 | 0.15685 | 0.075965 | 0 | 0 | 1 | 0.9824 | -0.15693 | 20 | 1 | 1.05 | 0.95
95 | 1 | 0.16208 | 0.078498 | 0 | 0 | 1 | 0.98217 | -0.15745 | 20 | 1 | 1.05 | 0.95
94 | 1 | 0.16448 | 0.079661 | 0 | 0 | 1 | 0.9823 | -0.15625 | 20 | 1 | 1.05 | 0.95
93 | 1 | 0 | 0 | 0 | 0 | 1 | 0.98212 | -0.15792 | 20 | 1 | 1.05 | 0.95
96 | 1 | 0.12837 | 0.062174 | 0 | 0 | 1 | 0.9821 | -0.158 | 20 | 1 | 1.05 | 0.95
97 | 1 | 0.15271 | 0.073959 | 0 | 0 | 1 | 0.98344 | -0.16431 | 20 | 1 | 1.05 | 0.95
98 | 1 | 0 | 0 | 0 | 0 | 1 | 0.98345 | -0.16443 | 20 | 1 | 1.05 | 0.95
99 | 1 | 0 | 0 | 0 | 0 | 1 | 0.98348 | -0.16466 | 20 | 1 | 1.05 | 0.95
100 | 1 | 0.076242 | 0.036926 | 0 | 0 | 1 | 0.98351 | -0.16446 | 20 | 1 | 1.05 | 0.95
101 | 1 | 0 | 0 | 0 | 0 | 1 | 0.98352 | -0.16458 | 20 | 1 | 1.05 | 0.95
102 | 1 | 0 | 0 | 0 | 0 | 1 | 0.98353 | -0.1647 | 20 | 1 | 1.05 | 0.95
103 | 1 | 0.092071 | 0.044592 | 0 | 0 | 1 | 0.98355 | -0.1648 | 20 | 1 | 1.05 | 0.95
104 | 1 | 0 | 0 | 0 | 0 | 1 | 0.98356 | -0.16489 | 20 | 1 | 1.05 | 0.95
107 | 1 | 0.096676 | 0.046823 | 0 | 0 | 1 | 0.98342 | -0.16452 | 20 | 1 | 1.05 | 0.95
108 | 1 | 0 | 0 | 0 | 0 | 1 | 0.98343 | -0.1646 | 20 | 1 | 1.05 | 0.95
109 | 1 | 0 | 0 | 0 | 0 | 1 | 0.98346 | -0.16481 | 20 | 1 | 1.05 | 0.95
115 | 1 | 0.24791 | 0.12007 | 0 | 0 | 1 | 0.988 | -0.29089 | 20 | 1 | 1.05 | 0.95
116 | 1 | 0 | 0 | 0 | 0 | 1 | 0.988 | -0.29097 | 20 | 1 | 1.05 | 0.95
117 | 1 | 0 | 0 | 0 | 0 | 1 | 0.98812 | -0.28873 | 20 | 1 | 1.05 | 0.95
118 | 1 | 0 | 0 | 0 | 0 | 1 | 0.98766 | -0.29726 | 20 | 1 | 1.05 | 0.95
119 | 1 | 0 | 0 | 0 | 0 | 1 | 0.98835 | -0.28424 | 20 | 1 | 1.05 | 0.95
220 | 1 | 0.17095 | 0.082794 | 0 | 0 | 1 | 0.98949 | -0.25007 | 20 | 1 | 1.05 | 0.95
130 | 1 | 0 | 0 | 0 | 0 | 1 | 0.98949 | -0.2501 | 20 | 1 | 1.05 | 0.95
120 | 1 | 0.23111 | 0.11193 | 0 | 0 | 1 | 0.98761 | -0.29757 | 20 | 1 | 1.05 | 0.95
131 | 1 | 0.36408 | 0.17633 | 0 | 0 | 1 | 0.98714 | -0.31522 | 20 | 1 | 1.05 | 0.95
232 | 1 | 0.27096 | 0.13123 | 0 | 0 | 1 | 0.98841 | -0.28307 | 20 | 1 | 1.05 | 0.95
148 | 1 | 0 | 0 | 0 | 0 | 1 | 0.98828 | -0.28356 | 20 | 1 | 1.05 | 0.95
132 | 1 | 0 | 0 | 0 | 0 | 1 | 0.98711 | -0.31571 | 20 | 1 | 1.05 | 0.95
133 | 1 | 0 | 0 | 0 | 0 | 1 | 0.98695 | -0.31867 | 20 | 1 | 1.05 | 0.95
141 | 1 | 0 | 0 | 0 | 0 | 1 | 0.9892 | -0.25557 | 20 | 1 | 1.05 | 0.95
147 | 1 | 0.25227 | 0.12218 | 0 | 0 | 1 | 0.9882 | -0.28403 | 20 | 1 | 1.05 | 0.95
140 | 1 | 0.35386 | 0.17138 | 0 | 0 | 1 | 0.98916 | -0.25517 | 20 | 1 | 1.05 | 0.95
146 | 1 | 0.36001 | 0.17436 | 0 | 0 | 1 | 0.98673 | -0.32009 | 20 | 1 | 1.05 | 0.95
229 | 1 | 0.29556 | 0.14314 | 0 | 0 | 1 | 0.98629 | -0.34109 | 20 | 1 | 1.05 | 0.95
134 | 1 | 0.37493 | 0.18159 | 0 | 0 | 1 | 0.98651 | -0.33361 | 20 | 1 | 1.05 | 0.95
175 | 1 | 0 | 0 | 0 | 0 | 1 | 0.98627 | -0.34089 | 20 | 1 | 1.05 | 0.95
122 | 1 | 0.25559 | 0.12379 | 0 | 0 | 1 | 0.98935 | -0.25041 | 20 | 1 | 1.05 | 0.95
123 | 1 | 0 | 0 | 0 | 0 | 1 | 0.98944 | -0.25126 | 20 | 1 | 1.05 | 0.95
124 | 1 | 0 | 0 | 0 | 0 | 1 | 0.98928 | -0.24983 | 20 | 1 | 1.05 | 0.95
125 | 1 | 0 | 0 | 0 | 0 | 1 | 0.98974 | -0.24546 | 20 | 1 | 1.05 | 0.95
222 | 1 | 0.31178 | 0.151 | 0 | 0 | 1 | 0.98918 | -0.26056 | 20 | 1 | 1.05 | 0.95
127 | 1 | 0 | 0 | 0 | 0 | 1 | 0.98924 | -0.24946 | 20 | 1 | 1.05 | 0.95
234 | 1 | 0.13759 | 0.066638 | 0 | 0 | 1 | 0.98973 | -0.24537 | 20 | 1 | 1.05 | 0.95
129 | 1 | 0.082709 | 0.040058 | 0 | 0 | 1 | 0.99009 | -0.23861 | 20 | 1 | 1.05 | 0.95
144 | 1 | 0 | 0 | 0 | 0 | 1 | 0.98885 | -0.27216 | 20 | 1 | 1.05 | 0.95
145 | 1 | 0 | 0 | 0 | 0 | 1 | 0.98903 | -0.2616 | 20 | 1 | 1.05 | 0.95
223 | 1 | 0.40093 | 0.19418 | 0 | 0 | 1 | 0.98922 | -0.24927 | 20 | 1 | 1.05 | 0.95
128 | 1 | 0 | 0 | 0 | 0 | 1 | 0.99001 | -0.24008 | 20 | 1 | 1.05 | 0.95
139 | 1 | 0.4035 | 0.19542 | 0 | 0 | 1 | 0.98693 | -0.31908 | 20 | 1 | 1.05 | 0.95
138 | 1 | 0 | 0 | 0 | 0 | 1 | 0.98692 | -0.31927 | 20 | 1 | 1.05 | 0.95
136 | 1 | 0.32509 | 0.15745 | 0 | 0 | 1 | 0.98689 | -0.31895 | 20 | 1 | 1.05 | 0.95
137 | 1 | 0 | 0 | 0 | 0 | 1 | 0.98691 | -0.31917 | 20 | 1 | 1.05 | 0.95
135 | 1 | 0.1306 | 0.063253 | 0 | 0 | 1 | 0.98812 | -0.28457 | 20 | 1 | 1.05 | 0.95
142 | 1 | 0.19219 | 0.093084 | 0 | 0 | 1 | 0.9882 | -0.28474 | 20 | 1 | 1.05 | 0.95
143 | 1 | 0 | 0 | 0 | 0 | 1 | 0.98852 | -0.27867 | 20 | 1 | 1.05 | 0.95
224 | 1 | 0 | 0 | 0 | 0 | 1 | 0.9875 | -0.30913 | 20 | 1 | 1.05 | 0.95
225 | 1 | 0.39016 | 0.18896 | 0 | 0 | 1 | 0.98744 | -0.30861 | 20 | 1 | 1.05 | 0.95
182 | 1 | 0 | 0 | 0 | 0 | 1 | 0.9851 | -0.39418 | 20 | 1 | 1.05 | 0.95
151 | 1 | 0 | 0 | 0 | 0 | 1 | 0.98627 | -0.31726 | 20 | 1 | 1.05 | 0.95
219 | 1 | 0.12633 | 0.061184 | 0 | 0 | 1 | 0.98902 | -0.26151 | 20 | 1 | 1.05 | 0.95
149 | 1 | 0.40543 | 0.19636 | 0 | 0 | 1 | 0.98597 | -0.31462 | 20 | 1 | 1.05 | 0.95
150 | 1 | 0 | 0 | 0 | 0 | 1 | 0.986 | -0.31486 | 20 | 1 | 1.05 | 0.95
156 | 1 | 0 | 0 | 0 | 0 | 1 | 0.98319 | -0.43181 | 20 | 1 | 1.05 | 0.95
230 | 1 | 0.34022 | 0.16477 | 0 | 0 | 1 | 0.98318 | -0.43173 | 20 | 1 | 1.05 | 0.95
160 | 1 | 0 | 0 | 0 | 0 | 1 | 0.98341 | -0.43377 | 20 | 1 | 1.05 | 0.95
169 | 1 | 0.079392 | 0.038451 | 0 | 0 | 1 | 0.98335 | -0.43345 | 20 | 1 | 1.05 | 0.95
186 | 1 | 0.35103 | 0.17001 | 0 | 0 | 1 | 0.98367 | -0.4313 | 20 | 1 | 1.05 | 0.95
161 | 1 | 0.11742 | 0.056867 | 0 | 0 | 1 | 0.98449 | -0.41218 | 20 | 1 | 1.05 | 0.95
162 | 1 | 0 | 0 | 0 | 0 | 1 | 0.9845 | -0.41212 | 20 | 1 | 1.05 | 0.95
163 | 1 | 0 | 0 | 0 | 0 | 1 | 0.98457 | -0.41262 | 20 | 1 | 1.05 | 0.95
165 | 1 | 0 | 0 | 0 | 0 | 1 | 0.98368 | -0.4314 | 20 | 1 | 1.05 | 0.95
170 | 1 | 0.18416 | 0.089195 | 0 | 0 | 1 | 0.98415 | -0.42755 | 20 | 1 | 1.05 | 0.95
152 | 1 | 0.23927 | 0.11589 | 0 | 0 | 1 | 0.98627 | -0.31724 | 20 | 1 | 1.05 | 0.95
153 | 1 | 0.33374 | 0.16164 | 0 | 0 | 1 | 0.98324 | -0.45658 | 20 | 1 | 1.05 | 0.95
154 | 1 | 0 | 0 | 0 | 0 | 1 | 0.98327 | -0.45642 | 20 | 1 | 1.05 | 0.95
155 | 1 | 0 | 0 | 0 | 0 | 1 | 0.98321 | -0.45763 | 20 | 1 | 1.05 | 0.95
158 | 1 | 0 | 0 | 0 | 0 | 1 | 0.98318 | -0.45575 | 20 | 1 | 1.05 | 0.95
159 | 1 | 0 | 0 | 0 | 0 | 1 | 0.98349 | -0.4516 | 20 | 1 | 1.05 | 0.95
184 | 1 | 0.22043 | 0.10676 | 0 | 0 | 1 | 0.98317 | -0.45888 | 20 | 1 | 1.05 | 0.95
221 | 1 | 0.15758 | 0.076322 | 0 | 0 | 1 | 0.98318 | -0.4557 | 20 | 1 | 1.05 | 0.95
172 | 1 | 0.13761 | 0.066646 | 0 | 0 | 1 | 0.98352 | -0.45093 | 20 | 1 | 1.05 | 0.95
171 | 1 | 0.070068 | 0.033935 | 0 | 0 | 1 | 0.98414 | -0.42781 | 20 | 1 | 1.05 | 0.95
180 | 1 | 0 | 0 | 0 | 0 | 1 | 0.98447 | -0.41624 | 20 | 1 | 1.05 | 0.95
185 | 1 | 0.29702 | 0.14385 | 0 | 0 | 1 | 0.98387 | -0.4379 | 20 | 1 | 1.05 | 0.95
183 | 1 | 0.28568 | 0.13836 | 0 | 0 | 1 | 0.98508 | -0.39461 | 20 | 1 | 1.05 | 0.95
164 | 1 | 0 | 0 | 0 | 0 | 1 | 0.98408 | -0.43019 | 20 | 1 | 1.05 | 0.95
179 | 1 | 0.32077 | 0.15536 | 0 | 0 | 1 | 0.98447 | -0.41621 | 20 | 1 | 1.05 | 0.95
166 | 1 | 0.21312 | 0.10322 | 0 | 0 | 1 | 0.98441 | -0.32639 | 20 | 1 | 1.05 | 0.95
167 | 1 | 0 | 0 | 0 | 0 | 1 | 0.98444 | -0.32668 | 20 | 1 | 1.05 | 0.95
168 | 1 | 0 | 0 | 0 | 0 | 1 | 0.98444 | -0.3267 | 20 | 1 | 1.05 | 0.95
188 | 1 | 0.31815 | 0.15409 | 0 | 0 | 1 | 0.98451 | -0.32728 | 20 | 1 | 1.05 | 0.95
177 | 1 | 0 | 0 | 0 | 0 | 1 | 0.98455 | -0.32768 | 20 | 1 | 1.05 | 0.95
173 | 1 | 0.36105 | 0.17486 | 0 | 0 | 1 | 0.9861 | -0.33957 | 20 | 1 | 1.05 | 0.95
174 | 1 | 0 | 0 | 0 | 0 | 1 | 0.98612 | -0.33974 | 20 | 1 | 1.05 | 0.95
176 | 1 | 0 | 0 | 0 | 0 | 1 | 0.98408 | -0.32369 | 20 | 1 | 1.05 | 0.95
178 | 1 | 0 | 0 | 0 | 0 | 1 | 0.98424 | -0.32507 | 20 | 1 | 1.05 | 0.95
187 | 1 | 0.3099 | 0.15009 | 0 | 0 | 1 | 0.98407 | -0.32356 | 20 | 1 | 1.05 | 0.95
189 | 1 | 0.32394 | 0.15689 | 0 | 0 | 1 | 0.9842 | -0.32472 | 20 | 1 | 1.05 | 0.95
191 | 1 | 0.10853 | 0.052564 | 0 | 0 | 1 | 0.9967 | -0.063646 | 20 | 1 | 1.05 | 0.95
192 | 1 | 0 | 0 | 0 | 0 | 1 | 0.99671 | -0.063741 | 20 | 1 | 1.05 | 0.95
193 | 1 | 0.11554 | 0.055956 | 0 | 0 | 1 | 0.99678 | -0.062362 | 20 | 1 | 1.05 | 0.95
205 | 1 | 0 | 0 | 0 | 0 | 1 | 0.99685 | -0.06101 | 20 | 1 | 1.05 | 0.95
206 | 1 | 0 | 0 | 0 | 0 | 1 | 0.99684 | -0.060911 | 20 | 1 | 1.05 | 0.95
207 | 1 | 0.074041 | 0.03586 | 0 | 0 | 1 | 0.99684 | -0.060971 | 20 | 1 | 1.05 | 0.95
203 | 1 | 0.22877 | 0.1108 | 0 | 0 | 1 | 0.99767 | -0.041649 | 20 | 1 | 1.05 | 0.95
204 | 1 | 0.12694 | 0.061478 | 0 | 0 | 1 | 0.99766 | -0.041531 | 20 | 1 | 1.05 | 0.95
208 | 1 | 0.10423 | 0.05048 | 0 | 0 | 1 | 0.99683 | -0.060845 | 20 | 1 | 1.05 | 0.95

## generator_data
GEN_BUS | PG | QG | QMAX | QMIN | VG | MBASE | GEN_STATUS | PMAX | PMIN
17 | 21.3861 | 9.3254 | 10 | -10 | 1 | 100 | 1 | 10 | 0

## branch_data
F_BUS | T_BUS | BR_R | BR_X | BR_B | RATE_A | RATE_B | RATE_C | TAP | SHIFT | BR_STATUS | ANGMIN | ANGMAX | P_in | Q_in | P_out | Q_out
1 | 36 | 0.073145 | 0.1059 | 6.3754e-05 | 0 | 0 | 0 | 0 | 0 | 1 | -90 | 90 | 2.0734 | 0.95127 | -2.0696 | -0.95189
1 | 5 | 0.09369 | 0.13565 | 8.1661e-05 | 0 | 0 | 0 | 0 | 0 | 1 | -90 | 90 | -2.1901 | -1.0078 | 2.1956 | 1.0077
36 | 38 | 0.0020647 | 0.0011627 | 5.0381e-05 | 0 | 0 | 0 | 0 | 0 | 1 | -90 | 90 | 1.9704 | 0.90385 | -1.9703 | -0.90871
5 | 7 | 0.0064222 | 0.0058958 | 0.00032175 | 0 | 0 | 0 | 0 | 0 | 1 | -90 | 90 | -6.2853 | -2.8459 | 6.2884 | 2.817
5 | 3 | 0.0027179 | 0.0019751 | 2.3165e-05 | 0 | 0 | 0 | 0 | 0 | 1 | -90 | 90 | 4.0897 | 1.8382 | -4.0892 | -1.8401
38 | 39 | 0.0053901 | 0.0030352 | 0.00013152 | 0 | 0 | 0 | 0 | 0 | 1 | -90 | 90 | 1.6996 | 0.78602 | -1.6994 | -0.79875
38 | 40 | 0.03304 | 0.0098007 | 7.091e-05 | 0 | 0 | 0 | 0 | 0 | 1 | -90 | 90 | 0.27065 | 0.12269 | -0.27062 | -0.12961
7 | 9 | 0.0013149 | 0.00039003 | 2.8219e-06 | 0 | 0 | 0 | 0 | 0 | 1 | -90 | 90 | 0.2553 | 0.12337 | -0.2553 | -0.12365
7 | 196 | 0.014226 | 0.020597 | 1.24e-05 | 0 | 0 | 0 | 0 | 0 | 1 | -90 | 90 | -6.5437 | -2.9403 | 6.5511 | 2.9498
3 | 4 | 0.0015787 | 0.00046828 | 3.3881e-06 | 0 | 0 | 0 | 0 | 0 | 1 | -90 | 90 | 3.6949 | 1.6492 | -3.6947 | -1.6494
4 | 6 | 0.0019601 | 0.00058143 | 4.2067e-06 | 0 | 0 | 0 | 0 | 0 | 1 | -90 | 90 | 3.6947 | 1.6494 | -3.6944 | -1.6498
6 | 8 | 0.0046185 | 0.00137 | 9.912e-06 | 0 | 0 | 0 | 0 | 0 | 1 | -90 | 90 | 3.6944 | 1.6498 | -3.6936 | -1.6505
196 | 194 | 0.0018399 | 0.0016891 | 9.2179e-05 | 0 | 0 | 0 | 0 | 0 | 1 | -90 | 90 | -6.5511 | -2.9498 | 6.5521 | 2.9415
194 | 192 | 0.0018209 | 0.0016716 | 9.1227e-05 | 0 | 0 | 0 | 0 | 0 | 1 | -90 | 90 | -6.6799 | -3.0035 | 6.6809 | 2.9953
8 | 15 | 0.0022268 | 0.00066052 | 4.779e-06 | 0 | 0 | 0 | 0 | 0 | 1 | -90 | 90 | 3.6144 | 1.6121 | -3.614 | -1.6125
15 | 14 | 0.027922 | 0.0082826 | 5.9926e-05 | 0 | 0 | 0 | 0 | 0 | 1 | -90 | 90 | 3.614 | 1.6125 | -3.6096 | -1.6171
14 | 80 | 0.11804 | 0.073935 | 9.4907e-06 | 0 | 0 | 0 | 0 | 0 | 1 | -90 | 90 | 3.3276 | 1.4806 | -3.3117 | -1.4715
14 | 13 | 0.0080411 | 0.0050367 | 6.4654e-07 | 0 | 0 | 0 | 0 | 0 | 1 | -90 | 90 | 0.28205 | 0.13654 | -0.28204 | -0.1366
10 | 198 | 0.0066464 | 0.0041631 | 5.344e-07 | 0 | 0 | 0 | 0 | 0 | 1 | -90 | 90 | -0.40438 | -0.19585 | 0.40439 | 0.1958
198 | 199 | 0.0012314 | 0.0011305 | 6.1696e-05 | 0 | 0 | 0 | 0 | 0 | 1 | -90 | 90 | -7.5602 | -3.3837 | 7.5611 | 3.3784
198 | 12 | 0.0015822 | 0.0014525 | 7.927e-05 | 0 | 0 | 0 | 0 | 0 | 1 | -90 | 90 | 7.1558 | 3.1879 | -7.1549 | -3.1949
199 | 200 | 0.0015835 | 0.0014537 | 7.9334e-05 | 0 | 0 | 0 | 0 | 0 | 1 | -90 | 90 | -7.6434 | -3.4182 | 7.6445 | 3.4114
12 | 197 | 0.0022064 | 0.0020256 | 0.00011054 | 0 | 0 | 0 | 0 | 0 | 1 | -90 | 90 | 7.1549 | 3.1949 | -7.1535 | -3.2047
197 | 195 | 0.001258 | 0.0011549 | 6.3028e-05 | 0 | 0 | 0 | 0 | 0 | 1 | -90 | 90 | 7.0849 | 3.1714 | -7.0841 | -3.177
195 | 205 | 0.0020309 | 0.00060242 | 4.3586e-06 | 0 | 0 | 0 | 0 | 0 | 1 | -90 | 90 | 0.17827 | 0.081412 | -0.17827 | -0.081845
195 | 193 | 0.00070505 | 0.00064726 | 3.5324e-05 | 0 | 0 | 0 | 0 | 0 | 1 | -90 | 90 | 6.9058 | 3.0956 | -6.9054 | -3.0987
80 | 233 | 0.0094639 | 0.0059279 | 7.6094e-07 | 0 | 0 | 0 | 0 | 0 | 1 | -90 | 90 | 3.3117 | 1.4715 | -3.3104 | -1.4708
233 | 74 | 0.028957 | 0.018138 | 2.3283e-06 | 0 | 0 | 0 | 0 | 0 | 1 | -90 | 90 | 3.1864 | 1.4108 | -3.1828 | -1.4087
16 | 17 | 0.014669 | 0.0091882 | 1.1795e-06 | 0 | 0 | 0 | 0 | 0 | 1 | -90 | 90 | -0.095866 | -0.04643 | 0.095868 | 0.046313
17 | 18 | 0.0068458 | 0.0062846 | 0.00034298 | 0 | 0 | 0 | 0 | 0 | 1 | -90 | 90 | 13.1872 | 5.75 | -13.1731 | -5.7712
17 | 19 | 0.019306 | 0.017723 | 0.00096723 | 0 | 0 | 0 | 0 | 0 | 1 | -90 | 90 | 8.103 | 3.5291 | -8.0878 | -3.6117
18 | 35 | 0.00013633 | 0.00012516 | 6.8305e-06 | 0 | 0 | 0 | 0 | 0 | 1 | -90 | 90 | 13.1731 | 5.7712 | -13.1728 | -5.7717
19 | 201 | 0.0090426 | 0.0026823 | 1.9407e-05 | 0 | 0 | 0 | 0 | 0 | 1 | -90 | 90 | 0.44241 | 0.20588 | -0.44239 | -0.20781
19 | 200 | 0.0012769 | 0.0011722 | 6.3973e-05 | 0 | 0 | 0 | 0 | 0 | 1 | -90 | 90 | 7.6454 | 3.4058 | -7.6445 | -3.4114
35 | 34 | 0.00030119 | 0.0002765 | 1.509e-05 | 0 | 0 | 0 | 0 | 0 | 1 | -90 | 90 | 12.9223 | 5.6504 | -12.9217 | -5.6513
201 | 202 | 0.012198 | 0.0036182 | 2.6178e-05 | 0 | 0 | 0 | 0 | 0 | 1 | -90 | 90 | 0.35574 | 0.16584 | -0.35572 | -0.16844
34 | 21 | 0.0090198 | 0.013059 | 7.8617e-06 | 0 | 0 | 0 | 0 | 0 | 1 | -90 | 90 | 12.9217 | 5.6513 | -12.9037 | -5.6261
202 | 203 | 0.0089935 | 0.0026677 | 1.9302e-05 | 0 | 0 | 0 | 0 | 0 | 1 | -90 | 90 | 0.35572 | 0.16844 | -0.35571 | -0.17036
20 | 21 | 0.0037482 | 0.0011118 | 8.0442e-06 | 0 | 0 | 0 | 0 | 0 | 1 | -90 | 90 | -0.36419 | -0.17638 | 0.36419 | 0.17559
21 | 23 | 0.0041352 | 0.0037962 | 0.00020718 | 0 | 0 | 0 | 0 | 0 | 1 | -90 | 90 | 12.5395 | 5.4505 | -12.5317 | -5.4639
23 | 31 | 0.0013658 | 0.00040514 | 2.9313e-06 | 0 | 0 | 0 | 0 | 0 | 1 | -90 | 90 | 0.55912 | 0.27038 | -0.55912 | -0.27066
23 | 22 | 0.0058554 | 0.0053755 | 0.00029336 | 0 | 0 | 0 | 0 | 0 | 1 | -90 | 90 | 11.9726 | 5.1935 | -11.9625 | -5.2133
32 | 31 | 0.01636 | 0.010248 | 1.3154e-06 | 0 | 0 | 0 | 0 | 0 | 1 | -90 | 90 | -0.27692 | -0.13412 | 0.27694 | 0.134
22 | 28 | 0.0006671 | 0.00061242 | 3.3422e-05 | 0 | 0 | 0 | 0 | 0 | 1 | -90 | 90 | 11.9625 | 5.2133 | -11.9614 | -5.2156
28 | 29 | 0.0042415 | 0.0061408 | 3.6969e-06 | 0 | 0 | 0 | 0 | 0 | 1 | -90 | 90 | 11.6589 | 5.0691 | -11.652 | -5.0594
29 | 30 | 0.11706 | 0.034724 | 0.00025123 | 0 | 0 | 0 | 0 | 0 | 1 | -90 | 90 | 0.10348 | 0.024174 | -0.10346 | -0.048995
29 | 27 | 0.021246 | 0.019505 | 0.0010644 | 0 | 0 | 0 | 0 | 0 | 1 | -90 | 90 | 11.5485 | 5.0353 | -11.5143 | -5.1087
30 | 210 | 0.0052588 | 0.0015599 | 1.1286e-05 | 0 | 0 | 0 | 0 | 0 | 1 | -90 | 90 | 0.10346 | 0.048995 | -0.10346 | -0.05011
27 | 209 | 0.0023051 | 0.0021161 | 0.00011549 | 0 | 0 | 0 | 0 | 0 | 1 | -90 | 90 | 10.8732 | 4.8044 | -10.8699 | -4.8127
27 | 26 | 0.0018941 | 0.00056186 | 4.0651e-06 | 0 | 0 | 0 | 0 | 0 | 1 | -90 | 90 | 0.64106 | 0.30422 | -0.64105 | -0.30461
24 | 25 | 0.0039454 | 0.0011703 | 8.4675e-06 | 0 | 0 | 0 | 0 | 0 | 1 | -90 | 90 | 0.24481 | 0.11774 | -0.24481 | -0.11857
24 | 26 | 0.023783 | 0.0070547 | 5.1042e-05 | 0 | 0 | 0 | 0 | 0 | 1 | -90 | 90 | -0.64093 | -0.30958 | 0.64105 | 0.30461
209 | 126 | 0.00077868 | 0.00071485 | 3.9012e-05 | 0 | 0 | 0 | 0 | 0 | 1 | -90 | 90 | 10.7795 | 4.769 | -10.7784 | -4.7718
126 | 129 | 0.0011011 | 0.0010109 | 5.5168e-05 | 0 | 0 | 0 | 0 | 0 | 1 | -90 | 90 | 5.4053 | 2.4057 | -5.4049 | -2.4107
126 | 125 | 0.0056881 | 0.0052219 | 0.00028498 | 0 | 0 | 0 | 0 | 0 | 1 | -90 | 90 | 5.3731 | 2.3661 | -5.3711 | -2.3922
39 | 236 | 0.0065382 | 0.0040953 | 5.257e-07 | 0 | 0 | 0 | 0 | 0 | 1 | -90 | 90 | 0.15908 | 0.076997 | -0.15908 | -0.077047
39 | 44 | 0.025734 | 0.069201 | 1.1957e-05 | 0 | 0 | 0 | 0 | 0 | 1 | -90 | 90 | 1.5403 | 0.72176 | -1.5396 | -0.72087
40 | 41 | 0.0037324 | 0.0011071 | 8.0103e-06 | 0 | 0 | 0 | 0 | 0 | 1 | -90 | 90 | 0.071897 | 0.034039 | -0.071896 | -0.034821
40 | 226 | 0.079714 | 0.04993 | 6.4094e-06 | 0 | 0 | 0 | 0 | 0 | 1 | -90 | 90 | 0.19872 | 0.095566 | -0.19868 | -0.096167
44 | 46 | 0.017995 | 0.0053379 | 3.8621e-05 | 0 | 0 | 0 | 0 | 0 | 1 | -90 | 90 | 1.3814 | 0.64528 | -1.381 | -0.64892
44 | 42 | 0.004868 | 0.001444 | 1.0447e-05 | 0 | 0 | 0 | 0 | 0 | 1 | -90 | 90 | 0.15818 | 0.075591 | -0.15818 | -0.076609
46 | 217 | 0.010527 | 0.0031226 | 2.2593e-05 | 0 | 0 | 0 | 0 | 0 | 1 | -90 | 90 | 1.381 | 0.64892 | -1.3807 | -0.65104
226 | 227 | 0.00028413 | 8.4282e-05 | 6.098e-07 | 0 | 0 | 0 | 0 | 0 | 1 | -90 | 90 | 0.19868 | 0.096167 | -0.19868 | -0.096227
45 | 231 | 0.0069498 | 0.0020615 | 1.4915e-05 | 0 | 0 | 0 | 0 | 0 | 1 | -90 | 90 | 0.14371 | 0.068168 | -0.14371 | -0.069603
45 | 66 | 0.011522 | 0.0034178 | 2.4729e-05 | 0 | 0 | 0 | 0 | 0 | 1 | -90 | 90 | -0.14371 | -0.068168 | 0.14372 | 0.065789
66 | 235 | 0.0043851 | 0.0013008 | 9.4112e-06 | 0 | 0 | 0 | 0 | 0 | 1 | -90 | 90 | 0.10433 | 0.049624 | -0.10433 | -0.05053
66 | 65 | 0.0051481 | 0.0015271 | 1.1049e-05 | 0 | 0 | 0 | 0 | 0 | 1 | -90 | 90 | -0.24805 | -0.11541 | 0.24805 | 0.11435
217 | 215 | 0.0048386 | 0.0030307 | 3.8904e-07 | 0 | 0 | 0 | 0 | 0 | 1 | -90 | 90 | 1.1224 | 0.52691 | -1.1223 | -0.5269
217 | 216 | 0.0046689 | 0.0013849 | 1.002e-05 | 0 | 0 | 0 | 0 | 0 | 1 | -90 | 90 | 0.13373 | 0.063794 | -0.13373 | -0.06477
65 | 64 | 0.0044342 | 0.0013153 | 9.5165e-06 | 0 | 0 | 0 | 0 | 0 | 1 | -90 | 90 | -0.24805 | -0.11435 | 0.24806 | 0.11344
64 | 62 | 0.0040862 | 0.0012121 | 8.7697e-06 | 0 | 0 | 0 | 0 | 0 | 1 | -90 | 90 | -0.34827 | -0.16197 | 0.34828 | 0.16113
215 | 52 | 0.0082122 | 0.0051439 | 6.603e-07 | 0 | 0 | 0 | 0 | 0 | 1 | -90 | 90 | 0.41646 | 0.18797 | -0.41644 | -0.18802
215 | 213 | 0.0061611 | 0.0018276 | 1.3223e-05 | 0 | 0 | 0 | 0 | 0 | 1 | -90 | 90 | 0.54131 | 0.25924 | -0.54129 | -0.26052
47 | 48 | 0.0018498 | 0.00054871 | 3.97e-06 | 0 | 0 | 0 | 0 | 0 | 1 | -90 | 90 | 0.074553 | 0.035721 | -0.074553 | -0.036108
47 | 49 | 0.0034827 | 0.0010331 | 7.4744e-06 | 0 | 0 | 0 | 0 | 0 | 1 | -90 | 90 | -0.20539 | -0.099087 | 0.20539 | 0.09836
49 | 212 | 0.0049919 | 0.0031268 | 4.0137e-07 | 0 | 0 | 0 | 0 | 0 | 1 | -90 | 90 | -0.31613 | -0.15199 | 0.31613 | 0.15196
212 | 214 | 0.0022447 | 0.00066585 | 4.8175e-06 | 0 | 0 | 0 | 0 | 0 | 1 | -90 | 90 | 0.090096 | 0.043166 | -0.090096 | -0.043635
212 | 213 | 0.0023826 | 0.0014924 | 1.9157e-07 | 0 | 0 | 0 | 0 | 0 | 1 | -90 | 90 | -0.54128 | -0.26053 | 0.54129 | 0.26052
52 | 50 | 0.0065491 | 0.0019426 | 1.4055e-05 | 0 | 0 | 0 | 0 | 0 | 1 | -90 | 90 | 0.41644 | 0.18802 | -0.41643 | -0.18938
50 | 51 | 0.015886 | 0.0099504 | 1.2773e-06 | 0 | 0 | 0 | 0 | 0 | 1 | -90 | 90 | 0.28607 | 0.12625 | -0.28606 | -0.12636
51 | 54 | 0.019751 | 0.0058587 | 4.2388e-05 | 0 | 0 | 0 | 0 | 0 | 1 | -90 | 90 | 0.22335 | 0.096088 | -0.22334 | -0.10021
51 | 57 | 0.012239 | 0.007666 | 9.8405e-07 | 0 | 0 | 0 | 0 | 0 | 1 | -90 | 90 | 0.062711 | 0.030277 | -0.06271 | -0.030372
54 | 58 | 0.0032289 | 0.00095779 | 6.9298e-06 | 0 | 0 | 0 | 0 | 0 | 1 | -90 | 90 | 0.06215 | 0.029426 | -0.06215 | -0.030101
54 | 53 | 0.028078 | 0.0083286 | 6.0259e-05 | 0 | 0 | 0 | 0 | 0 | 1 | -90 | 90 | 0.16119 | 0.070783 | -0.16118 | -0.076644
53 | 56 | 0.0067858 | 0.0020129 | 1.4563e-05 | 0 | 0 | 0 | 0 | 0 | 1 | -90 | 90 | 0.16118 | 0.076644 | -0.16117 | -0.07806
59 | 60 | 0.018551 | 0.01162 | 1.4916e-06 | 0 | 0 | 0 | 0 | 0 | 1 | -90 | 90 | -0.087974 | -0.042608 | 0.087976 | 0.042465
60 | 61 | 0.039615 | 0.011751 | 8.502e-05 | 0 | 0 | 0 | 0 | 0 | 1 | -90 | 90 | -0.43638 | -0.1865 | 0.43647 | 0.17834
60 | 62 | 0.082896 | 0.024589 | 0.00017791 | 0 | 0 | 0 | 0 | 0 | 1 | -90 | 90 | 0.3484 | 0.14404 | -0.34828 | -0.16113
61 | 63 | 0.061732 | 0.018312 | 0.00013249 | 0 | 0 | 0 | 0 | 0 | 1 | -90 | 90 | -0.53913 | -0.22554 | 0.53935 | 0.21283
61 | 211 | 0.01222 | 0.0036249 | 2.6227e-05 | 0 | 0 | 0 | 0 | 0 | 1 | -90 | 90 | 0.10266 | 0.047195 | -0.10266 | -0.049721
63 | 91 | 0.010417 | 0.00309 | 2.2357e-05 | 0 | 0 | 0 | 0 | 0 | 1 | -90 | 90 | -0.53935 | -0.21283 | 0.53939 | 0.21068
91 | 92 | 0.0057213 | 0.0016971 | 1.2279e-05 | 0 | 0 | 0 | 0 | 0 | 1 | -90 | 90 | -0.63288 | -0.25597 | 0.63291 | 0.25479
92 | 93 | 0.0040486 | 0.0012009 | 8.689e-06 | 0 | 0 | 0 | 0 | 0 | 1 | -90 | 90 | -0.63291 | -0.25479 | 0.63293 | 0.25396
67 | 69 | 0.0031643 | 0.00093862 | 6.7911e-06 | 0 | 0 | 0 | 0 | 0 | 1 | -90 | 90 | -0.53626 | -0.24322 | 0.53627 | 0.24257
67 | 68 | 0.012012 | 0.0075242 | 9.6585e-07 | 0 | 0 | 0 | 0 | 0 | 1 | -90 | 90 | 0.40706 | 0.18065 | -0.40704 | -0.18073
69 | 71 | 0.018858 | 0.0055938 | 4.0472e-05 | 0 | 0 | 0 | 0 | 0 | 1 | -90 | 90 | -0.97784 | -0.4424 | 0.97807 | 0.43855
69 | 72 | 0.011208 | 0.0033246 | 2.4054e-05 | 0 | 0 | 0 | 0 | 0 | 1 | -90 | 90 | 0.44157 | 0.19983 | -0.44155 | -0.20215
68 | 70 | 0.018287 | 0.0054246 | 3.9248e-05 | 0 | 0 | 0 | 0 | 0 | 1 | -90 | 90 | 0.40704 | 0.18073 | -0.407 | -0.18452
71 | 114 | 0.010104 | 0.0063286 | 8.1238e-07 | 0 | 0 | 0 | 0 | 0 | 1 | -90 | 90 | -0.97807 | -0.43855 | 0.97819 | 0.43855
72 | 106 | 0.0076015 | 0.0047613 | 6.1119e-07 | 0 | 0 | 0 | 0 | 0 | 1 | -90 | 90 | 0.44155 | 0.20215 | -0.44153 | -0.2022
70 | 111 | 0.022835 | 0.0067736 | 4.9009e-05 | 0 | 0 | 0 | 0 | 0 | 1 | -90 | 90 | 0.24262 | 0.1054 | -0.2426 | -0.11013
70 | 112 | 0.0023974 | 0.00071115 | 5.1453e-06 | 0 | 0 | 0 | 0 | 0 | 1 | -90 | 90 | 0.16439 | 0.079118 | -0.16438 | -0.079615
111 | 110 | 0.0021828 | 0.00064749 | 4.6847e-06 | 0 | 0 | 0 | 0 | 0 | 1 | -90 | 90 | 0.2426 | 0.11013 | -0.2426 | -0.11059
114 | 76 | 0.0055755 | 0.0016539 | 1.1966e-05 | 0 | 0 | 0 | 0 | 0 | 1 | -90 | 90 | -1.0854 | -0.49046 | 1.0855 | 0.48933
106 | 105 | 0.0063028 | 0.0018696 | 1.3527e-05 | 0 | 0 | 0 | 0 | 0 | 1 | -90 | 90 | 0.32106 | 0.14386 | -0.32105 | -0.14516
110 | 109 | 0.014231 | 0.0089137 | 1.1442e-06 | 0 | 0 | 0 | 0 | 0 | 1 | -90 | 90 | 0.096682 | 0.039917 | -0.09668 | -0.040027
76 | 77 | 0.024912 | 0.0073895 | 5.3465e-05 | 0 | 0 | 0 | 0 | 0 | 1 | -90 | 90 | -2.8718 | -1.2714 | 2.8743 | 1.267
76 | 79 | 0.035745 | 0.010603 | 7.6714e-05 | 0 | 0 | 0 | 0 | 0 | 1 | -90 | 90 | 1.7863 | 0.78209 | -1.7849 | -0.78909
105 | 104 | 0.0089593 | 0.0026576 | 1.9228e-05 | 0 | 0 | 0 | 0 | 0 | 1 | -90 | 90 | 0.32105 | 0.14516 | -0.32104 | -0.14702
73 | 74 | 0.018996 | 0.011899 | 1.5274e-06 | 0 | 0 | 0 | 0 | 0 | 1 | -90 | 90 | -0.14759 | -0.071483 | 0.1476 | 0.071338
74 | 77 | 0.026066 | 0.007732 | 5.5942e-05 | 0 | 0 | 0 | 0 | 0 | 1 | -90 | 90 | 3.0352 | 1.3374 | -3.0322 | -1.342
77 | 81 | 0.0073081 | 0.0021678 | 1.5684e-05 | 0 | 0 | 0 | 0 | 0 | 1 | -90 | 90 | 0.15794 | 0.074973 | -0.15794 | -0.076493
79 | 82 | 0.00072357 | 0.00021463 | 1.5529e-06 | 0 | 0 | 0 | 0 | 0 | 1 | -90 | 90 | 0.12345 | 0.05964 | -0.12345 | -0.059791
79 | 84 | 0.024956 | 0.015632 | 2.0066e-06 | 0 | 0 | 0 | 0 | 0 | 1 | -90 | 90 | 0.15714 | 0.075778 | -0.15713 | -0.075967
79 | 78 | 0.041344 | 0.012264 | 8.8731e-05 | 0 | 0 | 0 | 0 | 0 | 1 | -90 | 90 | 1.5043 | 0.65368 | -1.5032 | -0.66191
78 | 90 | 0.023261 | 0.0068999 | 4.9922e-05 | 0 | 0 | 0 | 0 | 0 | 1 | -90 | 90 | 0.1119 | 0.048463 | -0.11189 | -0.053283
78 | 89 | 0.010353 | 0.0064845 | 8.3239e-07 | 0 | 0 | 0 | 0 | 0 | 1 | -90 | 90 | 1.3913 | 0.61344 | -1.391 | -0.61337
90 | 218 | 0.0043876 | 0.0013015 | 9.4165e-06 | 0 | 0 | 0 | 0 | 0 | 1 | -90 | 90 | 0.11189 | 0.053283 | -0.11189 | -0.054192
89 | 87 | 0.0035356 | 0.0010488 | 7.5881e-06 | 0 | 0 | 0 | 0 | 0 | 1 | -90 | 90 | 1.2451 | 0.5427 | -1.245 | -0.54341
84 | 113 | 0.00064158 | 0.00019031 | 1.3769e-06 | 0 | 0 | 0 | 0 | 0 | 1 | -90 | 90 | 0.15713 | 0.075967 | -0.15713 | -0.0761
87 | 88 | 0.0072807 | 0.0021597 | 1.5626e-05 | 0 | 0 | 0 | 0 | 0 | 1 | -90 | 90 | 1.0882 | 0.47188 | -1.0881 | -0.47336
87 | 86 | 0.014414 | 0.0042757 | 3.0936e-05 | 0 | 0 | 0 | 0 | 0 | 1 | -90 | 90 | 0.15685 | 0.071531 | -0.15685 | -0.074515
88 | 94 | 0.0041806 | 0.0012401 | 8.9722e-06 | 0 | 0 | 0 | 0 | 0 | 1 | -90 | 90 | 1.0881 | 0.47336 | -1.088 | -0.4742
86 | 85 | 0.007001 | 0.0020767 | 1.5025e-05 | 0 | 0 | 0 | 0 | 0 | 1 | -90 | 90 | 0.15685 | 0.074515 | -0.15685 | -0.075965
95 | 94 | 0.010956 | 0.0068623 | 8.8089e-07 | 0 | 0 | 0 | 0 | 0 | 1 | -90 | 90 | -0.92342 | -0.39456 | 0.92353 | 0.39454
95 | 93 | 0.0049285 | 0.003087 | 3.9627e-07 | 0 | 0 | 0 | 0 | 0 | 1 | -90 | 90 | 0.76134 | 0.31606 | -0.76131 | -0.31607
93 | 96 | 0.007551 | 0.0047297 | 6.0713e-07 | 0 | 0 | 0 | 0 | 0 | 1 | -90 | 90 | 0.12837 | 0.062116 | -0.12837 | -0.062174
97 | 98 | 0.0069027 | 0.0020476 | 1.4814e-05 | 0 | 0 | 0 | 0 | 0 | 1 | -90 | 90 | -0.15271 | -0.073959 | 0.15271 | 0.072527
98 | 99 | 0.014943 | 0.0044325 | 3.207e-05 | 0 | 0 | 0 | 0 | 0 | 1 | -90 | 90 | -0.15271 | -0.072527 | 0.15271 | 0.069426
99 | 100 | 0.012606 | 0.0078958 | 1.0136e-06 | 0 | 0 | 0 | 0 | 0 | 1 | -90 | 90 | -0.15271 | -0.069426 | 0.15272 | 0.069331
100 | 101 | 0.0053522 | 0.0015876 | 1.1487e-05 | 0 | 0 | 0 | 0 | 0 | 1 | -90 | 90 | -0.22896 | -0.10626 | 0.22896 | 0.10515
101 | 102 | 0.0056043 | 0.0016624 | 1.2028e-05 | 0 | 0 | 0 | 0 | 0 | 1 | -90 | 90 | -0.22896 | -0.10515 | 0.22897 | 0.10398
102 | 103 | 0.0047799 | 0.0014178 | 1.0258e-05 | 0 | 0 | 0 | 0 | 0 | 1 | -90 | 90 | -0.22897 | -0.10398 | 0.22897 | 0.10299
103 | 104 | 0.0027287 | 0.00080942 | 5.8563e-06 | 0 | 0 | 0 | 0 | 0 | 1 | -90 | 90 | -0.32104 | -0.14758 | 0.32104 | 0.14702
107 | 108 | 0.0072957 | 0.0021641 | 1.5658e-05 | 0 | 0 | 0 | 0 | 0 | 1 | -90 | 90 | -0.096676 | -0.046823 | 0.096677 | 0.045308
108 | 109 | 0.025451 | 0.0075495 | 5.4622e-05 | 0 | 0 | 0 | 0 | 0 | 1 | -90 | 90 | -0.096677 | -0.045308 | 0.09668 | 0.040027
115 | 116 | 7.8477e-05 | 7.2044e-05 | 3.9317e-06 | 0 | 0 | 0 | 0 | 0 | 1 | -90 | 90 | 3.8872 | 1.7693 | -3.8872 | -1.7697
115 | 117 | 0.0019225 | 0.001765 | 9.632e-05 | 0 | 0 | 0 | 0 | 0 | 1 | -90 | 90 | -4.1352 | -1.8894 | 4.1356 | 1.8804
116 | 118 | 0.0060043 | 0.0055122 | 0.00030082 | 0 | 0 | 0 | 0 | 0 | 1 | -90 | 90 | 3.8872 | 1.7697 | -3.8861 | -1.798
117 | 119 | 0.0039685 | 0.0036432 | 0.00019883 | 0 | 0 | 0 | 0 | 0 | 1 | -90 | 90 | -4.1356 | -1.8804 | 4.1364 | 1.8617
118 | 120 | 0.016063 | 0.010061 | 1.2915e-06 | 0 | 0 | 0 | 0 | 0 | 1 | -90 | 90 | 0.23112 | 0.11181 | -0.23111 | -0.11193
118 | 131 | 0.0084775 | 0.012274 | 7.389e-06 | 0 | 0 | 0 | 0 | 0 | 1 | -90 | 90 | 3.655 | 1.6862 | -3.6536 | -1.6849
119 | 232 | 0.00094767 | 0.00086999 | 4.7479e-05 | 0 | 0 | 0 | 0 | 0 | 1 | -90 | 90 | -4.5193 | -2.0432 | 4.5196 | 2.0387
119 | 148 | 0.016868 | 0.0050036 | 3.6202e-05 | 0 | 0 | 0 | 0 | 0 | 1 | -90 | 90 | 0.38294 | 0.18143 | -0.38291 | -0.18495
220 | 130 | 0.001641 | 0.00048678 | 3.5219e-06 | 0 | 0 | 0 | 0 | 0 | 1 | -90 | 90 | -0.17095 | -0.082794 | 0.17095 | 0.08245
130 | 141 | 0.0039092 | 0.0035888 | 0.00019586 | 0 | 0 | 0 | 0 | 0 | 1 | -90 | 90 | 5.1485 | 2.3243 | -5.1472 | -2.3423
130 | 128 | 0.006868 | 0.0063051 | 0.00034409 | 0 | 0 | 0 | 0 | 0 | 1 | -90 | 90 | -5.3194 | -2.4068 | 5.3218 | 2.3753
131 | 132 | 0.00055117 | 0.00050599 | 2.7614e-05 | 0 | 0 | 0 | 0 | 0 | 1 | -90 | 90 | 3.2895 | 1.5086 | -3.2894 | -1.5112
232 | 141 | 0.0098466 | 0.014256 | 8.5824e-06 | 0 | 0 | 0 | 0 | 0 | 1 | -90 | 90 | -4.7905 | -2.17 | 4.7933 | 2.1732
148 | 147 | 0.014698 | 0.0092061 | 1.1818e-06 | 0 | 0 | 0 | 0 | 0 | 1 | -90 | 90 | 0.38291 | 0.18495 | -0.38288 | -0.18505
132 | 133 | 0.0033603 | 0.0030849 | 0.00016835 | 0 | 0 | 0 | 0 | 0 | 1 | -90 | 90 | 3.2894 | 1.5112 | -3.289 | -1.5272
133 | 139 | 0.00051258 | 0.00047057 | 2.5681e-05 | 0 | 0 | 0 | 0 | 0 | 1 | -90 | 90 | 2.9289 | 1.3531 | -2.9288 | -1.3556
133 | 146 | 0.046874 | 0.02936 | 3.7689e-06 | 0 | 0 | 0 | 0 | 0 | 1 | -90 | 90 | 0.36009 | 0.17404 | -0.36001 | -0.17436
141 | 140 | 0.010548 | 0.0031289 | 2.2638e-05 | 0 | 0 | 0 | 0 | 0 | 1 | -90 | 90 | 0.35388 | 0.16917 | -0.35386 | -0.17138
147 | 135 | 0.049247 | 0.030847 | 3.9597e-06 | 0 | 0 | 0 | 0 | 0 | 1 | -90 | 90 | 0.13061 | 0.062873 | -0.1306 | -0.063253
229 | 134 | 0.0069925 | 0.010124 | 6.0947e-06 | 0 | 0 | 0 | 0 | 0 | 1 | -90 | 90 | -1.8243 | -0.82453 | 1.8246 | 0.82435
229 | 175 | 0.0014823 | 0.00043969 | 3.1813e-06 | 0 | 0 | 0 | 0 | 0 | 1 | -90 | 90 | 1.5287 | 0.68139 | -1.5287 | -0.68168
134 | 138 | 0.011183 | 0.01619 | 9.7468e-06 | 0 | 0 | 0 | 0 | 0 | 1 | -90 | 90 | -2.1995 | -1.0059 | 2.2002 | 1.006
175 | 174 | 0.0085171 | 0.0025264 | 1.8279e-05 | 0 | 0 | 0 | 0 | 0 | 1 | -90 | 90 | 1.5287 | 0.68168 | -1.5285 | -0.68339
122 | 123 | 0.012412 | 0.0036818 | 2.6639e-05 | 0 | 0 | 0 | 0 | 0 | 1 | -90 | 90 | -0.65657 | -0.31231 | 0.65664 | 0.30972
122 | 124 | 0.014045 | 0.0041661 | 3.0143e-05 | 0 | 0 | 0 | 0 | 0 | 1 | -90 | 90 | 0.40098 | 0.18852 | -0.40095 | -0.19146
123 | 125 | 0.0040161 | 0.0036869 | 0.00020121 | 0 | 0 | 0 | 0 | 0 | 1 | -90 | 90 | -5.2322 | -2.3452 | 5.2335 | 2.3267
123 | 222 | 0.0034652 | 0.0050169 | 3.0203e-06 | 0 | 0 | 0 | 0 | 0 | 1 | -90 | 90 | 4.5756 | 2.0355 | -4.5747 | -2.0345
124 | 127 | 0.008509 | 0.002524 | 1.8262e-05 | 0 | 0 | 0 | 0 | 0 | 1 | -90 | 90 | 0.40095 | 0.19146 | -0.40093 | -0.19325
125 | 234 | 0.0058284 | 0.0017289 | 1.2509e-05 | 0 | 0 | 0 | 0 | 0 | 1 | -90 | 90 | 0.13759 | 0.065413 | -0.13759 | -0.066638
222 | 144 | 0.0047537 | 0.0068825 | 4.1434e-06 | 0 | 0 | 0 | 0 | 0 | 1 | -90 | 90 | 4.1365 | 1.8245 | -4.1355 | -1.8235
222 | 145 | 0.089631 | 0.056142 | 7.2067e-06 | 0 | 0 | 0 | 0 | 0 | 1 | -90 | 90 | 0.12635 | 0.058972 | -0.12633 | -0.059666
127 | 223 | 0.0044451 | 0.0013185 | 9.5399e-06 | 0 | 0 | 0 | 0 | 0 | 1 | -90 | 90 | 0.40093 | 0.19325 | -0.40093 | -0.19418
129 | 128 | 0.0010002 | 0.00091818 | 5.0108e-05 | 0 | 0 | 0 | 0 | 0 | 1 | -90 | 90 | 5.3222 | 2.3707 | -5.3218 | -2.3753
144 | 143 | 0.0056668 | 0.0052023 | 0.00028391 | 0 | 0 | 0 | 0 | 0 | 1 | -90 | 90 | 4.1355 | 1.8235 | -4.1344 | -1.8502
145 | 219 | 0.0072318 | 0.0021452 | 1.5521e-05 | 0 | 0 | 0 | 0 | 0 | 1 | -90 | 90 | 0.12633 | 0.059666 | -0.12633 | -0.061184
139 | 138 | 0.00028434 | 0.00026103 | 1.4245e-05 | 0 | 0 | 0 | 0 | 0 | 1 | -90 | 90 | 2.5253 | 1.1602 | -2.5253 | -1.1615
138 | 137 | 0.0027458 | 0.00081447 | 5.8929e-06 | 0 | 0 | 0 | 0 | 0 | 1 | -90 | 90 | 0.32511 | 0.15557 | -0.3251 | -0.15614
136 | 137 | 0.0062856 | 0.0018645 | 1.349e-05 | 0 | 0 | 0 | 0 | 0 | 1 | -90 | 90 | -0.32509 | -0.15745 | 0.3251 | 0.15614
142 | 143 | 0.0053571 | 0.004918 | 0.0002684 | 0 | 0 | 0 | 0 | 0 | 1 | -90 | 90 | -4.1332 | -1.8753 | 4.1344 | 1.8502
142 | 224 | 0.010588 | 0.015329 | 9.2282e-06 | 0 | 0 | 0 | 0 | 0 | 1 | -90 | 90 | 3.941 | 1.7823 | -3.939 | -1.7802
224 | 225 | 0.004889 | 0.0014502 | 1.0493e-05 | 0 | 0 | 0 | 0 | 0 | 1 | -90 | 90 | 1.0358 | 0.48588 | -1.0357 | -0.48689
224 | 182 | 0.04968 | 0.071927 | 4.3301e-05 | 0 | 0 | 0 | 0 | 0 | 1 | -90 | 90 | 2.9032 | 1.2943 | -2.8981 | -1.2911
225 | 151 | 0.13888 | 0.086987 | 1.1166e-05 | 0 | 0 | 0 | 0 | 0 | 1 | -90 | 90 | 0.64556 | 0.29792 | -0.64484 | -0.29856
182 | 183 | 0.00053165 | 0.00048807 | 2.6636e-05 | 0 | 0 | 0 | 0 | 0 | 1 | -90 | 90 | 2.8981 | 1.2911 | -2.898 | -1.2936
151 | 152 | 0.0010043 | 0.00029789 | 2.1553e-06 | 0 | 0 | 0 | 0 | 0 | 1 | -90 | 90 | 0.23927 | 0.11568 | -0.23927 | -0.11589
151 | 150 | 0.059277 | 0.017583 | 0.00012722 | 0 | 0 | 0 | 0 | 0 | 1 | -90 | 90 | 0.40557 | 0.18288 | -0.40545 | -0.19522
149 | 150 | 0.0054886 | 0.0016281 | 1.178e-05 | 0 | 0 | 0 | 0 | 0 | 1 | -90 | 90 | -0.40543 | -0.19636 | 0.40545 | 0.19522
156 | 230 | 0.0021008 | 0.00062317 | 4.5088e-06 | 0 | 0 | 0 | 0 | 0 | 1 | -90 | 90 | 0.34022 | 0.16434 | -0.34022 | -0.16477
156 | 160 | 0.057619 | 0.017092 | 0.00012366 | 0 | 0 | 0 | 0 | 0 | 1 | -90 | 90 | -0.34022 | -0.16434 | 0.3403 | 0.15241
160 | 169 | 0.074963 | 0.022236 | 0.00016088 | 0 | 0 | 0 | 0 | 0 | 1 | -90 | 90 | 0.079397 | 0.022895 | -0.079392 | -0.038451
160 | 186 | 0.047476 | 0.029738 | 3.8173e-06 | 0 | 0 | 0 | 0 | 0 | 1 | -90 | 90 | -0.4197 | -0.1753 | 0.4198 | 0.175
186 | 165 | 0.0014349 | 0.00042563 | 3.0795e-06 | 0 | 0 | 0 | 0 | 0 | 1 | -90 | 90 | -0.77083 | -0.34501 | 0.77084 | 0.34471
161 | 162 | 0.0059526 | 0.0037285 | 4.7862e-07 | 0 | 0 | 0 | 0 | 0 | 1 | -90 | 90 | -0.11742 | -0.056867 | 0.11742 | 0.056822
162 | 163 | 0.051206 | 0.015189 | 0.0001099 | 0 | 0 | 0 | 0 | 0 | 1 | -90 | 90 | -0.11742 | -0.056822 | 0.11743 | 0.046172
163 | 180 | 0.0024416 | 0.003535 | 2.1282e-06 | 0 | 0 | 0 | 0 | 0 | 1 | -90 | 90 | 2.4939 | 1.1087 | -2.4937 | -1.1086
163 | 183 | 0.011608 | 0.016806 | 1.0117e-05 | 0 | 0 | 0 | 0 | 0 | 1 | -90 | 90 | -2.6114 | -1.1548 | 2.6123 | 1.1553
165 | 170 | 0.047051 | 0.029471 | 3.7831e-06 | 0 | 0 | 0 | 0 | 0 | 1 | -90 | 90 | -0.77084 | -0.34471 | 0.77119 | 0.34456
170 | 171 | 0.00075654 | 0.00069453 | 3.7903e-05 | 0 | 0 | 0 | 0 | 0 | 1 | -90 | 90 | 1.2171 | 0.51965 | -1.2171 | -0.52331
170 | 180 | 0.0087254 | 0.012633 | 7.6051e-06 | 0 | 0 | 0 | 0 | 0 | 1 | -90 | 90 | -2.1725 | -0.95341 | 2.173 | 0.95341
153 | 154 | 0.0058352 | 0.003655 | 4.6918e-07 | 0 | 0 | 0 | 0 | 0 | 1 | -90 | 90 | -0.33374 | -0.16164 | 0.33375 | 0.1616
154 | 155 | 0.019088 | 0.017523 | 0.00023908 | 0 | 0 | 0 | 0 | 0 | 1 | -90 | 90 | 0.22045 | 0.083456 | -0.22044 | -0.10656
154 | 158 | 0.046684 | 0.013848 | 0.00010019 | 0 | 0 | 0 | 0 | 0 | 1 | -90 | 90 | 0.1576 | 0.066101 | -0.15759 | -0.075783
154 | 159 | 0.022811 | 0.020942 | 0.00028572 | 0 | 0 | 0 | 0 | 0 | 1 | -90 | 90 | -0.7118 | -0.31116 | 0.71194 | 0.28366
155 | 184 | 0.0099608 | 0.014421 | 2.1705e-06 | 0 | 0 | 0 | 0 | 0 | 1 | -90 | 90 | 0.22044 | 0.10656 | -0.22043 | -0.10676
158 | 221 | 0.0025984 | 0.00077077 | 5.5767e-06 | 0 | 0 | 0 | 0 | 0 | 1 | -90 | 90 | 0.15759 | 0.075783 | -0.15758 | -0.076322
159 | 172 | 0.003048 | 0.0027982 | 3.8177e-05 | 0 | 0 | 0 | 0 | 0 | 1 | -90 | 90 | -0.71194 | -0.28366 | 0.71196 | 0.27998
172 | 185 | 0.024906 | 0.036058 | 5.427e-06 | 0 | 0 | 0 | 0 | 0 | 1 | -90 | 90 | -0.84957 | -0.34663 | 0.84978 | 0.34641
171 | 164 | 0.003425 | 0.0049588 | 2.9853e-06 | 0 | 0 | 0 | 0 | 0 | 1 | -90 | 90 | 1.147 | 0.48938 | -1.147 | -0.48959
180 | 179 | 0.00082147 | 0.00024367 | 1.763e-06 | 0 | 0 | 0 | 0 | 0 | 1 | -90 | 90 | 0.32077 | 0.15519 | -0.32077 | -0.15536
185 | 164 | 0.011136 | 0.016122 | 9.7058e-06 | 0 | 0 | 0 | 0 | 0 | 1 | -90 | 90 | -1.1468 | -0.49027 | 1.147 | 0.48959
166 | 167 | 0.012564 | 0.003727 | 2.6965e-05 | 0 | 0 | 0 | 0 | 0 | 1 | -90 | 90 | -0.21312 | -0.10322 | 0.21312 | 0.10061
167 | 168 | 0.00071245 | 0.00021133 | 1.529e-06 | 0 | 0 | 0 | 0 | 0 | 1 | -90 | 90 | -0.21312 | -0.10061 | 0.21313 | 0.10046
168 | 188 | 0.02857 | 0.0084746 | 6.1315e-05 | 0 | 0 | 0 | 0 | 0 | 1 | -90 | 90 | -0.21313 | -0.10046 | 0.21314 | 0.094521
188 | 177 | 0.0074779 | 0.0022182 | 1.6049e-05 | 0 | 0 | 0 | 0 | 0 | 1 | -90 | 90 | -0.53129 | -0.24861 | 0.53132 | 0.24706
177 | 178 | 0.043022 | 0.012762 | 9.2332e-05 | 0 | 0 | 0 | 0 | 0 | 1 | -90 | 90 | 0.63412 | 0.2861 | -0.63391 | -0.29498
177 | 174 | 0.11663 | 0.034596 | 0.00025031 | 0 | 0 | 0 | 0 | 0 | 1 | -90 | 90 | -1.1654 | -0.53316 | 1.1674 | 0.50944
173 | 174 | 0.004374 | 0.0012975 | 9.3874e-06 | 0 | 0 | 0 | 0 | 0 | 1 | -90 | 90 | -0.36105 | -0.17486 | 0.36105 | 0.17395
176 | 178 | 0.044159 | 0.013099 | 9.4772e-05 | 0 | 0 | 0 | 0 | 0 | 1 | -90 | 90 | -0.3099 | -0.14933 | 0.30995 | 0.14016
176 | 187 | 0.0036869 | 0.0010937 | 7.9128e-06 | 0 | 0 | 0 | 0 | 0 | 1 | -90 | 90 | 0.3099 | 0.14933 | -0.3099 | -0.15009
178 | 189 | 0.0099851 | 0.0029619 | 2.143e-05 | 0 | 0 | 0 | 0 | 0 | 1 | -90 | 90 | 0.32395 | 0.15482 | -0.32394 | -0.15689
191 | 192 | 0.0083804 | 0.0024859 | 1.7986e-05 | 0 | 0 | 0 | 0 | 0 | 1 | -90 | 90 | -0.10853 | -0.052564 | 0.10853 | 0.050778
192 | 193 | 0.00074979 | 0.00068833 | 3.7565e-05 | 0 | 0 | 0 | 0 | 0 | 1 | -90 | 90 | -6.7895 | -3.0461 | 6.7899 | 3.0427
205 | 206 | 0.0099435 | 0.0029495 | 2.134e-05 | 0 | 0 | 0 | 0 | 0 | 1 | -90 | 90 | 0.10423 | 0.047057 | -0.10423 | -0.049177
205 | 207 | 0.0050224 | 0.0014898 | 1.0779e-05 | 0 | 0 | 0 | 0 | 0 | 1 | -90 | 90 | 0.074041 | 0.034789 | -0.074041 | -0.03586
206 | 208 | 0.006113 | 0.0018133 | 1.312e-05 | 0 | 0 | 0 | 0 | 0 | 1 | -90 | 90 | 0.10423 | 0.049177 | -0.10423 | -0.05048
203 | 204 | 0.0089745 | 0.0026621 | 1.9261e-05 | 0 | 0 | 0 | 0 | 0 | 1 | -90 | 90 | 0.12694 | 0.059562 | -0.12694 | -0.061478