## bus_data
BUS_I | BUS_TYPE | Pd | Qd | Gs | Bs | area | Vm | Va | baseKV | zone | Vmax | Vmin
1 | 1 | 0.32548 | 0.15763 | 0 | 0 | 1 | 0.98504 | -0.029155 | 20 | 1 | 1.05 | 0.95
2 | 1 | 0 | 0 | 0 | 0 | 1 | 0.98504 | -0.029137 | 20 | 1 | 1.05 | 0.95
78 | 1 | 0.074124 | 0.0359 | 0 | 0 | 1 | 0.98534 | -0.027212 | 20 | 1 | 1.05 | 0.95
3 | 1 | 0 | 0 | 0 | 0 | 1 | 0.98503 | -0.029027 | 20 | 1 | 1.05 | 0.95
79 | 1 | 0 | 0 | 0 | 0 | 1 | 0.9854 | -0.027813 | 20 | 1 | 1.05 | 0.95
4 | 1 | 0 | 0 | 0 | 0 | 1 | 0.98531 | -0.027375 | 20 | 1 | 1.05 | 0.95
15 | 1 | 0.11375 | 0.055093 | 0 | 0 | 1 | 0.98503 | -0.029008 | 20 | 1 | 1.05 | 0.95
5 | 1 | 0.15203 | 0.073629 | 0 | 0 | 1 | 0.9853 | -0.02726 | 20 | 1 | 1.05 | 0.95
6 | 1 | 0 | 0 | 0 | 0 | 1 | 0.98539 | -0.030523 | 20 | 1 | 1.05 | 0.95
10 | 1 | 0 | 0 | 0 | 0 | 1 | 0.98526 | -0.029282 | 20 | 1 | 1.05 | 0.95
9 | 1 | 0 | 0 | 0 | 0 | 1 | 0.98557 | -0.029333 | 20 | 1 | 1.05 | 0.95
110 | 1 | 0.33855 | 0.16396 | 0 | 0 | 1 | 0.98512 | -0.030169 | 20 | 1 | 1.05 | 0.95
12 | 1 | 0 | 0 | 0 | 0 | 1 | 0.98673 | -0.039567 | 20 | 1 | 1.05 | 0.95
14 | 1 | 0 | 0 | 0 | 0 | 1 | 0.98546 | -0.02844 | 20 | 1 | 1.05 | 0.95
7 | 1 | 0.34376 | 0.16649 | 0 | 0 | 1 | 0.98552 | -0.028905 | 20 | 1 | 1.05 | 0.95
8 | 1 | 0 | 0 | 0 | 0 | 1 | 0.98551 | -0.028826 | 20 | 1 | 1.05 | 0.95
11 | 1 | 0 | 0 | 0 | 0 | 1 | 0.98548 | -0.028483 | 20 | 1 | 1.05 | 0.95
81 | 1 | 0.084407 | 0.04088 | 0 | 0 | 1 | 0.98546 | -0.028333 | 20 | 1 | 1.05 | 0.95
108 | 1 | 0.40874 | 0.19796 | 0 | 0 | 1 | 0.98672 | -0.03951 | 20 | 1 | 1.05 | 0.95
13 | 1 | 0 | 0 | 0 | 0 | 1 | 0.98933 | -0.06216 | 20 | 1 | 1.05 | 0.95
107 | 1 | 0.25898 | 0.12543 | 0 | 0 | 1 | 0.98935 | -0.062303 | 20 | 1 | 1.05 | 0.95
33 | 1 | 0.18315 | 0.088705 | 0 | 0 | 1 | 0.98545 | -0.028358 | 20 | 1 | 1.05 | 0.95
77 | 1 | 0.37123 | 0.1798 | 0 | 0 | 1 | 0.98495 | -0.02954 | 20 | 1 | 1.05 | 0.95
104 | 1 | 0.30331 | 0.1469 | 0 | 0 | 1 | 0.98501 | -0.02916 | 20 | 1 | 1.05 | 0.95
105 | 1 | 0 | 0 | 0 | 0 | 1 | 0.98503 | -0.029333 | 20 | 1 | 1.05 | 0.95
111 | 1 | 0 | 0 | 0 | 0 | 1 | 0.98506 | -0.029642 | 20 | 1 | 1.05 | 0.95
80 | 1 | 0 | 0 | 0 | 0 | 1 | 0.98544 | -0.028127 | 20 | 1 | 1.05 | 0.95
27 | 1 | 0 | 0 | 0 | 0 | 1 | 0.98945 | -0.063208 | 20 | 1 | 1.05 | 0.95
19 | 1 | 0.22322 | 0.10811 | 0 | 0 | 1 | 0.99289 | 0.026945 | 20 | 1 | 1.05 | 0.95
20 | 1 | 0 | 0 | 0 | 0 | 1 | 0.9929 | 0.026825 | 20 | 1 | 1.05 | 0.95
21 | 1 | 0.093415 | 0.045243 | 0 | 0 | 1 | 0.99288 | 0.027037 | 20 | 1 | 1.05 | 0.95
22 | 1 | 0.16922 | 0.081955 | 0 | 0 | 1 | 0.99296 | 0.026329 | 20 | 1 | 1.05 | 0.95
23 | 1 | 0.11165 | 0.054074 | 0 | 0 | 1 | 0.99287 | 0.027113 | 20 | 1 | 1.05 | 0.95
82 | 1 | 0.34352 | 0.16638 | 0 | 0 | 1 | 0.99305 | 0.025503 | 20 | 1 | 1.05 | 0.95
45 | 1 | 0.18214 | 0.088217 | 0 | 0 | 1 | 0.99282 | 0.027531 | 20 | 1 | 1.05 | 0.95
83 | 1 | 0.10457 | 0.050647 | 0 | 0 | 1 | 0.99315 | 0.02462 | 20 | 1 | 1.05 | 0.95
44 | 1 | 0.20531 | 0.099437 | 0 | 0 | 1 | 0.99282 | 0.027551 | 20 | 1 | 1.05 | 0.95
24 | 1 | 0.17841 | 0.086409 | 0 | 0 | 1 | 0.99124 | -0.07835 | 20 | 1 | 1.05 | 0.95
25 | 1 | 0 | 0 | 0 | 0 | 1 | 0.99125 | -0.07843 | 20 | 1 | 1.05 | 0.95
26 | 1 | 0 | 0 | 0 | 0 | 1 | 0.99134 | -0.07917 | 20 | 1 | 1.05 | 0.95
31 | 1 | 0 | 0 | 0 | 0 | 1 | 0.99428 | -0.1032 | 20 | 1 | 1.05 | 0.95
32 | 1 | 0.2144 | 0.10384 | 0 | 0 | 1 | 0.99133 | -0.079278 | 20 | 1 | 1.05 | 0.95
38 | 1 | 0 | 0 | 0 | 0 | 1 | 0.99514 | -0.092843 | 20 | 1 | 1.05 | 0.95
116 | 1 | 0.23646 | 0.11452 | 0 | 0 | 1 | 0.99427 | -0.10313 | 20 | 1 | 1.05 | 0.95
29 | 1 | 0 | 0 | 0 | 0 | 1 | 0.99391 | -0.10057 | 20 | 1 | 1.05 | 0.95
30 | 1 | 0 | 0 | 0 | 0 | 1 | 0.99383 | -0.099907 | 20 | 1 | 1.05 | 0.95
28 | 1 | 0.19711 | 0.095463 | 0 | 0 | 1 | 0.9939 | -0.10056 | 20 | 1 | 1.05 | 0.95
49 | 1 | 0 | 0 | 0 | 0 | 1 | 0.99131 | -0.12521 | 20 | 1 | 1.05 | 0.95
50 | 1 | 0 | 0 | 0 | 0 | 1 | 0.99029 | -0.11827 | 20 | 1 | 1.05 | 0.95
114 | 1 | 0.1419 | 0.068727 | 0 | 0 | 1 | 0.9913 | -0.12513 | 20 | 1 | 1.05 | 0.95
106 | 1 | 0.25217 | 0.12213 | 0 | 0 | 1 | 0.99383 | -0.099861 | 20 | 1 | 1.05 | 0.95
48 | 1 | 0 | 0 | 0 | 0 | 1 | 0.98991 | -0.11518 | 20 | 1 | 1.05 | 0.95
47 | 1 | 0.39918 | 0.19333 | 0 | 0 | 1 | 0.98985 | -0.11462 | 20 | 1 | 1.05 | 0.95
115 | 1 | 0.25633 | 0.12415 | 0 | 0 | 1 | 0.99027 | -0.11808 | 20 | 1 | 1.05 | 0.95
35 | 1 | 0 | 0 | 0 | 0 | 1 | 0.99603 | -0.07603 | 20 | 1 | 1.05 | 0.95
36 | 1 | 0 | 0 | 0 | 0 | 1 | 0.99538 | -0.088319 | 20 | 1 | 1.05 | 0.95
39 | 1 | 0 | 0 | 0 | 0 | 1 | 0.99663 | -0.064586 | 20 | 1 | 1.05 | 0.95
34 | 1 | 0.24157 | 0.117 | 0 | 0 | 1 | 0.99603 | -0.076025 | 20 | 1 | 1.05 | 0.95
70 | 1 | 0.07165 | 0.034702 | 0 | 0 | 1 | 0.99537 | -0.088256 | 20 | 1 | 1.05 | 0.95
37 | 1 | 0 | 0 | 0 | 0 | 1 | 0.99631 | -0.061963 | 20 | 1 | 1.05 | 0.95
68 | 1 | 0 | 0 | 0 | 0 | 1 | 0.99573 | -0.057358 | 20 | 1 | 1.05 | 0.95
67 | 1 | 0.55046 | 0.2666 | 0 | 0 | 1 | 0.99628 | -0.061692 | 20 | 1 | 1.05 | 0.95
75 | 1 | 0.31114 | 0.15069 | 0 | 0 | 1 | 0.99514 | -0.09281 | 20 | 1 | 1.05 | 0.95
72 | 1 | 0 | 0 | 0 | 0 | 1 | 0.99513 | -0.092715 | 20 | 1 | 1.05 | 0.95
40 | 1 | 0 | 0 | 0 | 0 | 1 | 0.99699 | -0.057711 | 20 | 1 | 1.05 | 0.95
41 | 1 | 0 | 0 | 0 | 0 | 1 | 0.99654 | -0.063843 | 20 | 1 | 1.05 | 0.95
96 | 1 | 0.31941 | 0.1547 | 0 | 0 | 1 | 0.99661 | -0.064447 | 20 | 1 | 1.05 | 0.95
43 | 1 | 0 | 0 | 0 | 0 | 1 | 0.99733 | -0.051225 | 20 | 1 | 1.05 | 0.95
76 | 1 | 0.39747 | 0.1925 | 0 | 0 | 1 | 0.99697 | -0.057528 | 20 | 1 | 1.05 | 0.95
69 | 1 | 0.43421 | 0.2103 | 0 | 0 | 1 | 0.9965 | -0.063439 | 20 | 1 | 1.05 | 0.95
42 | 1 | 0 | 0 | 0 | 0 | 1 | 0.99768 | -0.044419 | 20 | 1 | 1.05 | 0.95
66 | 1 | 0 | 0 | 0 | 0 | 1 | 0.99965 | -0.0067889 | 20 | 1 | 1.05 | 0.95
95 | 1 | 0.82905 | 0.40153 | 0 | 0 | 1 | 0.99766 | -0.044204 | 20 | 1 | 1.05 | 0.95
65 | 1 | 0.14971 | 0.07251 | 0 | 0 | 1 | 0.99732 | -0.051138 | 20 | 1 | 1.05 | 0.95
112 | 1 | 0.32622 | 0.158 | 0 | 0 | 1 | 0.99572 | -0.057294 | 20 | 1 | 1.05 | 0.95
99 | 1 | 0 | 0 | 0 | 0 | 1 | 0.99568 | -0.056966 | 20 | 1 | 1.05 | 0.95
93 | 3 | 0.12721 | 0.061609 | 0 | 0 | 1 | 1 | 0 | 20 | 1 | 1.05 | 0.95
92 | 1 | 0 | 0 | 0 | 0 | 1 | 0.99962 | -0.0065663 | 20 | 1 | 1.05 | 0.95
53 | 1 | 0 | 0 | 0 | 0 | 1 | 0.99905 | -0.018018 | 20 | 1 | 1.05 | 0.95
71 | 1 | 0.24489 | 0.11861 | 0 | 0 | 1 | 0.99512 | -0.092672 | 20 | 1 | 1.05 | 0.95
54 | 1 | 0 | 0 | 0 | 0 | 1 | 0.99868 | -0.022395 | 20 | 1 | 1.05 | 0.95
97 | 1 | 0.24992 | 0.12104 | 0 | 0 | 1 | 0.99902 | -0.017719 | 20 | 1 | 1.05 | 0.95
46 | 1 | 0.084975 | 0.041155 | 0 | 0 | 1 | 0.9928 | 0.027692 | 20 | 1 | 1.05 | 0.95
98 | 1 | 0.077594 | 0.03758 | 0 | 0 | 1 | 0.99568 | -0.056956 | 20 | 1 | 1.05 | 0.95
51 | 1 | 0.22248 | 0.10775 | 0 | 0 | 1 | 0.99829 | -0.020141 | 20 | 1 | 1.05 | 0.95
52 | 1 | 0 | 0 | 0 | 0 | 1 | 0.9983 | -0.020295 | 20 | 1 | 1.05 | 0.95
90 | 1 | 0 | 0 | 0 | 0 | 1 | 0.99398 | 0.017205 | 20 | 1 | 1.05 | 0.95
87 | 1 | 0.2366 | 0.11459 | 0 | 0 | 1 | 0.99846 | -0.020418 | 20 | 1 | 1.05 | 0.95
94 | 1 | 0.14207 | 0.068807 | 0 | 0 | 1 | 0.99377 | 0.019087 | 20 | 1 | 1.05 | 0.95
101 | 1 | 0.13789 | 0.066782 | 0 | 0 | 1 | 0.99036 | -0.0090503 | 20 | 1 | 1.05 | 0.95
88 | 1 | 0 | 0 | 0 | 0 | 1 | 0.99844 | -0.020235 | 20 | 1 | 1.05 | 0.95
55 | 1 | 0.32233 | 0.15611 | 0 | 0 | 1 | 0.9889 | -0.013421 | 20 | 1 | 1.05 | 0.95
56 | 1 | 0 | 0 | 0 | 0 | 1 | 0.98892 | -0.013548 | 20 | 1 | 1.05 | 0.95
57 | 1 | 0 | 0 | 0 | 0 | 1 | 0.98899 | -0.014208 | 20 | 1 | 1.05 | 0.95
59 | 1 | 0 | 0 | 0 | 0 | 1 | 0.98877 | -0.012378 | 20 | 1 | 1.05 | 0.95
64 | 1 | 0.40529 | 0.19629 | 0 | 0 | 1 | 0.98899 | -0.014226 | 20 | 1 | 1.05 | 0.95
58 | 1 | 0 | 0 | 0 | 0 | 1 | 0.98981 | -0.0054886 | 20 | 1 | 1.05 | 0.95
60 | 1 | 0.15003 | 0.072661 | 0 | 0 | 1 | 0.9898 | -0.0056011 | 20 | 1 | 1.05 | 0.95
103 | 1 | 0.25486 | 0.12343 | 0 | 0 | 1 | 0.98989 | -0.0049896 | 20 | 1 | 1.05 | 0.95
63 | 1 | 0.309 | 0.14966 | 0 | 0 | 1 | 0.98875 | -0.012193 | 20 | 1 | 1.05 | 0.95
102 | 1 | 0 | 0 | 0 | 0 | 1 | 0.99006 | -0.0065128 | 20 | 1 | 1.05 | 0.95
62 | 1 | 0 | 0 | 0 | 0 | 1 | 0.98994 | -0.0054548 | 20 | 1 | 1.05 | 0.95
91 | 1 | 0.25277 | 0.12242 | 0 | 0 | 1 | 0.99959 | -0.0062325 | 20 | 1 | 1.05 | 0.95
100 | 1 | 0 | 0 | 0 | 0 | 1 | 0.99563 | -0.056504 | 20 | 1 | 1.05 | 0.95
109 | 1 | 0.20035 | 0.097036 | 0 | 0 | 1 | 0.9956 | -0.056709 | 20 | 1 | 1.05 | 0.95
73 | 1 | 0.38814 | 0.18799 | 0 | 0 | 1 | 0.99505 | -0.091995 | 20 | 1 | 1.05 | 0.95
74 | 1 | 0.50082 | 0.24256 | 0 | 0 | 1 | 0.99503 | -0.091828 | 20 | 1 | 1.05 | 0.95
84 | 1 | 0 | 0 | 0 | 0 | 1 | 0.99325 | 0.023652 | 20 | 1 | 1.05 | 0.95
85 | 1 | 0.10357 | 0.05016 | 0 | 0 | 1 | 0.99325 | 0.023703 | 20 | 1 | 1.05 | 0.95
86 | 1 | 0 | 0 | 0 | 0 | 1 | 0.99359 | 0.020614 | 20 | 1 | 1.05 | 0.95
89 | 1 | 0.66504 | 0.3221 | 0 | 0 | 1 | 0.9983 | -0.018891 | 20 | 1 | 1.05 | 0.95

## generator_data
GEN_BUS | PG | QG | QMAX | QMIN | VG | MBASE | GEN_STATUS | PMAX | PMIN
93 | 15.0776 | 6.7132 | 10 | -10 | 1 | 100 | 1 | 10 | 0

## branch_data
F_BUS | T_BUS | BR_R | BR_X | BR_B | RATE_A | RATE_B | RATE_C | TAP | SHIFT | BR_STATUS | ANGMIN | ANGMAX | P_in | Q_in | P_out | Q_out
1 | 2 | 0.0015534 | 0.00046078 | 3.3338e-06 | 0 | 0 | 0 | 0 | 0 | 1 | -90 | 90 | 0.11376 | 0.052525 | -0.11375 | -0.052848
1 | 78 | 0.050501 | 0.031632 | 4.0605e-06 | 0 | 0 | 0 | 0 | 0 | 1 | -90 | 90 | -0.43923 | -0.21016 | 0.43935 | 0.20984
2 | 3 | 0.0093059 | 0.0027604 | 1.9972e-05 | 0 | 0 | 0 | 0 | 0 | 1 | -90 | 90 | 0.11375 | 0.052848 | -0.11375 | -0.054786
78 | 79 | 0.0085223 | 0.002528 | 1.829e-05 | 0 | 0 | 0 | 0 | 0 | 1 | -90 | 90 | -0.66551 | -0.31782 | 0.66556 | 0.31606
78 | 4 | 0.011922 | 0.0074674 | 9.5856e-07 | 0 | 0 | 0 | 0 | 0 | 1 | -90 | 90 | 0.15203 | 0.07208 | -0.15203 | -0.072171
3 | 15 | 0.0014765 | 0.00043798 | 3.1688e-06 | 0 | 0 | 0 | 0 | 0 | 1 | -90 | 90 | 0.11375 | 0.054786 | -0.11375 | -0.055093
79 | 80 | 0.0045006 | 0.001335 | 9.6589e-06 | 0 | 0 | 0 | 0 | 0 | 1 | -90 | 90 | -0.66556 | -0.31606 | 0.66558 | 0.31513
4 | 5 | 0.0070015 | 0.0020769 | 1.5026e-05 | 0 | 0 | 0 | 0 | 0 | 1 | -90 | 90 | 0.15203 | 0.072171 | -0.15203 | -0.073629
6 | 10 | 0.011309 | 0.0033547 | 2.4272e-05 | 0 | 0 | 0 | 0 | 0 | 1 | -90 | 90 | 1.0135 | 0.48545 | -1.0133 | -0.48776
6 | 9 | 0.013507 | 0.0084606 | 1.0861e-06 | 0 | 0 | 0 | 0 | 0 | 1 | -90 | 90 | -1.0135 | -0.48545 | 1.0136 | 0.48545
10 | 110 | 0.010224 | 0.006404 | 8.2206e-07 | 0 | 0 | 0 | 0 | 0 | 1 | -90 | 90 | 1.0133 | 0.48776 | -1.0132 | -0.48776
9 | 12 | 0.043694 | 0.012961 | 9.3775e-05 | 0 | 0 | 0 | 0 | 0 | 1 | -90 | 90 | -2.2907 | -1.0816 | 2.2936 | 1.0733
9 | 14 | 0.054302 | 0.016107 | 0.00011654 | 0 | 0 | 0 | 0 | 0 | 1 | -90 | 90 | 0.18318 | 0.076535 | -0.18316 | -0.087847
9 | 7 | 0.0037064 | 0.0010994 | 7.9546e-06 | 0 | 0 | 0 | 0 | 0 | 1 | -90 | 90 | 1.0939 | 0.51962 | -1.0938 | -0.52037
110 | 111 | 0.0071668 | 0.0021259 | 1.5381e-05 | 0 | 0 | 0 | 0 | 0 | 1 | -90 | 90 | 0.67464 | 0.32379 | -0.6746 | -0.32527
12 | 108 | 0.001272 | 0.00037732 | 2.73e-06 | 0 | 0 | 0 | 0 | 0 | 1 | -90 | 90 | 0.40874 | 0.19769 | -0.40874 | -0.19796
12 | 13 | 0.083549 | 0.024783 | 0.00017931 | 0 | 0 | 0 | 0 | 0 | 1 | -90 | 90 | -2.7023 | -1.271 | 2.7099 | 1.2558
14 | 33 | 0.0041205 | 0.0012223 | 8.8432e-06 | 0 | 0 | 0 | 0 | 0 | 1 | -90 | 90 | 0.18316 | 0.087847 | -0.18315 | -0.088705
7 | 8 | 0.0010176 | 0.00030185 | 2.1839e-06 | 0 | 0 | 0 | 0 | 0 | 1 | -90 | 90 | 0.75006 | 0.35388 | -0.75005 | -0.35409
8 | 11 | 0.0044132 | 0.0013091 | 9.4714e-06 | 0 | 0 | 0 | 0 | 0 | 1 | -90 | 90 | 0.75005 | 0.35409 | -0.75002 | -0.355
11 | 81 | 0.0019119 | 0.00056713 | 4.1033e-06 | 0 | 0 | 0 | 0 | 0 | 1 | -90 | 90 | 0.75002 | 0.355 | -0.75 | -0.3554
81 | 80 | 0.0029724 | 0.00088169 | 6.3792e-06 | 0 | 0 | 0 | 0 | 0 | 1 | -90 | 90 | 0.6656 | 0.31452 | -0.66558 | -0.31513
13 | 107 | 0.00053978 | 0.00016012 | 1.1585e-06 | 0 | 0 | 0 | 0 | 0 | 1 | -90 | 90 | -2.7099 | -1.2558 | 2.71 | 1.2557
107 | 27 | 0.0030926 | 0.00091737 | 6.6373e-06 | 0 | 0 | 0 | 0 | 0 | 1 | -90 | 90 | -2.969 | -1.3811 | 2.9693 | 1.3806
77 | 104 | 0.012202 | 0.0076431 | 9.8111e-07 | 0 | 0 | 0 | 0 | 0 | 1 | -90 | 90 | -0.37123 | -0.1798 | 0.37125 | 0.17971
104 | 105 | 0.0023256 | 0.00068983 | 4.9911e-06 | 0 | 0 | 0 | 0 | 0 | 1 | -90 | 90 | -0.67456 | -0.32661 | 0.67457 | 0.32613
105 | 111 | 0.0041673 | 0.0012361 | 8.9436e-06 | 0 | 0 | 0 | 0 | 0 | 1 | -90 | 90 | -0.67457 | -0.32613 | 0.6746 | 0.32527
27 | 26 | 0.05532 | 0.01641 | 0.00011873 | 0 | 0 | 0 | 0 | 0 | 1 | -90 | 90 | -2.9693 | -1.3806 | 2.9754 | 1.3707
19 | 20 | 0.0036171 | 0.0010729 | 7.7628e-06 | 0 | 0 | 0 | 0 | 0 | 1 | -90 | 90 | -0.31664 | -0.15134 | 0.31664 | 0.15058
19 | 21 | 0.0095059 | 0.0028197 | 2.0401e-05 | 0 | 0 | 0 | 0 | 0 | 1 | -90 | 90 | 0.093416 | 0.043232 | -0.093415 | -0.045243
20 | 22 | 0.0053637 | 0.001591 | 1.1511e-05 | 0 | 0 | 0 | 0 | 0 | 1 | -90 | 90 | -0.90077 | -0.42689 | 0.90082 | 0.42577
20 | 23 | 0.0047824 | 0.0014186 | 1.0264e-05 | 0 | 0 | 0 | 0 | 0 | 1 | -90 | 90 | 0.58413 | 0.27631 | -0.58411 | -0.27731
22 | 82 | 0.0075053 | 0.0022263 | 1.6108e-05 | 0 | 0 | 0 | 0 | 0 | 1 | -90 | 90 | -1.07 | -0.50772 | 1.0701 | 0.50617
23 | 45 | 0.0085619 | 0.0025397 | 1.8375e-05 | 0 | 0 | 0 | 0 | 0 | 1 | -90 | 90 | 0.47246 | 0.22324 | -0.47243 | -0.22504
82 | 83 | 0.0060192 | 0.0017855 | 1.2918e-05 | 0 | 0 | 0 | 0 | 0 | 1 | -90 | 90 | -1.4137 | -0.67254 | 1.4138 | 0.67131
45 | 44 | 0.00067251 | 0.00019949 | 1.4433e-06 | 0 | 0 | 0 | 0 | 0 | 1 | -90 | 90 | 0.29029 | 0.13683 | -0.29029 | -0.13697
83 | 84 | 0.0061472 | 0.0018234 | 1.3193e-05 | 0 | 0 | 0 | 0 | 0 | 1 | -90 | 90 | -1.5184 | -0.72196 | 1.5186 | 0.72071
44 | 46 | 0.017127 | 0.0050805 | 3.6758e-05 | 0 | 0 | 0 | 0 | 0 | 1 | -90 | 90 | 0.084976 | 0.037533 | -0.084975 | -0.041155
24 | 25 | 0.0041793 | 0.0012397 | 8.9695e-06 | 0 | 0 | 0 | 0 | 0 | 1 | -90 | 90 | -0.17841 | -0.086409 | 0.17841 | 0.085529
25 | 26 | 0.045655 | 0.013543 | 9.7984e-05 | 0 | 0 | 0 | 0 | 0 | 1 | -90 | 90 | -0.17841 | -0.085529 | 0.17843 | 0.075905
26 | 31 | 0.076091 | 0.022571 | 0.0001633 | 0 | 0 | 0 | 0 | 0 | 1 | -90 | 90 | -3.3682 | -1.5504 | 3.3788 | 1.5375
26 | 32 | 0.0060609 | 0.0037964 | 4.8732e-07 | 0 | 0 | 0 | 0 | 0 | 1 | -90 | 90 | 0.21441 | 0.10379 | -0.2144 | -0.10384
31 | 38 | 0.013253 | 0.0096314 | 0.00011296 | 0 | 0 | 0 | 0 | 0 | 1 | -90 | 90 | -4.8653 | -2.1917 | 4.8692 | 2.1833
31 | 116 | 0.0027254 | 0.00080843 | 5.8492e-06 | 0 | 0 | 0 | 0 | 0 | 1 | -90 | 90 | 0.23646 | 0.11394 | -0.23646 | -0.11452
31 | 29 | 0.02631 | 0.0078042 | 5.6465e-05 | 0 | 0 | 0 | 0 | 0 | 1 | -90 | 90 | 1.2501 | 0.54028 | -1.2496 | -0.54571
38 | 75 | 0.00096954 | 0.00028759 | 2.0808e-06 | 0 | 0 | 0 | 0 | 0 | 1 | -90 | 90 | 0.31114 | 0.15049 | -0.31114 | -0.15069
38 | 72 | 0.0010446 | 0.00030987 | 2.242e-06 | 0 | 0 | 0 | 0 | 0 | 1 | -90 | 90 | 1.134 | 0.54672 | -1.1339 | -0.54694
38 | 36 | 0.0026754 | 0.0024561 | 0.00013404 | 0 | 0 | 0 | 0 | 0 | 1 | -90 | 90 | -6.3143 | -2.8805 | 6.3156 | 2.8684
29 | 30 | 0.02593 | 0.0076916 | 5.565e-05 | 0 | 0 | 0 | 0 | 0 | 1 | -90 | 90 | 0.25219 | 0.11628 | -0.25217 | -0.12177
29 | 28 | 0.00022217 | 6.5901e-05 | 4.7681e-07 | 0 | 0 | 0 | 0 | 0 | 1 | -90 | 90 | 0.99738 | 0.42943 | -0.99738 | -0.42948
30 | 106 | 0.0016879 | 0.00050068 | 3.6225e-06 | 0 | 0 | 0 | 0 | 0 | 1 | -90 | 90 | 0.25217 | 0.12177 | -0.25217 | -0.12213
28 | 49 | 0.25508 | 0.15977 | 2.0509e-05 | 0 | 0 | 0 | 0 | 0 | 1 | -90 | 90 | 0.80027 | 0.33401 | -0.79833 | -0.33482
49 | 50 | 0.13686 | 0.040596 | 0.00029372 | 0 | 0 | 0 | 0 | 0 | 1 | -90 | 90 | 0.65642 | 0.26724 | -0.65571 | -0.29587
49 | 114 | 0.0054865 | 0.0016275 | 1.1775e-05 | 0 | 0 | 0 | 0 | 0 | 1 | -90 | 90 | 0.14191 | 0.067571 | -0.1419 | -0.068727
50 | 115 | 0.0066153 | 0.0019623 | 1.4197e-05 | 0 | 0 | 0 | 0 | 0 | 1 | -90 | 90 | 0.25634 | 0.12276 | -0.25633 | -0.12415
50 | 48 | 0.083329 | 0.024718 | 0.00017884 | 0 | 0 | 0 | 0 | 0 | 1 | -90 | 90 | 0.39937 | 0.17311 | -0.39921 | -0.19059
48 | 47 | 0.013057 | 0.0038731 | 2.8023e-05 | 0 | 0 | 0 | 0 | 0 | 1 | -90 | 90 | 0.39921 | 0.19059 | -0.39918 | -0.19333
35 | 36 | 0.0071358 | 0.0065509 | 0.00035751 | 0 | 0 | 0 | 0 | 0 | 1 | -90 | 90 | 6.3907 | 2.8691 | -6.3872 | -2.9013
35 | 39 | 0.006358 | 0.0058369 | 0.00031854 | 0 | 0 | 0 | 0 | 0 | 1 | -90 | 90 | -6.6323 | -2.986 | 6.6357 | 2.9575
35 | 34 | 0.00017588 | 5.2172e-05 | 3.7747e-07 | 0 | 0 | 0 | 0 | 0 | 1 | -90 | 90 | 0.24157 | 0.11696 | -0.24157 | -0.117
36 | 70 | 0.008743 | 0.0025934 | 1.8764e-05 | 0 | 0 | 0 | 0 | 0 | 1 | -90 | 90 | 0.071651 | 0.032843 | -0.07165 | -0.034702
39 | 40 | 0.002974 | 0.0027303 | 0.000149 | 0 | 0 | 0 | 0 | 0 | 1 | -90 | 90 | -8.5448 | -3.8431 | 8.5475 | 3.8307
39 | 41 | 0.016537 | 0.0049055 | 3.5492e-05 | 0 | 0 | 0 | 0 | 0 | 1 | -90 | 90 | 0.43427 | 0.20494 | -0.43423 | -0.20845
39 | 96 | 0.0040316 | 0.0011959 | 8.6524e-06 | 0 | 0 | 0 | 0 | 0 | 1 | -90 | 90 | 0.31942 | 0.15384 | -0.31941 | -0.1547
39 | 37 | 0.024352 | 0.0072235 | 5.2263e-05 | 0 | 0 | 0 | 0 | 0 | 1 | -90 | 90 | 1.1555 | 0.52678 | -1.1551 | -0.53185
37 | 68 | 0.083277 | 0.024702 | 0.00017873 | 0 | 0 | 0 | 0 | 0 | 1 | -90 | 90 | 0.60458 | 0.26622 | -0.60421 | -0.28384
37 | 67 | 0.0045705 | 0.0013558 | 9.8091e-06 | 0 | 0 | 0 | 0 | 0 | 1 | -90 | 90 | 0.55048 | 0.26563 | -0.55046 | -0.2666
68 | 112 | 0.0018218 | 0.00054041 | 3.91e-06 | 0 | 0 | 0 | 0 | 0 | 1 | -90 | 90 | 0.32623 | 0.15761 | -0.32622 | -0.158
68 | 99 | 0.014931 | 0.0044291 | 3.2045e-05 | 0 | 0 | 0 | 0 | 0 | 1 | -90 | 90 | 0.27798 | 0.12623 | -0.27797 | -0.1294
72 | 71 | 0.00035436 | 0.00010511 | 7.6051e-07 | 0 | 0 | 0 | 0 | 0 | 1 | -90 | 90 | 1.1339 | 0.54694 | -1.1339 | -0.54701
40 | 43 | 0.0026825 | 0.0024626 | 0.00013439 | 0 | 0 | 0 | 0 | 0 | 1 | -90 | 90 | -8.9449 | -4.0223 | 8.9475 | 4.0113
40 | 76 | 0.00429 | 0.0012725 | 9.2071e-06 | 0 | 0 | 0 | 0 | 0 | 1 | -90 | 90 | 0.39748 | 0.19159 | -0.39747 | -0.1925
41 | 69 | 0.0086949 | 0.0025792 | 1.8661e-05 | 0 | 0 | 0 | 0 | 0 | 1 | -90 | 90 | 0.43423 | 0.20845 | -0.43421 | -0.2103
43 | 65 | 0.0055101 | 0.0016345 | 1.1826e-05 | 0 | 0 | 0 | 0 | 0 | 1 | -90 | 90 | 0.14972 | 0.071334 | -0.14971 | -0.07251
43 | 42 | 0.0027644 | 0.0025378 | 0.0001385 | 0 | 0 | 0 | 0 | 0 | 1 | -90 | 90 | -9.0973 | -4.0826 | 9.1 | 4.0714
42 | 66 | 0.014003 | 0.012855 | 0.00070154 | 0 | 0 | 0 | 0 | 0 | 1 | -90 | 90 | -9.9291 | -4.4724 | 9.9457 | 4.4177
42 | 95 | 0.0023956 | 0.00071061 | 5.1414e-06 | 0 | 0 | 0 | 0 | 0 | 1 | -90 | 90 | 0.82907 | 0.40102 | -0.82905 | -0.40153
66 | 93 | 0.0016755 | 0.0015382 | 8.3946e-05 | 0 | 0 | 0 | 0 | 0 | 1 | -90 | 90 | -14.9459 | -6.6559 | 14.9504 | 6.6516
66 | 92 | 0.0088664 | 0.00263 | 1.9029e-05 | 0 | 0 | 0 | 0 | 0 | 1 | -90 | 90 | 0.25279 | 0.11782 | -0.25278 | -0.11972
66 | 53 | 0.0088338 | 0.0081097 | 0.00044258 | 0 | 0 | 0 | 0 | 0 | 1 | -90 | 90 | 4.7474 | 2.1204 | -4.745 | -2.1624
99 | 100 | 0.022784 | 0.0067583 | 4.8898e-05 | 0 | 0 | 0 | 0 | 0 | 1 | -90 | 90 | 0.20037 | 0.092097 | -0.20036 | -0.096941
99 | 98 | 0.001284 | 0.00038088 | 2.7557e-06 | 0 | 0 | 0 | 0 | 0 | 1 | -90 | 90 | 0.077594 | 0.037307 | -0.077594 | -0.03758
92 | 91 | 0.012631 | 0.0037468 | 2.7109e-05 | 0 | 0 | 0 | 0 | 0 | 1 | -90 | 90 | 0.25278 | 0.11972 | -0.25277 | -0.12242
53 | 54 | 0.0062466 | 0.0045395 | 5.3242e-05 | 0 | 0 | 0 | 0 | 0 | 1 | -90 | 90 | 4.4951 | 2.0438 | -4.4935 | -2.048
53 | 97 | 0.011402 | 0.0033822 | 2.4471e-05 | 0 | 0 | 0 | 0 | 0 | 1 | -90 | 90 | 0.24993 | 0.1186 | -0.24992 | -0.12104
71 | 73 | 0.0070759 | 0.0020989 | 1.5186e-05 | 0 | 0 | 0 | 0 | 0 | 1 | -90 | 90 | 0.88904 | 0.42841 | -0.88897 | -0.42989
54 | 90 | 0.12251 | 0.036341 | 0.00026293 | 0 | 0 | 0 | 0 | 0 | 1 | -90 | 90 | 3.369 | 1.5462 | -3.3521 | -1.5673
54 | 87 | 0.021202 | 0.0062891 | 4.5503e-05 | 0 | 0 | 0 | 0 | 0 | 1 | -90 | 90 | 0.90198 | 0.42761 | -0.90176 | -0.43208
54 | 52 | 0.15076 | 0.044721 | 0.00032356 | 0 | 0 | 0 | 0 | 0 | 1 | -90 | 90 | 0.22257 | 0.074134 | -0.22249 | -0.10637
51 | 52 | 0.0064902 | 0.0019252 | 1.3929e-05 | 0 | 0 | 0 | 0 | 0 | 1 | -90 | 90 | -0.22248 | -0.10775 | 0.22249 | 0.10637
90 | 94 | 0.010519 | 0.0031201 | 2.2575e-05 | 0 | 0 | 0 | 0 | 0 | 1 | -90 | 90 | 1.7655 | 0.83103 | -1.7651 | -0.83314
90 | 101 | 0.17567 | 0.11004 | 1.4125e-05 | 0 | 0 | 0 | 0 | 0 | 1 | -90 | 90 | 1.5866 | 0.73629 | -1.5811 | -0.73428
87 | 88 | 0.0026419 | 0.00078367 | 5.67e-06 | 0 | 0 | 0 | 0 | 0 | 1 | -90 | 90 | 0.66516 | 0.31749 | -0.66515 | -0.31805
94 | 86 | 0.0092686 | 0.0027493 | 1.9892e-05 | 0 | 0 | 0 | 0 | 0 | 1 | -90 | 90 | 1.623 | 0.76433 | -1.6227 | -0.7662
101 | 102 | 0.017997 | 0.0053384 | 3.8625e-05 | 0 | 0 | 0 | 0 | 0 | 1 | -90 | 90 | 1.4432 | 0.66749 | -1.4428 | -0.67114
88 | 89 | 0.019042 | 0.0056485 | 4.0868e-05 | 0 | 0 | 0 | 0 | 0 | 1 | -90 | 90 | 0.66515 | 0.31805 | -0.66504 | -0.3221
55 | 56 | 0.0035962 | 0.0010667 | 7.718e-06 | 0 | 0 | 0 | 0 | 0 | 1 | -90 | 90 | -0.32233 | -0.15611 | 0.32234 | 0.15536
56 | 57 | 0.019538 | 0.0057954 | 4.1931e-05 | 0 | 0 | 0 | 0 | 0 | 1 | -90 | 90 | -0.32234 | -0.15536 | 0.32236 | 0.15127
57 | 59 | 0.062059 | 0.018409 | 0.00013319 | 0 | 0 | 0 | 0 | 0 | 1 | -90 | 90 | 0.30908 | 0.1355 | -0.30901 | -0.1485
57 | 64 | 0.00030516 | 9.0519e-05 | 6.5492e-07 | 0 | 0 | 0 | 0 | 0 | 1 | -90 | 90 | -0.63145 | -0.28677 | 0.63145 | 0.2867
59 | 63 | 0.0055058 | 0.0016332 | 1.1816e-05 | 0 | 0 | 0 | 0 | 0 | 1 | -90 | 90 | 0.30901 | 0.1485 | -0.309 | -0.14966
64 | 102 | 0.079078 | 0.049532 | 6.3582e-06 | 0 | 0 | 0 | 0 | 0 | 1 | -90 | 90 | -1.0367 | -0.48299 | 1.0378 | 0.48303
58 | 60 | 0.0090092 | 0.0056431 | 7.2438e-07 | 0 | 0 | 0 | 0 | 0 | 1 | -90 | 90 | 0.15003 | 0.072592 | -0.15003 | -0.072661
58 | 103 | 0.039616 | 0.024814 | 3.1853e-06 | 0 | 0 | 0 | 0 | 0 | 1 | -90 | 90 | -0.15003 | -0.072592 | 0.15004 | 0.072287
103 | 62 | 0.01068 | 0.0031679 | 2.2921e-05 | 0 | 0 | 0 | 0 | 0 | 1 | -90 | 90 | -0.4049 | -0.19572 | 0.40492 | 0.19348
102 | 62 | 0.025608 | 0.007596 | 5.4959e-05 | 0 | 0 | 0 | 0 | 0 | 1 | -90 | 90 | 0.40497 | 0.18811 | -0.40492 | -0.19348
100 | 109 | 0.012405 | 0.0077702 | 9.9744e-07 | 0 | 0 | 0 | 0 | 0 | 1 | -90 | 90 | 0.20036 | 0.096941 | -0.20035 | -0.097036
73 | 74 | 0.0030816 | 0.0009141 | 6.6137e-06 | 0 | 0 | 0 | 0 | 0 | 1 | -90 | 90 | 0.50083 | 0.24191 | -0.50082 | -0.24256
84 | 85 | 0.0046229 | 0.0013713 | 9.9215e-06 | 0 | 0 | 0 | 0 | 0 | 1 | -90 | 90 | 0.10357 | 0.049182 | -0.10357 | -0.05016
84 | 86 | 0.018251 | 0.0054138 | 3.917e-05 | 0 | 0 | 0 | 0 | 0 | 1 | -90 | 90 | -1.6221 | -0.76989 | 1.6227 | 0.7662