## bus_data
BUS_I | BUS_TYPE | Pd | Qd | Gs | Bs | area | Vm | Va | baseKV | zone | Vmax | Vmin
1 | 1 | 0.34815 | 0.16862 | 0 | 0 | 1 | 0.99489 | -0.15009 | 20 | 1 | 1.05 | 0.95
6 | 1 | 0.073731 | 0.03571 | 0 | 0 | 1 | 0.99491 | -0.15 | 20 | 1 | 1.05 | 0.95
3 | 1 | 0 | 0 | 0 | 0 | 1 | 0.99492 | -0.15012 | 20 | 1 | 1.05 | 0.95
108 | 1 | 0.13701 | 0.066357 | 0 | 0 | 1 | 0.99963 | -0.0068499 | 20 | 1 | 1.05 | 0.95
109 | 1 | 0.078163 | 0.037856 | 0 | 0 | 1 | 0.9993 | -0.017925 | 20 | 1 | 1.05 | 0.95
123 | 1 | 0.19391 | 0.093916 | 0 | 0 | 1 | 0.99615 | -0.12732 | 20 | 1 | 1.05 | 0.95
37 | 1 | 0 | 0 | 0 | 0 | 1 | 0.99973 | -0.0049721 | 20 | 1 | 1.05 | 0.95
2 | 1 | 0 | 0 | 0 | 0 | 1 | 0.99493 | -0.15026 | 20 | 1 | 1.05 | 0.95
4 | 1 | 0 | 0 | 0 | 0 | 1 | 0.99485 | -0.15191 | 20 | 1 | 1.05 | 0.95
5 | 1 | 0 | 0 | 0 | 0 | 1 | 0.99612 | -0.12798 | 20 | 1 | 1.05 | 0.95
112 | 1 | 0 | 0 | 0 | 0 | 1 | 0.99482 | -0.15171 | 20 | 1 | 1.05 | 0.95
116 | 1 | 0.29616 | 0.14344 | 0 | 0 | 1 | 0.99481 | -0.15227 | 20 | 1 | 1.05 | 0.95
111 | 1 | 0.76223 | 0.36916 | 0 | 0 | 1 | 0.9948 | -0.15151 | 20 | 1 | 1.05 | 0.95
115 | 1 | 0.33569 | 0.16258 | 0 | 0 | 1 | 0.99478 | -0.15268 | 20 | 1 | 1.05 | 0.95
7 | 1 | 0.22039 | 0.10674 | 0 | 0 | 1 | 0.99244 | -0.14291 | 20 | 1 | 1.05 | 0.95
84 | 1 | 0 | 0 | 0 | 0 | 1 | 0.99271 | -0.14069 | 20 | 1 | 1.05 | 0.95
8 | 1 | 0 | 0 | 0 | 0 | 1 | 0.99217 | -0.14508 | 20 | 1 | 1.05 | 0.95
83 | 1 | 0.1394 | 0.067517 | 0 | 0 | 1 | 0.99333 | -0.14537 | 20 | 1 | 1.05 | 0.95
11 | 1 | 0 | 0 | 0 | 0 | 1 | 0.99215 | -0.14494 | 20 | 1 | 1.05 | 0.95
12 | 1 | 0 | 0 | 0 | 0 | 1 | 0.99055 | -0.13246 | 20 | 1 | 1.05 | 0.95
9 | 1 | 0 | 0 | 0 | 0 | 1 | 0.99379 | -0.14491 | 20 | 1 | 1.05 | 0.95
10 | 1 | 0 | 0 | 0 | 0 | 1 | 0.99402 | -0.14665 | 20 | 1 | 1.05 | 0.95
85 | 1 | 0.15908 | 0.077046 | 0 | 0 | 1 | 0.99358 | -0.1433 | 20 | 1 | 1.05 | 0.95
113 | 1 | 0.13345 | 0.064635 | 0 | 0 | 1 | 0.99416 | -0.14777 | 20 | 1 | 1.05 | 0.95
119 | 1 | 0.06986 | 0.033835 | 0 | 0 | 1 | 0.99214 | -0.14488 | 20 | 1 | 1.05 | 0.95
73 | 1 | 0 | 0 | 0 | 0 | 1 | 0.99014 | -0.12921 | 20 | 1 | 1.05 | 0.95
13 | 1 | 0 | 0 | 0 | 0 | 1 | 0.99027 | -0.13005 | 20 | 1 | 1.05 | 0.95
71 | 1 | 0.38768 | 0.18776 | 0 | 0 | 1 | 0.99053 | -0.13231 | 20 | 1 | 1.05 | 0.95
121 | 1 | 0.36711 | 0.1778 | 0 | 0 | 1 | 0.99024 | -0.13025 | 20 | 1 | 1.05 | 0.95
114 | 1 | 0.20387 | 0.098739 | 0 | 0 | 1 | 0.9942 | -0.14805 | 20 | 1 | 1.05 | 0.95
74 | 1 | 0 | 0 | 0 | 0 | 1 | 0.99002 | -0.12832 | 20 | 1 | 1.05 | 0.95
78 | 1 | 0.26323 | 0.12749 | 0 | 0 | 1 | 0.99013 | -0.1291 | 20 | 1 | 1.05 | 0.95
75 | 1 | 0 | 0 | 0 | 0 | 1 | 0.98999 | -0.12807 | 20 | 1 | 1.05 | 0.95
107 | 1 | 0 | 0 | 0 | 0 | 1 | 0.98976 | -0.12668 | 20 | 1 | 1.05 | 0.95
110 | 1 | 0.074829 | 0.036241 | 0 | 0 | 1 | 0.99001 | -0.12826 | 20 | 1 | 1.05 | 0.95
127 | 1 | 0.34842 | 0.16875 | 0 | 0 | 1 | 0.98999 | -0.12805 | 20 | 1 | 1.05 | 0.95
72 | 1 | 0 | 0 | 0 | 0 | 1 | 0.99052 | -0.13222 | 20 | 1 | 1.05 | 0.95
14 | 1 | 0.36634 | 0.17743 | 0 | 0 | 1 | 0.98982 | -0.12654 | 20 | 1 | 1.05 | 0.95
15 | 1 | 0 | 0 | 0 | 0 | 1 | 0.98984 | -0.12678 | 20 | 1 | 1.05 | 0.95
16 | 1 | 0 | 0 | 0 | 0 | 1 | 0.99 | -0.12814 | 20 | 1 | 1.05 | 0.95
17 | 1 | 0.40149 | 0.19445 | 0 | 0 | 1 | 0.9942 | -0.14796 | 20 | 1 | 1.05 | 0.95
18 | 1 | 0 | 0 | 0 | 0 | 1 | 0.99421 | -0.14808 | 20 | 1 | 1.05 | 0.95
19 | 1 | 0 | 0 | 0 | 0 | 1 | 0.99417 | -0.14776 | 20 | 1 | 1.05 | 0.95
20 | 1 | 0 | 0 | 0 | 0 | 1 | 0.99432 | -0.14902 | 20 | 1 | 1.05 | 0.95
122 | 1 | 0.12584 | 0.060946 | 0 | 0 | 1 | 0.99417 | -0.14775 | 20 | 1 | 1.05 | 0.95
21 | 1 | 0 | 0 | 0 | 0 | 1 | 0.99472 | -0.15224 | 20 | 1 | 1.05 | 0.95
22 | 1 | 0.23492 | 0.11378 | 0 | 0 | 1 | 0.99617 | -0.085674 | 20 | 1 | 1.05 | 0.95
23 | 1 | 0 | 0 | 0 | 0 | 1 | 0.99619 | -0.085565 | 20 | 1 | 1.05 | 0.95
87 | 1 | 0.68384 | 0.3312 | 0 | 0 | 1 | 0.99624 | -0.085265 | 20 | 1 | 1.05 | 0.95
24 | 1 | 0 | 0 | 0 | 0 | 1 | 0.99393 | -0.082198 | 20 | 1 | 1.05 | 0.95
125 | 1 | 0.07923 | 0.038373 | 0 | 0 | 1 | 0.99393 | -0.082191 | 20 | 1 | 1.05 | 0.95
25 | 1 | 0 | 0 | 0 | 0 | 1 | 0.99426 | -0.085046 | 20 | 1 | 1.05 | 0.95
26 | 1 | 0 | 0 | 0 | 0 | 1 | 0.99379 | -0.080923 | 20 | 1 | 1.05 | 0.95
59 | 1 | 0 | 0 | 0 | 0 | 1 | 0.99376 | -0.080632 | 20 | 1 | 1.05 | 0.95
64 | 1 | 0.331 | 0.16031 | 0 | 0 | 1 | 0.99437 | -0.084278 | 20 | 1 | 1.05 | 0.95
93 | 1 | 0.083644 | 0.040511 | 0 | 0 | 1 | 0.99377 | -0.080799 | 20 | 1 | 1.05 | 0.95
81 | 1 | 0.097761 | 0.047348 | 0 | 0 | 1 | 0.99378 | -0.080828 | 20 | 1 | 1.05 | 0.95
31 | 1 | 0 | 0 | 0 | 0 | 1 | 0.99625 | -0.085364 | 20 | 1 | 1.05 | 0.95
86 | 1 | 0.10024 | 0.048548 | 0 | 0 | 1 | 0.99691 | -0.078146 | 20 | 1 | 1.05 | 0.95
30 | 1 | 0 | 0 | 0 | 0 | 1 | 0.99598 | -0.082985 | 20 | 1 | 1.05 | 0.95
57 | 1 | 0 | 0 | 0 | 0 | 1 | 0.99363 | -0.079525 | 20 | 1 | 1.05 | 0.95
58 | 1 | 0 | 0 | 0 | 0 | 1 | 0.99363 | -0.079496 | 20 | 1 | 1.05 | 0.95
55 | 1 | 0.4027 | 0.19504 | 0 | 0 | 1 | 0.99361 | -0.079337 | 20 | 1 | 1.05 | 0.95
63 | 1 | 0.24106 | 0.11675 | 0 | 0 | 1 | 0.99375 | -0.080567 | 20 | 1 | 1.05 | 0.95
65 | 1 | 0 | 0 | 0 | 0 | 1 | 0.9944 | -0.084566 | 20 | 1 | 1.05 | 0.95
66 | 1 | 0 | 0 | 0 | 0 | 1 | 0.99479 | -0.087948 | 20 | 1 | 1.05 | 0.95
96 | 1 | 0 | 0 | 0 | 0 | 1 | 0.99376 | -0.080682 | 20 | 1 | 1.05 | 0.95
80 | 1 | 0.089893 | 0.043537 | 0 | 0 | 1 | 0.99377 | -0.08081 | 20 | 1 | 1.05 | 0.95
27 | 1 | 0.36021 | 0.17446 | 0 | 0 | 1 | 0.99518 | -0.085674 | 20 | 1 | 1.05 | 0.95
29 | 1 | 0 | 0 | 0 | 0 | 1 | 0.99516 | -0.085466 | 20 | 1 | 1.05 | 0.95
28 | 1 | 0 | 0 | 0 | 0 | 1 | 0.9958 | -0.081414 | 20 | 1 | 1.05 | 0.95
32 | 1 | 0 | 0 | 0 | 0 | 1 | 0.99506 | -0.084562 | 20 | 1 | 1.05 | 0.95
70 | 1 | 0.33229 | 0.16093 | 0 | 0 | 1 | 0.9948 | -0.087999 | 20 | 1 | 1.05 | 0.95
88 | 1 | 0.38979 | 0.18878 | 0 | 0 | 1 | 0.99596 | -0.082764 | 20 | 1 | 1.05 | 0.95
105 | 1 | 0.09639 | 0.046684 | 0 | 0 | 1 | 0.99505 | -0.084469 | 20 | 1 | 1.05 | 0.95
118 | 1 | 0.32966 | 0.15966 | 0 | 0 | 1 | 0.99703 | -0.075205 | 20 | 1 | 1.05 | 0.95
104 | 1 | 0 | 0 | 0 | 0 | 1 | 0.99505 | -0.084448 | 20 | 1 | 1.05 | 0.95
33 | 1 | 0.28359 | 0.13735 | 0 | 0 | 1 | 0.99756 | -0.064579 | 20 | 1 | 1.05 | 0.95
41 | 1 | 0 | 0 | 0 | 0 | 1 | 0.99766 | -0.063941 | 20 | 1 | 1.05 | 0.95
42 | 1 | 0 | 0 | 0 | 0 | 1 | 0.99734 | -0.069765 | 20 | 1 | 1.05 | 0.95
52 | 1 | 0.36366 | 0.17613 | 0 | 0 | 1 | 0.99766 | -0.063916 | 20 | 1 | 1.05 | 0.95
53 | 1 | 0.28612 | 0.13857 | 0 | 0 | 1 | 0.99826 | -0.043934 | 20 | 1 | 1.05 | 0.95
54 | 1 | 0.27063 | 0.13107 | 0 | 0 | 1 | 0.99755 | -0.064607 | 20 | 1 | 1.05 | 0.95
40 | 1 | 0 | 0 | 0 | 0 | 1 | 0.9976 | -0.063442 | 20 | 1 | 1.05 | 0.95
35 | 1 | 0 | 0 | 0 | 0 | 1 | 0.99841 | -0.038858 | 20 | 1 | 1.05 | 0.95
50 | 1 | 0 | 0 | 0 | 0 | 1 | 0.99868 | -0.034037 | 20 | 1 | 1.05 | 0.95
36 | 1 | 0 | 0 | 0 | 0 | 1 | 0.99991 | -0.0016418 | 20 | 1 | 1.05 | 0.95
120 | 3 | 0.34029 | 0.16481 | 0 | 0 | 1 | 1 | 0 | 20 | 1 | 1.05 | 0.95
38 | 1 | 0 | 0 | 0 | 0 | 1 | 0.99757 | -0.063638 | 20 | 1 | 1.05 | 0.95
39 | 1 | 0.25063 | 0.12138 | 0 | 0 | 1 | 0.99757 | -0.063593 | 20 | 1 | 1.05 | 0.95
61 | 1 | 0 | 0 | 0 | 0 | 1 | 0.99899 | -0.023422 | 20 | 1 | 1.05 | 0.95
48 | 1 | 0 | 0 | 0 | 0 | 1 | 0.99877 | -0.023233 | 20 | 1 | 1.05 | 0.95
92 | 1 | 0.12035 | 0.058287 | 0 | 0 | 1 | 0.99877 | -0.023213 | 20 | 1 | 1.05 | 0.95
47 | 1 | 0 | 0 | 0 | 0 | 1 | 0.99861 | -0.02186 | 20 | 1 | 1.05 | 0.95
46 | 1 | 0 | 0 | 0 | 0 | 1 | 0.99883 | -0.023703 | 20 | 1 | 1.05 | 0.95
126 | 1 | 0.33992 | 0.16463 | 0 | 0 | 1 | 0.99861 | -0.021808 | 20 | 1 | 1.05 | 0.95
49 | 1 | 0 | 0 | 0 | 0 | 1 | 0.99859 | -0.021726 | 20 | 1 | 1.05 | 0.95
128 | 1 | 0.076198 | 0.036904 | 0 | 0 | 1 | 0.99859 | -0.021721 | 20 | 1 | 1.05 | 0.95
45 | 1 | 0.23594 | 0.11427 | 0 | 0 | 1 | 0.99885 | -0.023857 | 20 | 1 | 1.05 | 0.95
43 | 1 | 0 | 0 | 0 | 0 | 1 | 0.99732 | -0.069648 | 20 | 1 | 1.05 | 0.95
44 | 1 | 0 | 0 | 0 | 0 | 1 | 0.9971 | -0.074066 | 20 | 1 | 1.05 | 0.95
124 | 1 | 0.31686 | 0.15346 | 0 | 0 | 1 | 0.99731 | -0.069938 | 20 | 1 | 1.05 | 0.95
82 | 1 | 0.15172 | 0.073484 | 0 | 0 | 1 | 0.99732 | -0.069616 | 20 | 1 | 1.05 | 0.95
60 | 1 | 0.21175 | 0.10256 | 0 | 0 | 1 | 0.99896 | -0.023094 | 20 | 1 | 1.05 | 0.95
62 | 1 | 0 | 0 | 0 | 0 | 1 | 0.9991 | -0.021418 | 20 | 1 | 1.05 | 0.95
91 | 1 | 0 | 0 | 0 | 0 | 1 | 0.9992 | -0.019751 | 20 | 1 | 1.05 | 0.95
90 | 1 | 0.10222 | 0.049508 | 0 | 0 | 1 | 0.9991 | -0.021358 | 20 | 1 | 1.05 | 0.95
117 | 1 | 0.075677 | 0.036652 | 0 | 0 | 1 | 0.99703 | -0.075227 | 20 | 1 | 1.05 | 0.95
97 | 1 | 0.11812 | 0.05721 | 0 | 0 | 1 | 0.99363 | -0.079486 | 20 | 1 | 1.05 | 0.95
67 | 1 | 0.32549 | 0.15764 | 0 | 0 | 1 | 0.99483 | -0.082935 | 20 | 1 | 1.05 | 0.95
68 | 1 | 0 | 0 | 0 | 0 | 1 | 0.99486 | -0.082755 | 20 | 1 | 1.05 | 0.95
69 | 1 | 0 | 0 | 0 | 0 | 1 | 0.99486 | -0.08278 | 20 | 1 | 1.05 | 0.95
102 | 1 | 0.128 | 0.061993 | 0 | 0 | 1 | 0.99488 | -0.082969 | 20 | 1 | 1.05 | 0.95
100 | 1 | 0 | 0 | 0 | 0 | 1 | 0.9949 | -0.083149 | 20 | 1 | 1.05 | 0.95
76 | 1 | 0 | 0 | 0 | 0 | 1 | 0.99041 | -0.1313 | 20 | 1 | 1.05 | 0.95
77 | 1 | 0.21577 | 0.1045 | 0 | 0 | 1 | 0.99041 | -0.13126 | 20 | 1 | 1.05 | 0.95
106 | 1 | 0.19401 | 0.093965 | 0 | 0 | 1 | 0.98976 | -0.12667 | 20 | 1 | 1.05 | 0.95
79 | 1 | 0.095202 | 0.046108 | 0 | 0 | 1 | 0.99377 | -0.080757 | 20 | 1 | 1.05 | 0.95
95 | 1 | 0 | 0 | 0 | 0 | 1 | 0.99375 | -0.080644 | 20 | 1 | 1.05 | 0.95
94 | 1 | 0.1933 | 0.093619 | 0 | 0 | 1 | 0.99374 | -0.080507 | 20 | 1 | 1.05 | 0.95
98 | 1 | 0.13414 | 0.064968 | 0 | 0 | 1 | 0.9949 | -0.083093 | 20 | 1 | 1.05 | 0.95
99 | 1 | 0 | 0 | 0 | 0 | 1 | 0.9949 | -0.083137 | 20 | 1 | 1.05 | 0.95
101 | 1 | 0 | 0 | 0 | 0 | 1 | 0.99491 | -0.083184 | 20 | 1 | 1.05 | 0.95
103 | 1 | 0.076877 | 0.037233 | 0 | 0 | 1 | 0.9949 | -0.083156 | 20 | 1 | 1.05 | 0.95

## generator_data
GEN_BUS | PG | QG | QMAX | QMIN | VG | MBASE | GEN_STATUS | PMAX | PMIN
120 | 14.3065 | 6.5943 | 10 | -10 | 1 | 100 | 1 | 10 | 0

## branch_data
F_BUS | T_BUS | BR_R | BR_X | BR_B | RATE_A | RATE_B | RATE_C | TAP | SHIFT | BR_STATUS | ANGMIN | ANGMAX | P_in | Q_in | P_out | Q_out
1 | 6 | 0.0030647 | 0.0019196 | 2.4642e-07 | 0 | 0 | 0 | 0 | 0 | 1 | -90 | 90 | -0.34815 | -0.16862 | 0.34816 | 0.1686
6 | 3 | 0.002629 | 0.00077985 | 5.6424e-06 | 0 | 0 | 0 | 0 | 0 | 1 | -90 | 90 | -0.42189 | -0.20431 | 0.42189 | 0.20375
3 | 2 | 0.0031211 | 0.00092581 | 6.6984e-06 | 0 | 0 | 0 | 0 | 0 | 1 | -90 | 90 | -0.42189 | -0.20375 | 0.4219 | 0.20309
108 | 109 | 0.0024281 | 0.0035154 | 2.1163e-06 | 0 | 0 | 0 | 0 | 0 | 1 | -90 | 90 | 8.1107 | 3.7903 | -8.1087 | -3.7877
108 | 123 | 0.036776 | 0.053245 | 3.2055e-05 | 0 | 0 | 0 | 0 | 0 | 1 | -90 | 90 | 5.714 | 2.5781 | -5.6996 | -2.5604
108 | 37 | 0.00051306 | 0.000471 | 2.5704e-05 | 0 | 0 | 0 | 0 | 0 | 1 | -90 | 90 | -13.9617 | -6.4348 | 13.963 | 6.4334
109 | 91 | 0.00087905 | 0.00080699 | 4.4041e-05 | 0 | 0 | 0 | 0 | 0 | 1 | -90 | 90 | 8.0306 | 3.7499 | -8.0299 | -3.7536
123 | 5 | 0.00044216 | 0.00040592 | 2.2152e-05 | 0 | 0 | 0 | 0 | 0 | 1 | -90 | 90 | 5.5057 | 2.4665 | -5.5055 | -2.4685
37 | 36 | 0.00090969 | 0.00083512 | 4.5576e-05 | 0 | 0 | 0 | 0 | 0 | 1 | -90 | 90 | -13.963 | -6.4334 | 13.9651 | 6.4308
2 | 4 | 0.0012287 | 0.001128 | 6.1558e-05 | 0 | 0 | 0 | 0 | 0 | 1 | -90 | 90 | 5.078 | 2.3354 | -5.0776 | -2.3412
2 | 5 | 0.015125 | 0.013886 | 0.00075779 | 0 | 0 | 0 | 0 | 0 | 1 | -90 | 90 | -5.4999 | -2.5385 | 5.5055 | 2.4685
4 | 112 | 0.0024335 | 0.00072184 | 5.2226e-06 | 0 | 0 | 0 | 0 | 0 | 1 | -90 | 90 | 0.76226 | 0.36814 | -0.76225 | -0.36866
4 | 116 | 0.00053247 | 0.00038695 | 4.5384e-06 | 0 | 0 | 0 | 0 | 0 | 1 | -90 | 90 | 4.3154 | 1.973 | -4.3152 | -1.9734
112 | 111 | 0.0024151 | 0.00071639 | 5.1832e-06 | 0 | 0 | 0 | 0 | 0 | 1 | -90 | 90 | 0.76225 | 0.36866 | -0.76223 | -0.36916
116 | 115 | 0.0006434 | 0.00046757 | 5.4839e-06 | 0 | 0 | 0 | 0 | 0 | 1 | -90 | 90 | 4.0191 | 1.8299 | -4.019 | -1.8304
115 | 21 | 0.0013116 | 0.00038905 | 2.8149e-06 | 0 | 0 | 0 | 0 | 0 | 1 | -90 | 90 | 3.6833 | 1.6678 | -3.6831 | -1.668
7 | 84 | 0.008474 | 0.0053078 | 6.8134e-07 | 0 | 0 | 0 | 0 | 0 | 1 | -90 | 90 | -2.513 | -1.1238 | 2.5137 | 1.1242
7 | 8 | 0.0089289 | 0.0055928 | 7.1792e-07 | 0 | 0 | 0 | 0 | 0 | 1 | -90 | 90 | 2.2927 | 1.0171 | -2.2921 | -1.0168
84 | 83 | 0.021433 | 0.0063578 | 4.6e-05 | 0 | 0 | 0 | 0 | 0 | 1 | -90 | 90 | -2.5137 | -1.1242 | 2.5153 | 1.1201
8 | 11 | 0.029843 | 0.0088524 | 6.4049e-05 | 0 | 0 | 0 | 0 | 0 | 1 | -90 | 90 | 0.069862 | 0.025583 | -0.06986 | -0.031888
8 | 12 | 0.063922 | 0.018961 | 0.00013719 | 0 | 0 | 0 | 0 | 0 | 1 | -90 | 90 | 2.2222 | 0.99121 | -2.2184 | -1.0036
83 | 85 | 0.0075101 | 0.0047041 | 6.0384e-07 | 0 | 0 | 0 | 0 | 0 | 1 | -90 | 90 | -2.6548 | -1.1876 | 2.6554 | 1.188
11 | 119 | 0.0092162 | 0.0027338 | 1.9779e-05 | 0 | 0 | 0 | 0 | 0 | 1 | -90 | 90 | 0.06986 | 0.031888 | -0.06986 | -0.033835
12 | 73 | 0.028956 | 0.0085893 | 6.2145e-05 | 0 | 0 | 0 | 0 | 0 | 1 | -90 | 90 | 1.2477 | 0.55883 | -1.2471 | -0.56477
12 | 13 | 0.066655 | 0.019772 | 0.00014305 | 0 | 0 | 0 | 0 | 0 | 1 | -90 | 90 | 0.36723 | 0.16375 | -0.36712 | -0.17775
12 | 71 | 0.0025127 | 0.00074533 | 5.3926e-06 | 0 | 0 | 0 | 0 | 0 | 1 | -90 | 90 | 0.60349 | 0.28096 | -0.60348 | -0.28149
9 | 10 | 0.00702 | 0.0020823 | 1.5066e-05 | 0 | 0 | 0 | 0 | 0 | 1 | -90 | 90 | -2.8151 | -1.2638 | 2.8158 | 1.2626
9 | 85 | 0.0064387 | 0.0019099 | 1.3818e-05 | 0 | 0 | 0 | 0 | 0 | 1 | -90 | 90 | 2.8151 | 1.2638 | -2.8145 | -1.265
10 | 113 | 0.0045326 | 0.0013445 | 9.7277e-06 | 0 | 0 | 0 | 0 | 0 | 1 | -90 | 90 | -2.8158 | -1.2626 | 2.8162 | 1.2617
113 | 114 | 0.0010794 | 0.00032017 | 2.3165e-06 | 0 | 0 | 0 | 0 | 0 | 1 | -90 | 90 | -2.9497 | -1.3264 | 2.9498 | 1.3262
73 | 74 | 0.010402 | 0.0030854 | 2.2324e-05 | 0 | 0 | 0 | 0 | 0 | 1 | -90 | 90 | 0.98387 | 0.43812 | -0.98375 | -0.44027
73 | 78 | 0.0039895 | 0.0011834 | 8.5622e-06 | 0 | 0 | 0 | 0 | 0 | 1 | -90 | 90 | 0.26323 | 0.12665 | -0.26323 | -0.12749
13 | 121 | 0.0065736 | 0.0041175 | 5.2855e-07 | 0 | 0 | 0 | 0 | 0 | 1 | -90 | 90 | 0.36712 | 0.17775 | -0.36711 | -0.1778
71 | 72 | 0.0047512 | 0.0014094 | 1.0197e-05 | 0 | 0 | 0 | 0 | 0 | 1 | -90 | 90 | 0.2158 | 0.093726 | -0.2158 | -0.094726
114 | 20 | 0.0033967 | 0.0010076 | 7.29e-06 | 0 | 0 | 0 | 0 | 0 | 1 | -90 | 90 | -3.1537 | -1.4249 | 3.1541 | 1.4243
74 | 75 | 0.0066585 | 0.0019751 | 1.429e-05 | 0 | 0 | 0 | 0 | 0 | 1 | -90 | 90 | 0.34843 | 0.16724 | -0.34842 | -0.16863
74 | 107 | 0.11645 | 0.034542 | 0.00024992 | 0 | 0 | 0 | 0 | 0 | 1 | -90 | 90 | 0.19407 | 0.069316 | -0.19401 | -0.09379
74 | 110 | 0.0014591 | 0.0004328 | 3.1314e-06 | 0 | 0 | 0 | 0 | 0 | 1 | -90 | 90 | 0.44125 | 0.20372 | -0.44125 | -0.20402
75 | 127 | 0.00054446 | 0.0001615 | 1.1685e-06 | 0 | 0 | 0 | 0 | 0 | 1 | -90 | 90 | 0.34842 | 0.16863 | -0.34842 | -0.16875
107 | 106 | 0.00083491 | 0.00024766 | 1.7919e-06 | 0 | 0 | 0 | 0 | 0 | 1 | -90 | 90 | 0.19401 | 0.09379 | -0.19401 | -0.093965
110 | 16 | 0.0034678 | 0.0010287 | 7.4425e-06 | 0 | 0 | 0 | 0 | 0 | 1 | -90 | 90 | 0.36642 | 0.16778 | -0.36641 | -0.16851
72 | 76 | 0.044744 | 0.013272 | 9.6027e-05 | 0 | 0 | 0 | 0 | 0 | 1 | -90 | 90 | 0.2158 | 0.094726 | -0.21577 | -0.10414
14 | 15 | 0.0060865 | 0.0018054 | 1.3063e-05 | 0 | 0 | 0 | 0 | 0 | 1 | -90 | 90 | -0.36634 | -0.17743 | 0.36635 | 0.17615
15 | 16 | 0.036411 | 0.0108 | 7.8143e-05 | 0 | 0 | 0 | 0 | 0 | 1 | -90 | 90 | -0.36635 | -0.17615 | 0.36641 | 0.16851
17 | 18 | 0.002695 | 0.00079943 | 5.784e-06 | 0 | 0 | 0 | 0 | 0 | 1 | -90 | 90 | -0.40149 | -0.19445 | 0.40149 | 0.19388
18 | 19 | 0.026919 | 0.0079848 | 5.7772e-05 | 0 | 0 | 0 | 0 | 0 | 1 | -90 | 90 | 0.12584 | 0.055183 | -0.12584 | -0.060892
18 | 20 | 0.017823 | 0.0052868 | 3.8251e-05 | 0 | 0 | 0 | 0 | 0 | 1 | -90 | 90 | -0.52734 | -0.24906 | 0.5274 | 0.2453
19 | 122 | 0.00025854 | 7.6692e-05 | 5.5488e-07 | 0 | 0 | 0 | 0 | 0 | 1 | -90 | 90 | 0.12584 | 0.060892 | -0.12584 | -0.060946
20 | 21 | 0.0096565 | 0.0028644 | 2.0724e-05 | 0 | 0 | 0 | 0 | 0 | 1 | -90 | 90 | -3.6815 | -1.6696 | 3.6831 | 1.668
22 | 23 | 0.0056662 | 0.0035491 | 4.5559e-07 | 0 | 0 | 0 | 0 | 0 | 1 | -90 | 90 | -0.23492 | -0.11378 | 0.23492 | 0.11373
23 | 87 | 0.015528 | 0.0097265 | 1.2486e-06 | 0 | 0 | 0 | 0 | 0 | 1 | -90 | 90 | -0.23492 | -0.11373 | 0.23493 | 0.11362
87 | 31 | 0.0010001 | 0.00029667 | 2.1465e-06 | 0 | 0 | 0 | 0 | 0 | 1 | -90 | 90 | -0.91878 | -0.44482 | 0.91879 | 0.44461
24 | 125 | 0.00074916 | 0.00022222 | 1.6078e-06 | 0 | 0 | 0 | 0 | 0 | 1 | -90 | 90 | 0.07923 | 0.038214 | -0.07923 | -0.038373
24 | 25 | 0.020541 | 0.006093 | 4.4084e-05 | 0 | 0 | 0 | 0 | 0 | 1 | -90 | 90 | -1.4012 | -0.65699 | 1.4017 | 0.65278
24 | 26 | 0.022735 | 0.006744 | 4.8794e-05 | 0 | 0 | 0 | 0 | 0 | 1 | -90 | 90 | 0.5599 | 0.26035 | -0.55981 | -0.26514
24 | 59 | 0.020071 | 0.0059537 | 4.3076e-05 | 0 | 0 | 0 | 0 | 0 | 1 | -90 | 90 | 0.76211 | 0.35843 | -0.76197 | -0.36264
25 | 64 | 0.0058794 | 0.0036827 | 4.7273e-07 | 0 | 0 | 0 | 0 | 0 | 1 | -90 | 90 | -1.4017 | -0.65278 | 1.4019 | 0.65282
26 | 93 | 0.0043795 | 0.0012991 | 9.3992e-06 | 0 | 0 | 0 | 0 | 0 | 1 | -90 | 90 | 0.27695 | 0.13013 | -0.27695 | -0.13105
26 | 81 | 0.0031657 | 0.00093903 | 6.7941e-06 | 0 | 0 | 0 | 0 | 0 | 1 | -90 | 90 | 0.28286 | 0.13502 | -0.28286 | -0.13569
59 | 63 | 0.0024862 | 0.00073748 | 5.3358e-06 | 0 | 0 | 0 | 0 | 0 | 1 | -90 | 90 | 0.24106 | 0.11622 | -0.24106 | -0.11675
59 | 57 | 0.020285 | 0.0060172 | 4.3536e-05 | 0 | 0 | 0 | 0 | 0 | 1 | -90 | 90 | 0.52091 | 0.24641 | -0.52084 | -0.25069
64 | 65 | 0.0016609 | 0.00049266 | 3.5645e-06 | 0 | 0 | 0 | 0 | 0 | 1 | -90 | 90 | -1.7329 | -0.81313 | 1.7329 | 0.8128
93 | 96 | 0.0059846 | 0.0017752 | 1.2844e-05 | 0 | 0 | 0 | 0 | 0 | 1 | -90 | 90 | 0.19331 | 0.090542 | -0.1933 | -0.091809
81 | 80 | 0.00094865 | 0.0002814 | 2.036e-06 | 0 | 0 | 0 | 0 | 0 | 1 | -90 | 90 | 0.1851 | 0.08834 | -0.18509 | -0.088541
31 | 86 | 0.010964 | 0.007968 | 9.3453e-05 | 0 | 0 | 0 | 0 | 0 | 1 | -90 | 90 | -4.5002 | -2.1338 | 4.5029 | 2.1265
31 | 30 | 0.0065659 | 0.0019476 | 1.4092e-05 | 0 | 0 | 0 | 0 | 0 | 1 | -90 | 90 | 3.5814 | 1.6892 | -3.5804 | -1.6903
86 | 118 | 0.001651 | 0.0018884 | 2.7121e-07 | 0 | 0 | 0 | 0 | 0 | 1 | -90 | 90 | -4.6032 | -2.175 | 4.6036 | 2.1755
30 | 88 | 0.0052578 | 0.0015596 | 1.1284e-05 | 0 | 0 | 0 | 0 | 0 | 1 | -90 | 90 | 0.3898 | 0.18767 | -0.38979 | -0.18878
30 | 28 | 0.0048832 | 0.0014485 | 1.048e-05 | 0 | 0 | 0 | 0 | 0 | 1 | -90 | 90 | 3.1906 | 1.5026 | -3.1899 | -1.5034
57 | 58 | 0.0022973 | 0.00068145 | 4.9304e-06 | 0 | 0 | 0 | 0 | 0 | 1 | -90 | 90 | 0.11812 | 0.056563 | -0.11812 | -0.057049
57 | 55 | 0.0042993 | 0.0012753 | 9.2269e-06 | 0 | 0 | 0 | 0 | 0 | 1 | -90 | 90 | 0.40271 | 0.19413 | -0.4027 | -0.19504
58 | 97 | 0.00075687 | 0.00022451 | 1.6244e-06 | 0 | 0 | 0 | 0 | 0 | 1 | -90 | 90 | 0.11812 | 0.057049 | -0.11812 | -0.05721
65 | 66 | 0.019681 | 0.0058379 | 4.2239e-05 | 0 | 0 | 0 | 0 | 0 | 1 | -90 | 90 | -1.7329 | -0.8128 | 1.7337 | 0.80884
66 | 70 | 0.00029882 | 8.8638e-05 | 6.4131e-07 | 0 | 0 | 0 | 0 | 0 | 1 | -90 | 90 | -1.7337 | -0.80884 | 1.7337 | 0.80878
96 | 95 | 0.0018852 | 0.00055922 | 4.046e-06 | 0 | 0 | 0 | 0 | 0 | 1 | -90 | 90 | 0.1933 | 0.091809 | -0.1933 | -0.092209
80 | 79 | 0.0052086 | 0.001545 | 1.1179e-05 | 0 | 0 | 0 | 0 | 0 | 1 | -90 | 90 | 0.095202 | 0.045004 | -0.095202 | -0.046108
27 | 29 | 0.00073525 | 0.0002181 | 1.578e-06 | 0 | 0 | 0 | 0 | 0 | 1 | -90 | 90 | 2.8279 | 1.3279 | -2.8278 | -1.3281
27 | 28 | 0.014898 | 0.0093319 | 1.1979e-06 | 0 | 0 | 0 | 0 | 0 | 1 | -90 | 90 | -3.1881 | -1.5024 | 3.1899 | 1.5034
29 | 32 | 0.011704 | 0.0034717 | 2.5118e-05 | 0 | 0 | 0 | 0 | 0 | 1 | -90 | 90 | 0.76112 | 0.35803 | -0.76104 | -0.36049
29 | 70 | 0.013488 | 0.0084486 | 1.0845e-06 | 0 | 0 | 0 | 0 | 0 | 1 | -90 | 90 | 2.0667 | 0.97005 | -2.066 | -0.96971
32 | 105 | 0.0011953 | 0.00035455 | 2.5653e-06 | 0 | 0 | 0 | 0 | 0 | 1 | -90 | 90 | 0.76104 | 0.36049 | -0.76103 | -0.36074
105 | 104 | 0.00031601 | 9.3739e-05 | 6.7822e-07 | 0 | 0 | 0 | 0 | 0 | 1 | -90 | 90 | 0.66464 | 0.31406 | -0.66464 | -0.31412
118 | 117 | 0.003668 | 0.0022975 | 2.9492e-07 | 0 | 0 | 0 | 0 | 0 | 1 | -90 | 90 | 0.075677 | 0.036623 | -0.075677 | -0.036652
118 | 44 | 0.00088618 | 0.00081354 | 4.4398e-05 | 0 | 0 | 0 | 0 | 0 | 1 | -90 | 90 | -5.0089 | -2.3718 | 5.0092 | 2.3676
104 | 101 | 0.018355 | 0.0054447 | 3.9393e-05 | 0 | 0 | 0 | 0 | 0 | 1 | -90 | 90 | 0.66464 | 0.31412 | -0.66454 | -0.31799
33 | 41 | 0.027421 | 0.017175 | 2.2048e-06 | 0 | 0 | 0 | 0 | 0 | 1 | -90 | 90 | -0.28359 | -0.13735 | 0.28362 | 0.13715
41 | 42 | 0.0041062 | 0.0037696 | 0.00020572 | 0 | 0 | 0 | 0 | 0 | 1 | -90 | 90 | 5.4803 | 2.5578 | -5.4788 | -2.5768
41 | 52 | 0.00062389 | 0.00018506 | 1.339e-06 | 0 | 0 | 0 | 0 | 0 | 1 | -90 | 90 | 0.36366 | 0.17599 | -0.36366 | -0.17613
41 | 53 | 0.0053436 | 0.0077365 | 4.6575e-06 | 0 | 0 | 0 | 0 | 0 | 1 | -90 | 90 | -6.6489 | -3.1186 | 6.6518 | 3.1223
41 | 54 | 0.029995 | 0.018788 | 2.4117e-06 | 0 | 0 | 0 | 0 | 0 | 1 | -90 | 90 | 0.27066 | 0.13085 | -0.27063 | -0.13107
41 | 40 | 0.019464 | 0.0057736 | 4.1773e-05 | 0 | 0 | 0 | 0 | 0 | 1 | -90 | 90 | 0.25065 | 0.1168 | -0.25063 | -0.12095
42 | 43 | 0.0074402 | 0.002207 | 1.5968e-05 | 0 | 0 | 0 | 0 | 0 | 1 | -90 | 90 | 0.15173 | 0.071477 | -0.15173 | -0.073064
42 | 44 | 0.003334 | 0.0030607 | 0.00016703 | 0 | 0 | 0 | 0 | 0 | 1 | -90 | 90 | 5.0102 | 2.3519 | -5.0092 | -2.3676
42 | 124 | 0.0066734 | 0.00418 | 5.3657e-07 | 0 | 0 | 0 | 0 | 0 | 1 | -90 | 90 | 0.31687 | 0.15342 | -0.31686 | -0.15346
53 | 35 | 0.0013014 | 0.0018842 | 1.1343e-06 | 0 | 0 | 0 | 0 | 0 | 1 | -90 | 90 | -6.9379 | -3.2609 | 6.9387 | 3.2618
40 | 38 | 0.0094543 | 0.0059219 | 7.6017e-07 | 0 | 0 | 0 | 0 | 0 | 1 | -90 | 90 | 0.25063 | 0.12095 | -0.25063 | -0.12103
35 | 50 | 0.0026935 | 0.0024727 | 0.00013495 | 0 | 0 | 0 | 0 | 0 | 1 | -90 | 90 | -6.9387 | -3.2618 | 6.9403 | 3.2499
50 | 61 | 0.002719 | 0.0039366 | 2.3699e-06 | 0 | 0 | 0 | 0 | 0 | 1 | -90 | 90 | -6.9403 | -3.2499 | 6.9419 | 3.2519
36 | 120 | 0.00044833 | 0.00041159 | 2.2462e-05 | 0 | 0 | 0 | 0 | 0 | 1 | -90 | 90 | -13.9651 | -6.4308 | 13.9662 | 6.4295
38 | 39 | 0.0016815 | 0.0004988 | 3.6089e-06 | 0 | 0 | 0 | 0 | 0 | 1 | -90 | 90 | 0.25063 | 0.12103 | -0.25063 | -0.12138
61 | 62 | 0.00097864 | 0.00089842 | 4.903e-05 | 0 | 0 | 0 | 0 | 0 | 1 | -90 | 90 | -7.9263 | -3.713 | 7.927 | 3.7088
61 | 60 | 0.0033713 | 0.001 | 7.2354e-06 | 0 | 0 | 0 | 0 | 0 | 1 | -90 | 90 | 0.9844 | 0.46105 | -0.98436 | -0.46176
48 | 92 | 0.0015684 | 0.00046522 | 3.366e-06 | 0 | 0 | 0 | 0 | 0 | 1 | -90 | 90 | 0.12035 | 0.057951 | -0.12035 | -0.058287
48 | 47 | 0.034217 | 0.01015 | 7.3434e-05 | 0 | 0 | 0 | 0 | 0 | 1 | -90 | 90 | 0.41619 | 0.18967 | -0.41612 | -0.19697
48 | 46 | 0.0093428 | 0.0027713 | 2.0051e-05 | 0 | 0 | 0 | 0 | 0 | 1 | -90 | 90 | -0.53654 | -0.24762 | 0.53658 | 0.24563
47 | 126 | 0.0014118 | 0.00041877 | 3.0299e-06 | 0 | 0 | 0 | 0 | 0 | 1 | -90 | 90 | 0.33992 | 0.16433 | -0.33992 | -0.16463
47 | 49 | 0.019217 | 0.0057003 | 4.1243e-05 | 0 | 0 | 0 | 0 | 0 | 1 | -90 | 90 | 0.076199 | 0.032642 | -0.076198 | -0.036754
46 | 45 | 0.0031286 | 0.00092803 | 6.7144e-06 | 0 | 0 | 0 | 0 | 0 | 1 | -90 | 90 | -0.53658 | -0.24563 | 0.53659 | 0.24496
49 | 128 | 0.00070076 | 0.00020787 | 1.504e-06 | 0 | 0 | 0 | 0 | 0 | 1 | -90 | 90 | 0.076198 | 0.036754 | -0.076198 | -0.036904
45 | 60 | 0.010667 | 0.0066812 | 8.5764e-07 | 0 | 0 | 0 | 0 | 0 | 1 | -90 | 90 | -0.77253 | -0.35924 | 0.77261 | 0.3592
43 | 82 | 0.0019648 | 0.00058281 | 4.2167e-06 | 0 | 0 | 0 | 0 | 0 | 1 | -90 | 90 | 0.15173 | 0.073064 | -0.15172 | -0.073484
62 | 91 | 0.00080331 | 0.00073746 | 4.0246e-05 | 0 | 0 | 0 | 0 | 0 | 1 | -90 | 90 | -8.0293 | -3.7571 | 8.0299 | 3.7536
62 | 90 | 0.0056808 | 0.0016851 | 1.2192e-05 | 0 | 0 | 0 | 0 | 0 | 1 | -90 | 90 | 0.10222 | 0.048292 | -0.10222 | -0.049508
67 | 68 | 0.0067095 | 0.0042026 | 5.3948e-07 | 0 | 0 | 0 | 0 | 0 | 1 | -90 | 90 | -0.32549 | -0.15764 | 0.3255 | 0.15759
68 | 69 | 0.00070841 | 0.00021014 | 1.5204e-06 | 0 | 0 | 0 | 0 | 0 | 1 | -90 | 90 | -0.3255 | -0.15759 | 0.3255 | 0.15744
69 | 102 | 0.005414 | 0.0016059 | 1.1619e-05 | 0 | 0 | 0 | 0 | 0 | 1 | -90 | 90 | -0.3255 | -0.15744 | 0.32551 | 0.1563
102 | 100 | 0.0037383 | 0.0011089 | 8.0231e-06 | 0 | 0 | 0 | 0 | 0 | 1 | -90 | 90 | -0.45351 | -0.21829 | 0.45352 | 0.2175
100 | 101 | 0.00056393 | 0.00016728 | 1.2103e-06 | 0 | 0 | 0 | 0 | 0 | 1 | -90 | 90 | -0.58766 | -0.28163 | 0.58766 | 0.28151
100 | 99 | 0.00086297 | 0.00025598 | 1.8521e-06 | 0 | 0 | 0 | 0 | 0 | 1 | -90 | 90 | 0.13414 | 0.064129 | -0.13414 | -0.064312
76 | 77 | 0.0017323 | 0.00051384 | 3.7177e-06 | 0 | 0 | 0 | 0 | 0 | 1 | -90 | 90 | 0.21577 | 0.10414 | -0.21577 | -0.1045
95 | 94 | 0.0066574 | 0.0019748 | 1.4288e-05 | 0 | 0 | 0 | 0 | 0 | 1 | -90 | 90 | 0.1933 | 0.092209 | -0.1933 | -0.093619
98 | 99 | 0.0030855 | 0.00091526 | 6.6221e-06 | 0 | 0 | 0 | 0 | 0 | 1 | -90 | 90 | -0.13414 | -0.064968 | 0.13414 | 0.064312
101 | 103 | 0.0035168 | 0.0010432 | 7.5476e-06 | 0 | 0 | 0 | 0 | 0 | 1 | -90 | 90 | 0.076877 | 0.036486 | -0.076877 | -0.037233