## bus_data
BUS_I | BUS_TYPE | Pd | Qd | Gs | Bs | area | Vm | Va | baseKV | zone | Vmax | Vmin
1 | 1 | 0.37175 | 0.18005 | 0 | 0 | 1 | 0.99493 | -0.07986 | 20 | 1 | 1.05 | 0.95
2 | 1 | 0 | 0 | 0 | 0 | 1 | 0.99495 | -0.080023 | 20 | 1 | 1.05 | 0.95
4 | 1 | 0 | 0 | 0 | 0 | 1 | 0.99499 | -0.080438 | 20 | 1 | 1.05 | 0.95
3 | 1 | 0 | 0 | 0 | 0 | 1 | 0.99488 | -0.079384 | 20 | 1 | 1.05 | 0.95
5 | 1 | 0 | 0 | 0 | 0 | 1 | 0.99492 | -0.079766 | 20 | 1 | 1.05 | 0.95
140 | 1 | 0.17334 | 0.083953 | 0 | 0 | 1 | 0.99487 | -0.079303 | 20 | 1 | 1.05 | 0.95
8 | 1 | 0 | 0 | 0 | 0 | 1 | 0.99465 | -0.084449 | 20 | 1 | 1.05 | 0.95
124 | 1 | 0.48549 | 0.23513 | 0 | 0 | 1 | 0.99506 | -0.079688 | 20 | 1 | 1.05 | 0.95
123 | 1 | 0 | 0 | 0 | 0 | 1 | 0.99491 | -0.079617 | 20 | 1 | 1.05 | 0.95
145 | 1 | 0.26371 | 0.12772 | 0 | 0 | 1 | 0.99492 | -0.079744 | 20 | 1 | 1.05 | 0.95
6 | 1 | 0 | 0 | 0 | 0 | 1 | 0.99114 | -0.058228 | 20 | 1 | 1.05 | 0.95
128 | 1 | 0.11907 | 0.05767 | 0 | 0 | 1 | 0.99112 | -0.058074 | 20 | 1 | 1.05 | 0.95
132 | 1 | 0.13419 | 0.06499 | 0 | 0 | 1 | 0.99119 | -0.057861 | 20 | 1 | 1.05 | 0.95
12 | 1 | 0 | 0 | 0 | 0 | 1 | 0.99316 | -0.071808 | 20 | 1 | 1.05 | 0.95
14 | 1 | 0 | 0 | 0 | 0 | 1 | 0.99433 | -0.081956 | 20 | 1 | 1.05 | 0.95
136 | 1 | 0.091514 | 0.044322 | 0 | 0 | 1 | 0.99464 | -0.084416 | 20 | 1 | 1.05 | 0.95
9 | 1 | 0 | 0 | 0 | 0 | 1 | 0.9927 | -0.067831 | 20 | 1 | 1.05 | 0.95
11 | 1 | 0 | 0 | 0 | 0 | 1 | 0.99274 | -0.068259 | 20 | 1 | 1.05 | 0.95
159 | 1 | 0.38585 | 0.18688 | 0 | 0 | 1 | 0.99269 | -0.067894 | 20 | 1 | 1.05 | 0.95
160 | 1 | 0.07028 | 0.034038 | 0 | 0 | 1 | 0.99274 | -0.068245 | 20 | 1 | 1.05 | 0.95
13 | 1 | 0 | 0 | 0 | 0 | 1 | 0.99143 | -0.057073 | 20 | 1 | 1.05 | 0.95
15 | 1 | 0 | 0 | 0 | 0 | 1 | 0.99122 | -0.055199 | 20 | 1 | 1.05 | 0.95
35 | 1 | 0.359 | 0.17387 | 0 | 0 | 1 | 0.99125 | -0.058367 | 20 | 1 | 1.05 | 0.95
67 | 1 | 0.11341 | 0.054926 | 0 | 0 | 1 | 0.99431 | -0.081751 | 20 | 1 | 1.05 | 0.95
108 | 1 | 0.077474 | 0.037522 | 0 | 0 | 1 | 0.99121 | -0.05515 | 20 | 1 | 1.05 | 0.95
106 | 1 | 0.072609 | 0.035166 | 0 | 0 | 1 | 0.99108 | -0.054029 | 20 | 1 | 1.05 | 0.95
141 | 1 | 0.24252 | 0.11746 | 0 | 0 | 1 | 0.99487 | -0.079261 | 20 | 1 | 1.05 | 0.95
65 | 1 | 0 | 0 | 0 | 0 | 1 | 0.9951 | -0.07953 | 20 | 1 | 1.05 | 0.95
122 | 1 | 0.45149 | 0.21867 | 0 | 0 | 1 | 0.99489 | -0.079433 | 20 | 1 | 1.05 | 0.95
129 | 1 | 0 | 0 | 0 | 0 | 1 | 0.99111 | -0.057995 | 20 | 1 | 1.05 | 0.95
36 | 1 | 0 | 0 | 0 | 0 | 1 | 0.99122 | -0.058161 | 20 | 1 | 1.05 | 0.95
37 | 1 | 0 | 0 | 0 | 0 | 1 | 0.99121 | -0.058038 | 20 | 1 | 1.05 | 0.95
147 | 1 | 0.068425 | 0.03314 | 0 | 0 | 1 | 0.99028 | -0.052878 | 20 | 1 | 1.05 | 0.95
115 | 1 | 0 | 0 | 0 | 0 | 1 | 0.99028 | -0.052885 | 20 | 1 | 1.05 | 0.95
68 | 1 | 0 | 0 | 0 | 0 | 1 | 0.9943 | -0.081682 | 20 | 1 | 1.05 | 0.95
107 | 1 | 0 | 0 | 0 | 0 | 1 | 0.99094 | -0.052866 | 20 | 1 | 1.05 | 0.95
16 | 1 | 0.18415 | 0.08919 | 0 | 0 | 1 | 0.99517 | -0.068115 | 20 | 1 | 1.05 | 0.95
17 | 1 | 0 | 0 | 0 | 0 | 1 | 0.99519 | -0.06833 | 20 | 1 | 1.05 | 0.95
18 | 1 | 0 | 0 | 0 | 0 | 1 | 0.99524 | -0.068685 | 20 | 1 | 1.05 | 0.95
169 | 1 | 0.069871 | 0.03384 | 0 | 0 | 1 | 0.99524 | -0.068679 | 20 | 1 | 1.05 | 0.95
75 | 1 | 0 | 0 | 0 | 0 | 1 | 0.99522 | -0.068574 | 20 | 1 | 1.05 | 0.95
76 | 1 | 0 | 0 | 0 | 0 | 1 | 0.99531 | -0.069227 | 20 | 1 | 1.05 | 0.95
170 | 1 | 0.077689 | 0.037626 | 0 | 0 | 1 | 0.99522 | -0.068572 | 20 | 1 | 1.05 | 0.95
72 | 1 | 0 | 0 | 0 | 0 | 1 | 0.99545 | -0.070263 | 20 | 1 | 1.05 | 0.95
73 | 1 | 0 | 0 | 0 | 0 | 1 | 0.99553 | -0.070848 | 20 | 1 | 1.05 | 0.95
71 | 1 | 0.10822 | 0.052415 | 0 | 0 | 1 | 0.99544 | -0.070181 | 20 | 1 | 1.05 | 0.95
139 | 1 | 0.091669 | 0.044397 | 0 | 0 | 1 | 0.9953 | -0.069195 | 20 | 1 | 1.05 | 0.95
19 | 1 | 0.27855 | 0.13491 | 0 | 0 | 1 | 0.99804 | -0.0094703 | 20 | 1 | 1.05 | 0.95
20 | 1 | 0 | 0 | 0 | 0 | 1 | 0.99806 | -0.0096019 | 20 | 1 | 1.05 | 0.95
23 | 1 | 0 | 0 | 0 | 0 | 1 | 0.99924 | -0.0038081 | 20 | 1 | 1.05 | 0.95
91 | 1 | 0.3277 | 0.15871 | 0 | 0 | 1 | 0.9976 | -0.035673 | 20 | 1 | 1.05 | 0.95
21 | 3 | 0 | 0 | 0 | 0 | 1 | 1 | 0 | 20 | 1 | 1.05 | 0.95
22 | 1 | 0 | 0 | 0 | 0 | 1 | 0.99997 | 0.00028177 | 20 | 1 | 1.05 | 0.95
55 | 1 | 0.31122 | 0.15073 | 0 | 0 | 1 | 0.99994 | 0.0004916 | 20 | 1 | 1.05 | 0.95
58 | 1 | 0.26696 | 0.12929 | 0 | 0 | 1 | 0.99996 | -0.00021935 | 20 | 1 | 1.05 | 0.95
161 | 1 | 0.31703 | 0.15354 | 0 | 0 | 1 | 0.99996 | 0.00037504 | 20 | 1 | 1.05 | 0.95
88 | 1 | 0.073459 | 0.035578 | 0 | 0 | 1 | 0.99724 | -0.056519 | 20 | 1 | 1.05 | 0.95
56 | 1 | 0 | 0 | 0 | 0 | 1 | 0.99991 | 0.00076003 | 20 | 1 | 1.05 | 0.95
24 | 1 | 0.17345 | 0.084006 | 0 | 0 | 1 | 0.99134 | -0.081443 | 20 | 1 | 1.05 | 0.95
25 | 1 | 0 | 0 | 0 | 0 | 1 | 0.99133 | -0.081342 | 20 | 1 | 1.05 | 0.95
26 | 1 | 0 | 0 | 0 | 0 | 1 | 0.99137 | -0.081692 | 20 | 1 | 1.05 | 0.95
27 | 1 | 0 | 0 | 0 | 0 | 1 | 0.99128 | -0.080934 | 20 | 1 | 1.05 | 0.95
28 | 1 | 0 | 0 | 0 | 0 | 1 | 0.99138 | -0.081821 | 20 | 1 | 1.05 | 0.95
102 | 1 | 0.085366 | 0.041345 | 0 | 0 | 1 | 0.99127 | -0.08085 | 20 | 1 | 1.05 | 0.95
31 | 1 | 0 | 0 | 0 | 0 | 1 | 0.99126 | -0.080705 | 20 | 1 | 1.05 | 0.95
32 | 1 | 0 | 0 | 0 | 0 | 1 | 0.9906 | -0.075326 | 20 | 1 | 1.05 | 0.95
33 | 1 | 0 | 0 | 0 | 0 | 1 | 0.99327 | -0.09776 | 20 | 1 | 1.05 | 0.95
29 | 1 | 0.24996 | 0.12106 | 0 | 0 | 1 | 0.99137 | -0.081898 | 20 | 1 | 1.05 | 0.95
103 | 1 | 0 | 0 | 0 | 0 | 1 | 0.99126 | -0.080712 | 20 | 1 | 1.05 | 0.95
100 | 1 | 0.12866 | 0.062314 | 0 | 0 | 1 | 0.99125 | -0.0806 | 20 | 1 | 1.05 | 0.95
34 | 1 | 0 | 0 | 0 | 0 | 1 | 0.99023 | -0.072115 | 20 | 1 | 1.05 | 0.95
164 | 1 | 0.38518 | 0.18655 | 0 | 0 | 1 | 0.99336 | -0.098481 | 20 | 1 | 1.05 | 0.95
167 | 1 | 0.27971 | 0.13547 | 0 | 0 | 1 | 0.99014 | -0.071369 | 20 | 1 | 1.05 | 0.95
165 | 1 | 0.2983 | 0.14447 | 0 | 0 | 1 | 0.99122 | -0.08076 | 20 | 1 | 1.05 | 0.95
153 | 1 | 0 | 0 | 0 | 0 | 1 | 0.9942 | -0.092362 | 20 | 1 | 1.05 | 0.95
117 | 1 | 0.073867 | 0.035776 | 0 | 0 | 1 | 0.98985 | -0.073532 | 20 | 1 | 1.05 | 0.95
38 | 1 | 0.32658 | 0.15817 | 0 | 0 | 1 | 0.98898 | -0.070729 | 20 | 1 | 1.05 | 0.95
39 | 1 | 0 | 0 | 0 | 0 | 1 | 0.989 | -0.070954 | 20 | 1 | 1.05 | 0.95
40 | 1 | 0 | 0 | 0 | 0 | 1 | 0.9891 | -0.071791 | 20 | 1 | 1.05 | 0.95
172 | 1 | 0.26646 | 0.12905 | 0 | 0 | 1 | 0.98909 | -0.071721 | 20 | 1 | 1.05 | 0.95
41 | 1 | 0 | 0 | 0 | 0 | 1 | 0.98888 | -0.069882 | 20 | 1 | 1.05 | 0.95
43 | 1 | 0 | 0 | 0 | 0 | 1 | 0.98954 | -0.075428 | 20 | 1 | 1.05 | 0.95
54 | 1 | 0.3374 | 0.16341 | 0 | 0 | 1 | 0.98887 | -0.06982 | 20 | 1 | 1.05 | 0.95
42 | 1 | 0 | 0 | 0 | 0 | 1 | 0.98948 | -0.074926 | 20 | 1 | 1.05 | 0.95
163 | 1 | 0.36841 | 0.17843 | 0 | 0 | 1 | 0.98948 | -0.074904 | 20 | 1 | 1.05 | 0.95
101 | 1 | 0.095097 | 0.046057 | 0 | 0 | 1 | 0.98954 | -0.0754 | 20 | 1 | 1.05 | 0.95
118 | 1 | 0 | 0 | 0 | 0 | 1 | 0.98982 | -0.073332 | 20 | 1 | 1.05 | 0.95
44 | 1 | 0.21384 | 0.10357 | 0 | 0 | 1 | 0.99963 | 0.0028563 | 20 | 1 | 1.05 | 0.95
143 | 1 | 0 | 0 | 0 | 0 | 1 | 0.99965 | 0.0030282 | 20 | 1 | 1.05 | 0.95
144 | 1 | 0 | 0 | 0 | 0 | 1 | 0.99962 | 0.0033281 | 20 | 1 | 1.05 | 0.95
57 | 1 | 0 | 0 | 0 | 0 | 1 | 0.99977 | 0.0019747 | 20 | 1 | 1.05 | 0.95
142 | 1 | 0.085738 | 0.041525 | 0 | 0 | 1 | 0.99965 | 0.0030407 | 20 | 1 | 1.05 | 0.95
45 | 1 | 0.22439 | 0.10868 | 0 | 0 | 1 | 0.99038 | -0.053109 | 20 | 1 | 1.05 | 0.95
47 | 1 | 0 | 0 | 0 | 0 | 1 | 0.99041 | -0.053363 | 20 | 1 | 1.05 | 0.95
48 | 1 | 0 | 0 | 0 | 0 | 1 | 0.99036 | -0.052954 | 20 | 1 | 1.05 | 0.95
46 | 1 | 0 | 0 | 0 | 0 | 1 | 0.99028 | -0.053824 | 20 | 1 | 1.05 | 0.95
52 | 1 | 0 | 0 | 0 | 0 | 1 | 0.99047 | -0.053873 | 20 | 1 | 1.05 | 0.95
53 | 1 | 0 | 0 | 0 | 0 | 1 | 0.99035 | -0.052834 | 20 | 1 | 1.05 | 0.95
51 | 1 | 0 | 0 | 0 | 0 | 1 | 0.99007 | -0.051898 | 20 | 1 | 1.05 | 0.95
49 | 1 | 0 | 0 | 0 | 0 | 1 | 0.99072 | -0.050885 | 20 | 1 | 1.05 | 0.95
138 | 1 | 0.39333 | 0.1905 | 0 | 0 | 1 | 0.99068 | -0.05046 | 20 | 1 | 1.05 | 0.95
121 | 1 | 0 | 0 | 0 | 0 | 1 | 0.99074 | -0.05106 | 20 | 1 | 1.05 | 0.95
50 | 1 | 0 | 0 | 0 | 0 | 1 | 0.99006 | -0.051842 | 20 | 1 | 1.05 | 0.95
171 | 1 | 0.19936 | 0.096557 | 0 | 0 | 1 | 0.99006 | -0.051821 | 20 | 1 | 1.05 | 0.95
162 | 1 | 0.45697 | 0.22132 | 0 | 0 | 1 | 0.99005 | -0.051729 | 20 | 1 | 1.05 | 0.95
111 | 1 | 0.29917 | 0.14489 | 0 | 0 | 1 | 0.99046 | -0.053755 | 20 | 1 | 1.05 | 0.95
109 | 1 | 0 | 0 | 0 | 0 | 1 | 0.9908 | -0.051572 | 20 | 1 | 1.05 | 0.95
112 | 1 | 0.18044 | 0.08739 | 0 | 0 | 1 | 0.99033 | -0.052696 | 20 | 1 | 1.05 | 0.95
113 | 1 | 0.137 | 0.066353 | 0 | 0 | 1 | 0.9903 | -0.052999 | 20 | 1 | 1.05 | 0.95
114 | 1 | 0 | 0 | 0 | 0 | 1 | 0.99029 | -0.052978 | 20 | 1 | 1.05 | 0.95
120 | 1 | 0.075996 | 0.036806 | 0 | 0 | 1 | 0.99077 | -0.051316 | 20 | 1 | 1.05 | 0.95
168 | 1 | 0.091638 | 0.044383 | 0 | 0 | 1 | 0.99977 | 0.0019839 | 20 | 1 | 1.05 | 0.95
157 | 1 | 0.13031 | 0.063113 | 0 | 0 | 1 | 0.99962 | 0.0033526 | 20 | 1 | 1.05 | 0.95
61 | 1 | 0.32137 | 0.15565 | 0 | 0 | 1 | 0.99537 | -0.078082 | 20 | 1 | 1.05 | 0.95
62 | 1 | 0 | 0 | 0 | 0 | 1 | 0.99539 | -0.078202 | 20 | 1 | 1.05 | 0.95
63 | 1 | 0 | 0 | 0 | 0 | 1 | 0.99537 | -0.078043 | 20 | 1 | 1.05 | 0.95
64 | 1 | 0 | 0 | 0 | 0 | 1 | 0.9959 | -0.075694 | 20 | 1 | 1.05 | 0.95
66 | 1 | 0 | 0 | 0 | 0 | 1 | 0.99534 | -0.07783 | 20 | 1 | 1.05 | 0.95
150 | 1 | 0.15032 | 0.072802 | 0 | 0 | 1 | 0.99592 | -0.075597 | 20 | 1 | 1.05 | 0.95
151 | 1 | 0.1256 | 0.060829 | 0 | 0 | 1 | 0.99532 | -0.077684 | 20 | 1 | 1.05 | 0.95
97 | 1 | 0 | 0 | 0 | 0 | 1 | 0.99595 | -0.075441 | 20 | 1 | 1.05 | 0.95
69 | 1 | 0 | 0 | 0 | 0 | 1 | 0.99415 | -0.080424 | 20 | 1 | 1.05 | 0.95
70 | 1 | 0 | 0 | 0 | 0 | 1 | 0.99414 | -0.080313 | 20 | 1 | 1.05 | 0.95
125 | 1 | 0.11779 | 0.057048 | 0 | 0 | 1 | 0.99415 | -0.080337 | 20 | 1 | 1.05 | 0.95
127 | 1 | 0.070543 | 0.034165 | 0 | 0 | 1 | 0.99414 | -0.080278 | 20 | 1 | 1.05 | 0.95
126 | 1 | 0.2708 | 0.13115 | 0 | 0 | 1 | 0.99413 | -0.08045 | 20 | 1 | 1.05 | 0.95
74 | 1 | 0 | 0 | 0 | 0 | 1 | 0.99584 | -0.073058 | 20 | 1 | 1.05 | 0.95
146 | 1 | 0.088209 | 0.042722 | 0 | 0 | 1 | 0.99552 | -0.070793 | 20 | 1 | 1.05 | 0.95
156 | 1 | 0.088132 | 0.042684 | 0 | 0 | 1 | 0.99584 | -0.073014 | 20 | 1 | 1.05 | 0.95
80 | 1 | 0 | 0 | 0 | 0 | 1 | 0.99593 | -0.073629 | 20 | 1 | 1.05 | 0.95
87 | 1 | 0.078709 | 0.038121 | 0 | 0 | 1 | 0.99593 | -0.073599 | 20 | 1 | 1.05 | 0.95
79 | 1 | 0 | 0 | 0 | 0 | 1 | 0.99609 | -0.074725 | 20 | 1 | 1.05 | 0.95
77 | 1 | 0.075815 | 0.036719 | 0 | 0 | 1 | 0.99613 | -0.074507 | 20 | 1 | 1.05 | 0.95
78 | 1 | 0 | 0 | 0 | 0 | 1 | 0.99613 | -0.074509 | 20 | 1 | 1.05 | 0.95
81 | 1 | 0 | 0 | 0 | 0 | 1 | 0.99625 | -0.073934 | 20 | 1 | 1.05 | 0.95
95 | 1 | 2.0955 | 1.0149 | 0 | 0 | 1 | 0.99602 | -0.075036 | 20 | 1 | 1.05 | 0.95
92 | 1 | 0.071518 | 0.034638 | 0 | 0 | 1 | 0.99629 | -0.073735 | 20 | 1 | 1.05 | 0.95
96 | 1 | 0 | 0 | 0 | 0 | 1 | 0.99597 | -0.075321 | 20 | 1 | 1.05 | 0.95
93 | 1 | 0 | 0 | 0 | 0 | 1 | 0.99633 | -0.073501 | 20 | 1 | 1.05 | 0.95
82 | 1 | 0.094751 | 0.04589 | 0 | 0 | 1 | 0.99618 | -0.073509 | 20 | 1 | 1.05 | 0.95
83 | 1 | 0 | 0 | 0 | 0 | 1 | 0.99618 | -0.073581 | 20 | 1 | 1.05 | 0.95
84 | 1 | 0 | 0 | 0 | 0 | 1 | 0.99624 | -0.073915 | 20 | 1 | 1.05 | 0.95
158 | 1 | 0.4133 | 0.20017 | 0 | 0 | 1 | 0.99624 | -0.073885 | 20 | 1 | 1.05 | 0.95
85 | 1 | 0 | 0 | 0 | 0 | 1 | 0.99552 | -0.082016 | 20 | 1 | 1.05 | 0.95
86 | 1 | 0 | 0 | 0 | 0 | 1 | 0.99512 | -0.086572 | 20 | 1 | 1.05 | 0.95
173 | 1 | 0.40045 | 0.19395 | 0 | 0 | 1 | 0.99552 | -0.082033 | 20 | 1 | 1.05 | 0.95
149 | 1 | 0.078543 | 0.03804 | 0 | 0 | 1 | 0.9951 | -0.086416 | 20 | 1 | 1.05 | 0.95
152 | 1 | 0.22059 | 0.10683 | 0 | 0 | 1 | 0.99425 | -0.092819 | 20 | 1 | 1.05 | 0.95
94 | 1 | 0 | 0 | 0 | 0 | 1 | 0.99665 | -0.071962 | 20 | 1 | 1.05 | 0.95
155 | 1 | 0 | 0 | 0 | 0 | 1 | 0.99501 | -0.086985 | 20 | 1 | 1.05 | 0.95
89 | 1 | 0 | 0 | 0 | 0 | 1 | 0.99715 | -0.056972 | 20 | 1 | 1.05 | 0.95
90 | 1 | 0 | 0 | 0 | 0 | 1 | 0.99704 | -0.057496 | 20 | 1 | 1.05 | 0.95
99 | 1 | 0.37973 | 0.18391 | 0 | 0 | 1 | 0.99689 | -0.058261 | 20 | 1 | 1.05 | 0.95
98 | 1 | 0.29248 | 0.14165 | 0 | 0 | 1 | 0.99688 | -0.058245 | 20 | 1 | 1.05 | 0.95
104 | 1 | 0 | 0 | 0 | 0 | 1 | 0.99126 | -0.080696 | 20 | 1 | 1.05 | 0.95
105 | 1 | 0.27478 | 0.13308 | 0 | 0 | 1 | 0.99125 | -0.080596 | 20 | 1 | 1.05 | 0.95
110 | 1 | 0 | 0 | 0 | 0 | 1 | 0.9909 | -0.05251 | 20 | 1 | 1.05 | 0.95
137 | 1 | 0.1242 | 0.060151 | 0 | 0 | 1 | 0.9909 | -0.052472 | 20 | 1 | 1.05 | 0.95
116 | 1 | 0 | 0 | 0 | 0 | 1 | 0.99025 | -0.05276 | 20 | 1 | 1.05 | 0.95
148 | 1 | 0.073799 | 0.035742 | 0 | 0 | 1 | 0.99025 | -0.052723 | 20 | 1 | 1.05 | 0.95
130 | 1 | 0 | 0 | 0 | 0 | 1 | 0.99108 | -0.057771 | 20 | 1 | 1.05 | 0.95
131 | 1 | 0.14147 | 0.068518 | 0 | 0 | 1 | 0.99108 | -0.05772 | 20 | 1 | 1.05 | 0.95
133 | 1 | 0.17428 | 0.084407 | 0 | 0 | 1 | 0.99959 | 0.0035562 | 20 | 1 | 1.05 | 0.95
134 | 1 | 0 | 0 | 0 | 0 | 1 | 0.9996 | 0.0034933 | 20 | 1 | 1.05 | 0.95
135 | 1 | 0 | 0 | 0 | 0 | 1 | 0.99961 | 0.0033924 | 20 | 1 | 1.05 | 0.95
166 | 1 | 0.40713 | 0.19718 | 0 | 0 | 1 | 0.99499 | -0.087127 | 20 | 1 | 1.05 | 0.95

## generator_data
GEN_BUS | PG | QG | QMAX | QMIN | VG | MBASE | GEN_STATUS | PMAX | PMIN
21 | 17.8698 | 8.1139 | 10 | -10 | 1 | 100 | 1 | 10 | 0

## branch_data
F_BUS | T_BUS | BR_R | BR_X | BR_B | RATE_A | RATE_B | RATE_C | TAP | SHIFT | BR_STATUS | ANGMIN | ANGMAX | P_in | Q_in | P_out | Q_out
1 | 2 | 0.004061 | 0.0012046 | 8.7155e-06 | 0 | 0 | 0 | 0 | 0 | 1 | -90 | 90 | -0.37175 | -0.18005 | 0.37176 | 0.17919
2 | 4 | 0.010568 | 0.0031349 | 2.2681e-05 | 0 | 0 | 0 | 0 | 0 | 1 | -90 | 90 | -0.37176 | -0.17919 | 0.37177 | 0.17695
4 | 5 | 0.0055939 | 0.0016593 | 1.2006e-05 | 0 | 0 | 0 | 0 | 0 | 1 | -90 | 90 | 1.1312 | 0.54247 | -1.1311 | -0.54363
4 | 8 | 0.0060814 | 0.0044194 | 5.1834e-05 | 0 | 0 | 0 | 0 | 0 | 1 | -90 | 90 | 4.2733 | 1.9638 | -4.2719 | -1.9679
4 | 124 | 0.00085571 | 0.00062185 | 7.2935e-06 | 0 | 0 | 0 | 0 | 0 | 1 | -90 | 90 | -5.7762 | -2.6832 | 5.7766 | 2.6827
3 | 5 | 0.0086365 | 0.0025618 | 1.8535e-05 | 0 | 0 | 0 | 0 | 0 | 1 | -90 | 90 | -0.41587 | -0.20069 | 0.41589 | 0.19886
3 | 140 | 0.001818 | 0.00053928 | 3.9018e-06 | 0 | 0 | 0 | 0 | 0 | 1 | -90 | 90 | 0.41587 | 0.20069 | -0.41587 | -0.20108
5 | 123 | 0.0030807 | 0.00091383 | 6.6117e-06 | 0 | 0 | 0 | 0 | 0 | 1 | -90 | 90 | 0.45151 | 0.21722 | -0.4515 | -0.21787
5 | 145 | 0.00077174 | 0.00022892 | 1.6563e-06 | 0 | 0 | 0 | 0 | 0 | 1 | -90 | 90 | 0.26371 | 0.12755 | -0.26371 | -0.12772
140 | 141 | 0.0015864 | 0.00047059 | 3.4048e-06 | 0 | 0 | 0 | 0 | 0 | 1 | -90 | 90 | 0.24253 | 0.11712 | -0.24252 | -0.11746
8 | 12 | 0.036126 | 0.010716 | 7.7533e-05 | 0 | 0 | 0 | 0 | 0 | 1 | -90 | 90 | 3.6076 | 1.6695 | -3.6018 | -1.6755
8 | 14 | 0.047845 | 0.014192 | 0.00010268 | 0 | 0 | 0 | 0 | 0 | 1 | -90 | 90 | 0.57283 | 0.25475 | -0.57264 | -0.26485
8 | 136 | 0.0032987 | 0.00097849 | 7.0796e-06 | 0 | 0 | 0 | 0 | 0 | 1 | -90 | 90 | 0.091514 | 0.043622 | -0.091514 | -0.044322
124 | 65 | 0.00044699 | 0.00025171 | 4.3628e-05 | 0 | 0 | 0 | 0 | 0 | 1 | -90 | 90 | -6.2621 | -2.9178 | 6.2623 | 2.9136
123 | 122 | 0.0037675 | 0.0011175 | 8.0856e-06 | 0 | 0 | 0 | 0 | 0 | 1 | -90 | 90 | 0.4515 | 0.21787 | -0.45149 | -0.21867
6 | 128 | 0.0061829 | 0.001834 | 1.327e-05 | 0 | 0 | 0 | 0 | 0 | 1 | -90 | 90 | 0.26056 | 0.11953 | -0.26055 | -0.12083
6 | 132 | 0.014391 | 0.0090143 | 1.1571e-06 | 0 | 0 | 0 | 0 | 0 | 1 | -90 | 90 | -0.26056 | -0.11953 | 0.26057 | 0.11943
128 | 129 | 0.0061878 | 0.0018355 | 1.328e-05 | 0 | 0 | 0 | 0 | 0 | 1 | -90 | 90 | 0.14148 | 0.063164 | -0.14148 | -0.064468
132 | 37 | 0.0045404 | 0.0013468 | 9.7444e-06 | 0 | 0 | 0 | 0 | 0 | 1 | -90 | 90 | -0.39476 | -0.18442 | 0.39477 | 0.18346
12 | 11 | 0.010044 | 0.0029793 | 2.1556e-05 | 0 | 0 | 0 | 0 | 0 | 1 | -90 | 90 | 3.6018 | 1.6755 | -3.6002 | -1.6771
14 | 67 | 0.0037234 | 0.0011045 | 7.9911e-06 | 0 | 0 | 0 | 0 | 0 | 1 | -90 | 90 | 0.57264 | 0.26485 | -0.57262 | -0.26564
9 | 11 | 0.010327 | 0.0030633 | 2.2164e-05 | 0 | 0 | 0 | 0 | 0 | 1 | -90 | 90 | -0.38586 | -0.18686 | 0.38588 | 0.18469
9 | 159 | 0.0019774 | 0.0012386 | 1.5899e-07 | 0 | 0 | 0 | 0 | 0 | 1 | -90 | 90 | 0.38586 | 0.18686 | -0.38585 | -0.18688
11 | 160 | 0.0018385 | 0.00054536 | 3.9458e-06 | 0 | 0 | 0 | 0 | 0 | 1 | -90 | 90 | 0.07028 | 0.033649 | -0.07028 | -0.034038
11 | 13 | 0.036253 | 0.010754 | 7.7806e-05 | 0 | 0 | 0 | 0 | 0 | 1 | -90 | 90 | 3.144 | 1.4588 | -3.1396 | -1.4651
13 | 15 | 0.0079806 | 0.0023673 | 1.7128e-05 | 0 | 0 | 0 | 0 | 0 | 1 | -90 | 90 | 2.3857 | 1.1097 | -2.3851 | -1.1112
13 | 35 | 0.019013 | 0.011909 | 1.5287e-06 | 0 | 0 | 0 | 0 | 0 | 1 | -90 | 90 | 0.75392 | 0.35546 | -0.75379 | -0.35552
15 | 108 | 0.0060043 | 0.001781 | 1.2886e-05 | 0 | 0 | 0 | 0 | 0 | 1 | -90 | 90 | 0.077474 | 0.036256 | -0.077474 | -0.037522
15 | 106 | 0.00513 | 0.0015217 | 1.101e-05 | 0 | 0 | 0 | 0 | 0 | 1 | -90 | 90 | 2.3077 | 1.0749 | -2.3073 | -1.0759
35 | 36 | 0.0054293 | 0.0016105 | 1.1652e-05 | 0 | 0 | 0 | 0 | 0 | 1 | -90 | 90 | 0.39478 | 0.18165 | -0.39477 | -0.18279
67 | 68 | 0.0015822 | 0.00046932 | 3.3956e-06 | 0 | 0 | 0 | 0 | 0 | 1 | -90 | 90 | 0.45921 | 0.21071 | -0.45921 | -0.21105
106 | 107 | 0.0052699 | 0.0015632 | 1.131e-05 | 0 | 0 | 0 | 0 | 0 | 1 | -90 | 90 | 2.2347 | 1.0408 | -2.2344 | -1.0418
65 | 62 | 0.0036411 | 0.0020503 | 0.00035538 | 0 | 0 | 0 | 0 | 0 | 1 | -90 | 90 | -6.2623 | -2.9136 | 6.2641 | 2.8794
129 | 130 | 0.015876 | 0.0047094 | 3.4073e-05 | 0 | 0 | 0 | 0 | 0 | 1 | -90 | 90 | 0.14148 | 0.064468 | -0.14147 | -0.067814
36 | 37 | 0.003186 | 0.00094505 | 6.8376e-06 | 0 | 0 | 0 | 0 | 0 | 1 | -90 | 90 | 0.39477 | 0.18279 | -0.39477 | -0.18346
147 | 115 | 0.0010031 | 0.00029756 | 2.1529e-06 | 0 | 0 | 0 | 0 | 0 | 1 | -90 | 90 | -0.068425 | -0.03314 | 0.068425 | 0.032929
115 | 114 | 0.0142 | 0.0042121 | 3.0476e-05 | 0 | 0 | 0 | 0 | 0 | 1 | -90 | 90 | -0.068425 | -0.032929 | 0.068426 | 0.02994
68 | 69 | 0.02791 | 0.0082788 | 5.9899e-05 | 0 | 0 | 0 | 0 | 0 | 1 | -90 | 90 | 0.45921 | 0.21105 | -0.45914 | -0.21695
107 | 110 | 0.031411 | 0.0093174 | 6.7413e-05 | 0 | 0 | 0 | 0 | 0 | 1 | -90 | 90 | 0.1242 | 0.052927 | -0.1242 | -0.059545
107 | 109 | 0.0060975 | 0.0018087 | 1.3086e-05 | 0 | 0 | 0 | 0 | 0 | 1 | -90 | 90 | 2.1102 | 0.98884 | -2.1098 | -0.99002
16 | 17 | 0.011176 | 0.003315 | 2.3985e-05 | 0 | 0 | 0 | 0 | 0 | 1 | -90 | 90 | -0.18415 | -0.08919 | 0.18416 | 0.086816
17 | 18 | 0.020427 | 0.0060593 | 4.384e-05 | 0 | 0 | 0 | 0 | 0 | 1 | -90 | 90 | -0.18416 | -0.086816 | 0.18417 | 0.082476
18 | 169 | 0.00076807 | 0.00022783 | 1.6484e-06 | 0 | 0 | 0 | 0 | 0 | 1 | -90 | 90 | 0.069871 | 0.033677 | -0.069871 | -0.03384
18 | 75 | 0.014818 | 0.0043954 | 3.1801e-05 | 0 | 0 | 0 | 0 | 0 | 1 | -90 | 90 | 0.07769 | 0.034411 | -0.077689 | -0.03756
18 | 76 | 0.018678 | 0.0055405 | 4.0086e-05 | 0 | 0 | 0 | 0 | 0 | 1 | -90 | 90 | -0.33173 | -0.15056 | 0.33175 | 0.1466
75 | 170 | 0.0003095 | 9.1806e-05 | 6.6423e-07 | 0 | 0 | 0 | 0 | 0 | 1 | -90 | 90 | 0.077689 | 0.03756 | -0.077689 | -0.037626
76 | 139 | 0.0033165 | 0.00098378 | 7.1178e-06 | 0 | 0 | 0 | 0 | 0 | 1 | -90 | 90 | 0.091669 | 0.043692 | -0.091669 | -0.044397
76 | 72 | 0.029079 | 0.0086256 | 6.2408e-05 | 0 | 0 | 0 | 0 | 0 | 1 | -90 | 90 | -0.42342 | -0.19029 | 0.42348 | 0.18413
72 | 73 | 0.013332 | 0.0039545 | 2.8612e-05 | 0 | 0 | 0 | 0 | 0 | 1 | -90 | 90 | -0.53171 | -0.235 | 0.53175 | 0.23218
72 | 71 | 0.0072538 | 0.0021517 | 1.5568e-05 | 0 | 0 | 0 | 0 | 0 | 1 | -90 | 90 | 0.10823 | 0.050873 | -0.10822 | -0.052415
73 | 74 | 0.045015 | 0.013353 | 9.6611e-05 | 0 | 0 | 0 | 0 | 0 | 1 | -90 | 90 | -0.61996 | -0.27364 | 0.62017 | 0.26412
73 | 146 | 0.0059399 | 0.0017619 | 1.2748e-05 | 0 | 0 | 0 | 0 | 0 | 1 | -90 | 90 | 0.088209 | 0.041458 | -0.088209 | -0.042722
19 | 20 | 0.0044157 | 0.0013098 | 9.4768e-06 | 0 | 0 | 0 | 0 | 0 | 1 | -90 | 90 | -0.27855 | -0.13491 | 0.27855 | 0.13396
20 | 23 | 0.0057902 | 0.0032605 | 0.00056514 | 0 | 0 | 0 | 0 | 0 | 1 | -90 | 90 | -16.248 | -7.4358 | 16.2666 | 7.3899
20 | 91 | 0.0012712 | 0.0034183 | 2.3625e-06 | 0 | 0 | 0 | 0 | 0 | 1 | -90 | 90 | 15.9695 | 7.3019 | -15.9655 | -7.2915
23 | 21 | 0.0037145 | 0.0020916 | 0.00036254 | 0 | 0 | 0 | 0 | 0 | 1 | -90 | 90 | -16.2666 | -7.3899 | 16.2784 | 7.3604
91 | 88 | 0.0010366 | 0.0027874 | 1.9265e-06 | 0 | 0 | 0 | 0 | 0 | 1 | -90 | 90 | 15.6378 | 7.1328 | -15.6348 | -7.1247
21 | 22 | 0.0084781 | 0.0025149 | 1.8195e-05 | 0 | 0 | 0 | 0 | 0 | 1 | -90 | 90 | 0.31704 | 0.15114 | -0.31703 | -0.15296
21 | 55 | 0.004906 | 0.0014553 | 1.0529e-05 | 0 | 0 | 0 | 0 | 0 | 1 | -90 | 90 | 1.0073 | 0.47315 | -1.0073 | -0.47419
21 | 58 | 0.010085 | 0.0063169 | 8.1087e-07 | 0 | 0 | 0 | 0 | 0 | 1 | -90 | 90 | 0.26697 | 0.12922 | -0.26696 | -0.12929
22 | 161 | 0.0027492 | 0.0008155 | 5.9003e-06 | 0 | 0 | 0 | 0 | 0 | 1 | -90 | 90 | 0.31703 | 0.15296 | -0.31703 | -0.15354
55 | 56 | 0.0039893 | 0.0011833 | 8.5617e-06 | 0 | 0 | 0 | 0 | 0 | 1 | -90 | 90 | 0.69604 | 0.32346 | -0.69601 | -0.32431
88 | 89 | 0.000471 | 0.00026523 | 4.5971e-05 | 0 | 0 | 0 | 0 | 0 | 1 | -90 | 90 | 15.5613 | 7.0892 | -15.5599 | -7.093
56 | 57 | 0.017698 | 0.0052498 | 3.7983e-05 | 0 | 0 | 0 | 0 | 0 | 1 | -90 | 90 | 0.69601 | 0.32431 | -0.69591 | -0.32807
24 | 25 | 0.002783 | 0.00082553 | 5.9728e-06 | 0 | 0 | 0 | 0 | 0 | 1 | -90 | 90 | 0.36018 | 0.16927 | -0.36018 | -0.16986
24 | 26 | 0.0045043 | 0.0013361 | 9.667e-06 | 0 | 0 | 0 | 0 | 0 | 1 | -90 | 90 | -0.53363 | -0.25328 | 0.53365 | 0.25233
25 | 27 | 0.010901 | 0.0032334 | 2.3394e-05 | 0 | 0 | 0 | 0 | 0 | 1 | -90 | 90 | 0.36018 | 0.16986 | -0.36016 | -0.17215
26 | 28 | 0.0023629 | 0.00070092 | 5.0713e-06 | 0 | 0 | 0 | 0 | 0 | 1 | -90 | 90 | -0.53365 | -0.25233 | 0.53366 | 0.25184
27 | 102 | 0.0021863 | 0.00064852 | 4.6922e-06 | 0 | 0 | 0 | 0 | 0 | 1 | -90 | 90 | 0.36016 | 0.17215 | -0.36015 | -0.17261
28 | 31 | 0.024846 | 0.0073699 | 5.3323e-05 | 0 | 0 | 0 | 0 | 0 | 1 | -90 | 90 | 0.42703 | 0.20104 | -0.42697 | -0.20626
28 | 32 | 0.038742 | 0.011492 | 8.3146e-05 | 0 | 0 | 0 | 0 | 0 | 1 | -90 | 90 | 1.7513 | 0.80275 | -1.7498 | -0.81048
28 | 33 | 0.055655 | 0.016509 | 0.00011944 | 0 | 0 | 0 | 0 | 0 | 1 | -90 | 90 | -2.9619 | -1.3767 | 2.968 | 1.3667
28 | 29 | 0.0037374 | 0.002341 | 3.005e-07 | 0 | 0 | 0 | 0 | 0 | 1 | -90 | 90 | 0.24996 | 0.12103 | -0.24996 | -0.12106
102 | 103 | 0.0047049 | 0.0013956 | 1.0097e-05 | 0 | 0 | 0 | 0 | 0 | 1 | -90 | 90 | 0.27479 | 0.13127 | -0.27478 | -0.13226
31 | 100 | 0.00226 | 0.00067037 | 4.8503e-06 | 0 | 0 | 0 | 0 | 0 | 1 | -90 | 90 | 0.42697 | 0.20626 | -0.42697 | -0.20674
32 | 34 | 0.018737 | 0.0055578 | 4.0212e-05 | 0 | 0 | 0 | 0 | 0 | 1 | -90 | 90 | 1.7498 | 0.81048 | -1.7491 | -0.81422
33 | 164 | 0.002555 | 0.00075788 | 5.4834e-06 | 0 | 0 | 0 | 0 | 0 | 1 | -90 | 90 | -2.968 | -1.3667 | 2.9682 | 1.3662
103 | 104 | 0.00055492 | 0.0001646 | 1.1909e-06 | 0 | 0 | 0 | 0 | 0 | 1 | -90 | 90 | 0.27478 | 0.13226 | -0.27478 | -0.13238
100 | 165 | 0.0064787 | 0.004058 | 5.2091e-07 | 0 | 0 | 0 | 0 | 0 | 1 | -90 | 90 | 0.2983 | 0.14443 | -0.2983 | -0.14447
34 | 167 | 0.0043128 | 0.0012793 | 9.256e-06 | 0 | 0 | 0 | 0 | 0 | 1 | -90 | 90 | 1.7491 | 0.81422 | -1.7489 | -0.81507
164 | 153 | 0.019255 | 0.012061 | 1.5482e-06 | 0 | 0 | 0 | 0 | 0 | 1 | -90 | 90 | -3.3534 | -1.5528 | 3.3561 | 1.5543
167 | 117 | 0.015378 | 0.0096324 | 1.2365e-06 | 0 | 0 | 0 | 0 | 0 | 1 | -90 | 90 | 1.4692 | 0.6796 | -1.4688 | -0.67947
153 | 152 | 0.0014133 | 0.00041923 | 3.0332e-06 | 0 | 0 | 0 | 0 | 0 | 1 | -90 | 90 | -3.3561 | -1.5543 | 3.3563 | 1.5541
117 | 118 | 0.0014891 | 0.00044171 | 3.1959e-06 | 0 | 0 | 0 | 0 | 0 | 1 | -90 | 90 | 1.3949 | 0.64369 | -1.3949 | -0.64399
38 | 39 | 0.0063306 | 0.0018778 | 1.3586e-05 | 0 | 0 | 0 | 0 | 0 | 1 | -90 | 90 | -0.32658 | -0.15817 | 0.32658 | 0.15684
39 | 40 | 0.02492 | 0.0073919 | 5.3482e-05 | 0 | 0 | 0 | 0 | 0 | 1 | -90 | 90 | -0.32658 | -0.15684 | 0.32662 | 0.15162
40 | 172 | 0.0024128 | 0.0007157 | 5.1782e-06 | 0 | 0 | 0 | 0 | 0 | 1 | -90 | 90 | 0.26646 | 0.12855 | -0.26646 | -0.12905
40 | 41 | 0.05722 | 0.016973 | 0.0001228 | 0 | 0 | 0 | 0 | 0 | 1 | -90 | 90 | 0.33748 | 0.15108 | -0.3374 | -0.16306
40 | 43 | 0.041167 | 0.012211 | 8.835e-05 | 0 | 0 | 0 | 0 | 0 | 1 | -90 | 90 | -0.93056 | -0.43124 | 0.931 | 0.42273
41 | 54 | 0.0016522 | 0.00049008 | 3.5458e-06 | 0 | 0 | 0 | 0 | 0 | 1 | -90 | 90 | 0.3374 | 0.16306 | -0.3374 | -0.16341
43 | 101 | 0.0026851 | 0.00079647 | 5.7626e-06 | 0 | 0 | 0 | 0 | 0 | 1 | -90 | 90 | 0.095097 | 0.045493 | -0.095097 | -0.046057
43 | 118 | 0.015599 | 0.0097707 | 1.2542e-06 | 0 | 0 | 0 | 0 | 0 | 1 | -90 | 90 | -1.3945 | -0.64388 | 1.3949 | 0.64399
43 | 42 | 0.01267 | 0.0037584 | 2.7192e-05 | 0 | 0 | 0 | 0 | 0 | 1 | -90 | 90 | 0.36844 | 0.17566 | -0.36842 | -0.17832
42 | 163 | 0.00054435 | 0.00016147 | 1.1683e-06 | 0 | 0 | 0 | 0 | 0 | 1 | -90 | 90 | 0.36842 | 0.17832 | -0.36841 | -0.17843
44 | 143 | 0.0098544 | 0.0061725 | 7.9234e-07 | 0 | 0 | 0 | 0 | 0 | 1 | -90 | 90 | -0.21384 | -0.10357 | 0.21385 | 0.10349
143 | 144 | 0.0097701 | 0.0028981 | 2.0968e-05 | 0 | 0 | 0 | 0 | 0 | 1 | -90 | 90 | 0.30461 | 0.14285 | -0.3046 | -0.14494
143 | 57 | 0.017255 | 0.0051183 | 3.7032e-05 | 0 | 0 | 0 | 0 | 0 | 1 | -90 | 90 | -0.60419 | -0.28757 | 0.60427 | 0.28389
143 | 142 | 0.0013681 | 0.00040581 | 2.9361e-06 | 0 | 0 | 0 | 0 | 0 | 1 | -90 | 90 | 0.085739 | 0.041232 | -0.085738 | -0.041525
144 | 157 | 0.00078109 | 0.00023169 | 1.6763e-06 | 0 | 0 | 0 | 0 | 0 | 1 | -90 | 90 | 0.3046 | 0.14494 | -0.3046 | -0.1451
57 | 168 | 0.00094129 | 0.00027921 | 2.0202e-06 | 0 | 0 | 0 | 0 | 0 | 1 | -90 | 90 | 0.091639 | 0.044181 | -0.091638 | -0.044383
45 | 47 | 0.0019148 | 0.000568 | 4.1096e-06 | 0 | 0 | 0 | 0 | 0 | 1 | -90 | 90 | -1.3407 | -0.62497 | 1.3407 | 0.62458
45 | 48 | 0.0038114 | 0.0011306 | 8.18e-06 | 0 | 0 | 0 | 0 | 0 | 1 | -90 | 90 | 0.4597 | 0.20573 | -0.45969 | -0.20653
45 | 46 | 0.012165 | 0.0076195 | 9.7809e-07 | 0 | 0 | 0 | 0 | 0 | 1 | -90 | 90 | 0.65656 | 0.31057 | -0.6565 | -0.31062
47 | 52 | 0.0038532 | 0.001143 | 8.2697e-06 | 0 | 0 | 0 | 0 | 0 | 1 | -90 | 90 | -1.3407 | -0.62458 | 1.3408 | 0.62379
48 | 53 | 0.0029084 | 0.00086272 | 6.2419e-06 | 0 | 0 | 0 | 0 | 0 | 1 | -90 | 90 | 0.45969 | 0.20653 | -0.45969 | -0.20714
46 | 51 | 0.027739 | 0.0082282 | 5.9533e-05 | 0 | 0 | 0 | 0 | 0 | 1 | -90 | 90 | 0.6565 | 0.31062 | -0.65635 | -0.31641
52 | 111 | 0.0036334 | 0.0010778 | 7.7979e-06 | 0 | 0 | 0 | 0 | 0 | 1 | -90 | 90 | 0.29917 | 0.14413 | -0.29917 | -0.14489
52 | 109 | 0.015193 | 0.0095165 | 1.2216e-06 | 0 | 0 | 0 | 0 | 0 | 1 | -90 | 90 | -1.64 | -0.76792 | 1.6405 | 0.76812
53 | 112 | 0.0033212 | 0.00098516 | 7.1278e-06 | 0 | 0 | 0 | 0 | 0 | 1 | -90 | 90 | 0.45969 | 0.20714 | -0.45968 | -0.20783
51 | 162 | 0.0033939 | 0.0010067 | 7.2839e-06 | 0 | 0 | 0 | 0 | 0 | 1 | -90 | 90 | 0.45698 | 0.22061 | -0.45697 | -0.22132
51 | 50 | 0.0026268 | 0.00077919 | 5.6376e-06 | 0 | 0 | 0 | 0 | 0 | 1 | -90 | 90 | 0.19937 | 0.095803 | -0.19936 | -0.096355
49 | 138 | 0.010014 | 0.0029703 | 2.1491e-05 | 0 | 0 | 0 | 0 | 0 | 1 | -90 | 90 | 0.39335 | 0.1884 | -0.39333 | -0.1905
49 | 121 | 0.0041986 | 0.0012454 | 9.0108e-06 | 0 | 0 | 0 | 0 | 0 | 1 | -90 | 90 | -0.39335 | -0.1884 | 0.39336 | 0.18751
121 | 120 | 0.0062412 | 0.0018513 | 1.3395e-05 | 0 | 0 | 0 | 0 | 0 | 1 | -90 | 90 | -0.39336 | -0.18751 | 0.39337 | 0.1862
50 | 171 | 0.00095986 | 0.00028472 | 2.06e-06 | 0 | 0 | 0 | 0 | 0 | 1 | -90 | 90 | 0.19936 | 0.096355 | -0.19936 | -0.096557
109 | 120 | 0.0052818 | 0.0015667 | 1.1336e-05 | 0 | 0 | 0 | 0 | 0 | 1 | -90 | 90 | 0.46938 | 0.2219 | -0.46937 | -0.22301
112 | 113 | 0.0095211 | 0.0059637 | 7.6554e-07 | 0 | 0 | 0 | 0 | 0 | 1 | -90 | 90 | 0.27924 | 0.12044 | -0.27923 | -0.12051
113 | 114 | 0.0029521 | 0.00087568 | 6.3357e-06 | 0 | 0 | 0 | 0 | 0 | 1 | -90 | 90 | 0.14223 | 0.05416 | -0.14223 | -0.054781
114 | 116 | 0.047137 | 0.013982 | 0.00010116 | 0 | 0 | 0 | 0 | 0 | 1 | -90 | 90 | 0.073802 | 0.02484 | -0.073799 | -0.03476
157 | 135 | 0.002277 | 0.00067541 | 4.8867e-06 | 0 | 0 | 0 | 0 | 0 | 1 | -90 | 90 | 0.17428 | 0.081992 | -0.17428 | -0.08248
61 | 62 | 0.0027362 | 0.00081163 | 5.8723e-06 | 0 | 0 | 0 | 0 | 0 | 1 | -90 | 90 | -0.44698 | -0.20914 | 0.44698 | 0.20856
61 | 63 | 0.0040172 | 0.0011916 | 8.6216e-06 | 0 | 0 | 0 | 0 | 0 | 1 | -90 | 90 | 0.1256 | 0.053489 | -0.1256 | -0.054343
62 | 64 | 0.0060264 | 0.0033935 | 0.00058819 | 0 | 0 | 0 | 0 | 0 | 1 | -90 | 90 | -6.711 | -3.088 | 6.7143 | 3.0315
63 | 66 | 0.019262 | 0.0057137 | 4.134e-05 | 0 | 0 | 0 | 0 | 0 | 1 | -90 | 90 | 0.1256 | 0.054343 | -0.1256 | -0.058438
64 | 150 | 0.00022378 | 0.00012601 | 2.1842e-05 | 0 | 0 | 0 | 0 | 0 | 1 | -90 | 90 | -6.7143 | -3.0315 | 6.7145 | 3.0294
66 | 151 | 0.011247 | 0.0033362 | 2.4138e-05 | 0 | 0 | 0 | 0 | 0 | 1 | -90 | 90 | 0.1256 | 0.058438 | -0.1256 | -0.060829
150 | 97 | 0.00035213 | 0.00019829 | 3.4369e-05 | 0 | 0 | 0 | 0 | 0 | 1 | -90 | 90 | -6.8648 | -3.1022 | 6.865 | 3.099
97 | 96 | 0.00027235 | 0.00015336 | 2.6582e-05 | 0 | 0 | 0 | 0 | 0 | 1 | -90 | 90 | -6.865 | -3.099 | 6.8651 | 3.0964
69 | 70 | 0.018552 | 0.0055032 | 3.9817e-05 | 0 | 0 | 0 | 0 | 0 | 1 | -90 | 90 | 0.070544 | 0.029218 | -0.070543 | -0.033153
69 | 125 | 0.0020581 | 0.00061049 | 4.417e-06 | 0 | 0 | 0 | 0 | 0 | 1 | -90 | 90 | 0.38859 | 0.18773 | -0.38859 | -0.18816
70 | 127 | 0.0047737 | 0.001416 | 1.0245e-05 | 0 | 0 | 0 | 0 | 0 | 1 | -90 | 90 | 0.070543 | 0.033153 | -0.070543 | -0.034165
125 | 126 | 0.0050845 | 0.0031848 | 4.0882e-07 | 0 | 0 | 0 | 0 | 0 | 1 | -90 | 90 | 0.2708 | 0.13112 | -0.2708 | -0.13115
74 | 156 | 0.0047711 | 0.0014152 | 1.024e-05 | 0 | 0 | 0 | 0 | 0 | 1 | -90 | 90 | 0.088133 | 0.041669 | -0.088132 | -0.042684
74 | 80 | 0.010446 | 0.0030986 | 2.2419e-05 | 0 | 0 | 0 | 0 | 0 | 1 | -90 | 90 | -0.7083 | -0.30579 | 0.70837 | 0.30358
80 | 87 | 0.0035915 | 0.0010653 | 7.7079e-06 | 0 | 0 | 0 | 0 | 0 | 1 | -90 | 90 | 0.078709 | 0.037356 | -0.078709 | -0.038121
80 | 79 | 0.017982 | 0.0053341 | 3.8593e-05 | 0 | 0 | 0 | 0 | 0 | 1 | -90 | 90 | -0.78708 | -0.34094 | 0.78721 | 0.33715
79 | 95 | 0.00057081 | 0.00032143 | 5.5712e-05 | 0 | 0 | 0 | 0 | 0 | 1 | -90 | 90 | 8.9615 | 4.1001 | -8.961 | -4.1053
79 | 78 | 0.00035422 | 0.00019947 | 3.4573e-05 | 0 | 0 | 0 | 0 | 0 | 1 | -90 | 90 | -9.7488 | -4.4373 | 9.7492 | 4.4341
77 | 78 | 0.00031518 | 9.349e-05 | 6.7642e-07 | 0 | 0 | 0 | 0 | 0 | 1 | -90 | 90 | -0.075815 | -0.036719 | 0.075815 | 0.036652
78 | 81 | 0.00093519 | 0.00052661 | 9.1277e-05 | 0 | 0 | 0 | 0 | 0 | 1 | -90 | 90 | -9.825 | -4.4707 | 9.8261 | 4.4623
81 | 92 | 0.0003209 | 0.0001807 | 3.1321e-05 | 0 | 0 | 0 | 0 | 0 | 1 | -90 | 90 | -9.8261 | -4.4623 | 9.8265 | 4.4594
95 | 96 | 0.0006378 | 0.00035915 | 6.2251e-05 | 0 | 0 | 0 | 0 | 0 | 1 | -90 | 90 | 6.8655 | 3.0904 | -6.8651 | -3.0964
92 | 93 | 0.00037452 | 0.00021089 | 3.6554e-05 | 0 | 0 | 0 | 0 | 0 | 1 | -90 | 90 | -9.898 | -4.494 | 9.8984 | 4.4906
93 | 94 | 0.0016685 | 0.00093956 | 0.00016285 | 0 | 0 | 0 | 0 | 0 | 1 | -90 | 90 | -14.8773 | -6.7869 | 14.8818 | 6.7733
93 | 84 | 0.0014341 | 0.00080754 | 0.00013997 | 0 | 0 | 0 | 0 | 0 | 1 | -90 | 90 | 4.9789 | 2.2963 | -4.9785 | -2.3099
82 | 83 | 0.007382 | 0.0021897 | 1.5843e-05 | 0 | 0 | 0 | 0 | 0 | 1 | -90 | 90 | -0.094751 | -0.04589 | 0.094752 | 0.044318
83 | 84 | 0.057206 | 0.016969 | 0.00012277 | 0 | 0 | 0 | 0 | 0 | 1 | -90 | 90 | -0.094752 | -0.044318 | 0.094758 | 0.032135
84 | 158 | 0.00068296 | 0.00020259 | 1.4658e-06 | 0 | 0 | 0 | 0 | 0 | 1 | -90 | 90 | 0.4133 | 0.20003 | -0.4133 | -0.20017
84 | 85 | 0.012027 | 0.0087404 | 0.00010251 | 0 | 0 | 0 | 0 | 0 | 1 | -90 | 90 | 4.4704 | 2.0778 | -4.4675 | -2.0858
85 | 86 | 0.0074279 | 0.0053979 | 6.331e-05 | 0 | 0 | 0 | 0 | 0 | 1 | -90 | 90 | 4.067 | 1.8919 | -4.0655 | -1.897
85 | 173 | 0.00052296 | 0.00032756 | 4.2048e-08 | 0 | 0 | 0 | 0 | 0 | 1 | -90 | 90 | 0.40045 | 0.19394 | -0.40045 | -0.19395
86 | 149 | 0.0029838 | 0.0008851 | 6.4038e-06 | 0 | 0 | 0 | 0 | 0 | 1 | -90 | 90 | 0.48573 | 0.23445 | -0.48572 | -0.23508
86 | 152 | 0.018612 | 0.011658 | 1.4965e-06 | 0 | 0 | 0 | 0 | 0 | 1 | -90 | 90 | 3.5798 | 1.6626 | -3.5769 | -1.6609
149 | 155 | 0.016977 | 0.010634 | 1.3651e-06 | 0 | 0 | 0 | 0 | 0 | 1 | -90 | 90 | 0.40718 | 0.19704 | -0.40714 | -0.19716
94 | 99 | 0.00071463 | 0.0019217 | 1.3282e-06 | 0 | 0 | 0 | 0 | 0 | 1 | -90 | 90 | -14.8818 | -6.7733 | 14.8838 | 6.7783
155 | 166 | 0.0042406 | 0.0026562 | 3.4097e-07 | 0 | 0 | 0 | 0 | 0 | 1 | -90 | 90 | 0.40714 | 0.19716 | -0.40713 | -0.19718
89 | 90 | 0.0005453 | 0.00030706 | 5.3223e-05 | 0 | 0 | 0 | 0 | 0 | 1 | -90 | 90 | 15.5599 | 7.093 | -15.5583 | -7.0973
90 | 99 | 0.00079965 | 0.00045029 | 7.8048e-05 | 0 | 0 | 0 | 0 | 0 | 1 | -90 | 90 | 15.5583 | 7.0973 | -15.556 | -7.1038
99 | 98 | 0.00050596 | 0.00015008 | 1.0859e-06 | 0 | 0 | 0 | 0 | 0 | 1 | -90 | 90 | 0.29248 | 0.14155 | -0.29248 | -0.14165
104 | 105 | 0.0033497 | 0.00099363 | 7.1891e-06 | 0 | 0 | 0 | 0 | 0 | 1 | -90 | 90 | 0.27478 | 0.13238 | -0.27478 | -0.13308
110 | 137 | 0.0028748 | 0.00085274 | 6.1697e-06 | 0 | 0 | 0 | 0 | 0 | 1 | -90 | 90 | 0.1242 | 0.059545 | -0.1242 | -0.060151
116 | 148 | 0.0046676 | 0.0013845 | 1.0017e-05 | 0 | 0 | 0 | 0 | 0 | 1 | -90 | 90 | 0.073799 | 0.03476 | -0.073799 | -0.035742
130 | 131 | 0.0033415 | 0.00099118 | 7.1714e-06 | 0 | 0 | 0 | 0 | 0 | 1 | -90 | 90 | 0.14147 | 0.067814 | -0.14147 | -0.068518
133 | 134 | 0.0033903 | 0.0010057 | 7.2762e-06 | 0 | 0 | 0 | 0 | 0 | 1 | -90 | 90 | -0.17428 | -0.084407 | 0.17428 | 0.083681
134 | 135 | 0.0056036 | 0.0016622 | 1.2026e-05 | 0 | 0 | 0 | 0 | 0 | 1 | -90 | 90 | -0.17428 | -0.083681 | 0.17428 | 0.08248