## bus_data
BUS_I | BUS_TYPE | Pd | Qd | Gs | Bs | area | Vm | Va | baseKV | zone | Vmax | Vmin
1 | 1 | 0.41193 | 0.19951 | 0 | 0 | 1 | 0.99541 | -0.051387 | 20 | 1 | 1.05 | 0.95
2 | 1 | 0 | 0 | 0 | 0 | 1 | 0.99542 | -0.05132 | 20 | 1 | 1.05 | 0.95
3 | 1 | 0 | 0 | 0 | 0 | 1 | 0.99525 | -0.049999 | 20 | 1 | 1.05 | 0.95
4 | 1 | 0 | 0 | 0 | 0 | 1 | 0.99515 | -0.048832 | 20 | 1 | 1.05 | 0.95
9 | 1 | 0 | 0 | 0 | 0 | 1 | 0.99648 | -0.06047 | 20 | 1 | 1.05 | 0.95
5 | 1 | 0 | 0 | 0 | 0 | 1 | 0.99501 | -0.048014 | 20 | 1 | 1.05 | 0.95
111 | 1 | 0.076309 | 0.036958 | 0 | 0 | 1 | 0.99525 | -0.04999 | 20 | 1 | 1.05 | 0.95
78 | 1 | 1.1684 | 0.56588 | 0 | 0 | 1 | 0.99494 | -0.04686 | 20 | 1 | 1.05 | 0.95
110 | 1 | 0.2531 | 0.12258 | 0 | 0 | 1 | 0.995 | -0.047935 | 20 | 1 | 1.05 | 0.95
11 | 1 | 0 | 0 | 0 | 0 | 1 | 0.99493 | -0.047404 | 20 | 1 | 1.05 | 0.95
12 | 1 | 0 | 0 | 0 | 0 | 1 | 0.99488 | -0.046931 | 20 | 1 | 1.05 | 0.95
6 | 1 | 0 | 0 | 0 | 0 | 1 | 0.99637 | -0.059498 | 20 | 1 | 1.05 | 0.95
40 | 1 | 0.068792 | 0.033317 | 0 | 0 | 1 | 0.99632 | -0.059052 | 20 | 1 | 1.05 | 0.95
7 | 1 | 0 | 0 | 0 | 0 | 1 | 0.997 | -0.065022 | 20 | 1 | 1.05 | 0.95
44 | 1 | 0 | 0 | 0 | 0 | 1 | 0.99722 | -0.066851 | 20 | 1 | 1.05 | 0.95
89 | 1 | 0.14654 | 0.070971 | 0 | 0 | 1 | 0.99699 | -0.064881 | 20 | 1 | 1.05 | 0.95
8 | 1 | 0 | 0 | 0 | 0 | 1 | 0.99642 | -0.059963 | 20 | 1 | 1.05 | 0.95
77 | 1 | 0.16566 | 0.080234 | 0 | 0 | 1 | 0.99642 | -0.059925 | 20 | 1 | 1.05 | 0.95
76 | 1 | 0.1599 | 0.077442 | 0 | 0 | 1 | 0.99641 | -0.059899 | 20 | 1 | 1.05 | 0.95
88 | 1 | 0.11071 | 0.053619 | 0 | 0 | 1 | 0.99647 | -0.060412 | 20 | 1 | 1.05 | 0.95
10 | 1 | 0 | 0 | 0 | 0 | 1 | 0.99493 | -0.047379 | 20 | 1 | 1.05 | 0.95
53 | 1 | 0.072189 | 0.034963 | 0 | 0 | 1 | 0.99493 | -0.047345 | 20 | 1 | 1.05 | 0.95
36 | 1 | 0 | 0 | 0 | 0 | 1 | 0.9949 | -0.047183 | 20 | 1 | 1.05 | 0.95
103 | 1 | 0.24353 | 0.11795 | 0 | 0 | 1 | 0.99493 | -0.04738 | 20 | 1 | 1.05 | 0.95
102 | 1 | 0.2849 | 0.13799 | 0 | 0 | 1 | 0.99485 | -0.046653 | 20 | 1 | 1.05 | 0.95
39 | 1 | 0.15206 | 0.073647 | 0 | 0 | 1 | 0.9963 | -0.0589 | 20 | 1 | 1.05 | 0.95
90 | 1 | 0.077657 | 0.037611 | 0 | 0 | 1 | 0.99721 | -0.066836 | 20 | 1 | 1.05 | 0.95
42 | 1 | 0 | 0 | 0 | 0 | 1 | 0.99725 | -0.06712 | 20 | 1 | 1.05 | 0.95
75 | 1 | 0.094684 | 0.045858 | 0 | 0 | 1 | 0.9949 | -0.047126 | 20 | 1 | 1.05 | 0.95
13 | 3 | 0.23596 | 0.11428 | 0 | 0 | 1 | 1 | 0 | 20 | 1 | 1.05 | 0.95
14 | 1 | 0 | 0 | 0 | 0 | 1 | 0.99993 | 0.00061802 | 20 | 1 | 1.05 | 0.95
109 | 1 | 0.092394 | 0.044748 | 0 | 0 | 1 | 0.9993 | -0.039254 | 20 | 1 | 1.05 | 0.95
113 | 1 | 0.47291 | 0.22904 | 0 | 0 | 1 | 0.99944 | -0.031504 | 20 | 1 | 1.05 | 0.95
15 | 1 | 0 | 0 | 0 | 0 | 1 | 0.99975 | 0.0020713 | 20 | 1 | 1.05 | 0.95
16 | 1 | 0 | 0 | 0 | 0 | 1 | 0.9999 | 0.0008528 | 20 | 1 | 1.05 | 0.95
54 | 1 | 1.1224 | 0.5436 | 0 | 0 | 1 | 0.99923 | -0.03148 | 20 | 1 | 1.05 | 0.95
55 | 1 | 0 | 0 | 0 | 0 | 1 | 0.9993 | -0.032128 | 20 | 1 | 1.05 | 0.95
56 | 1 | 1.3843 | 0.67047 | 0 | 0 | 1 | 0.9992 | -0.032576 | 20 | 1 | 1.05 | 0.95
57 | 1 | 0.3217 | 0.15581 | 0 | 0 | 1 | 0.99927 | -0.031863 | 20 | 1 | 1.05 | 0.95
58 | 1 | 0 | 0 | 0 | 0 | 1 | 0.99939 | -0.031714 | 20 | 1 | 1.05 | 0.95
59 | 1 | 0 | 0 | 0 | 0 | 1 | 0.99915 | -0.032786 | 20 | 1 | 1.05 | 0.95
94 | 1 | 0 | 0 | 0 | 0 | 1 | 0.99927 | -0.039383 | 20 | 1 | 1.05 | 0.95
93 | 1 | 0 | 0 | 0 | 0 | 1 | 0.99848 | -0.042612 | 20 | 1 | 1.05 | 0.95
18 | 1 | 0 | 0 | 0 | 0 | 1 | 0.99966 | 0.0028647 | 20 | 1 | 1.05 | 0.95
23 | 1 | 0.32786 | 0.15879 | 0 | 0 | 1 | 0.99968 | 0.0016368 | 20 | 1 | 1.05 | 0.95
24 | 1 | 0.21068 | 0.10204 | 0 | 0 | 1 | 0.99989 | 0.00092274 | 20 | 1 | 1.05 | 0.95
17 | 1 | 0 | 0 | 0 | 0 | 1 | 0.9996 | 0.0033479 | 20 | 1 | 1.05 | 0.95
25 | 1 | 0.24958 | 0.12088 | 0 | 0 | 1 | 0.9996 | 0.0034148 | 20 | 1 | 1.05 | 0.95
60 | 1 | 0.088166 | 0.042701 | 0 | 0 | 1 | 0.99966 | 0.0028851 | 20 | 1 | 1.05 | 0.95
19 | 1 | 0 | 0 | 0 | 0 | 1 | 0.99733 | -0.065478 | 20 | 1 | 1.05 | 0.95
20 | 1 | 0 | 0 | 0 | 0 | 1 | 0.99798 | -0.070952 | 20 | 1 | 1.05 | 0.95
28 | 1 | 0 | 0 | 0 | 0 | 1 | 0.9968 | -0.060934 | 20 | 1 | 1.05 | 0.95
26 | 1 | 0.19782 | 0.095809 | 0 | 0 | 1 | 0.99732 | -0.06553 | 20 | 1 | 1.05 | 0.95
21 | 1 | 0 | 0 | 0 | 0 | 1 | 0.99738 | -0.073352 | 20 | 1 | 1.05 | 0.95
100 | 1 | 0.39327 | 0.19047 | 0 | 0 | 1 | 0.99809 | -0.064763 | 20 | 1 | 1.05 | 0.95
22 | 1 | 0 | 0 | 0 | 0 | 1 | 0.99718 | -0.074148 | 20 | 1 | 1.05 | 0.95
74 | 1 | 0.084462 | 0.040907 | 0 | 0 | 1 | 0.99735 | -0.073082 | 20 | 1 | 1.05 | 0.95
68 | 1 | 0.068185 | 0.033023 | 0 | 0 | 1 | 0.99708 | -0.074534 | 20 | 1 | 1.05 | 0.95
27 | 1 | 0 | 0 | 0 | 0 | 1 | 0.99677 | -0.060659 | 20 | 1 | 1.05 | 0.95
47 | 1 | 0.22169 | 0.10737 | 0 | 0 | 1 | 0.99674 | -0.060388 | 20 | 1 | 1.05 | 0.95
34 | 1 | 0.2831 | 0.13711 | 0 | 0 | 1 | 0.99678 | -0.060783 | 20 | 1 | 1.05 | 0.95
32 | 1 | 0 | 0 | 0 | 0 | 1 | 0.99735 | -0.07308 | 20 | 1 | 1.05 | 0.95
69 | 1 | 0 | 0 | 0 | 0 | 1 | 0.99698 | -0.074922 | 20 | 1 | 1.05 | 0.95
48 | 1 | 0 | 0 | 0 | 0 | 1 | 0.99666 | -0.059711 | 20 | 1 | 1.05 | 0.95
29 | 1 | 0.26497 | 0.12833 | 0 | 0 | 1 | 0.9972 | -0.072078 | 20 | 1 | 1.05 | 0.95
30 | 1 | 0 | 0 | 0 | 0 | 1 | 0.99722 | -0.071965 | 20 | 1 | 1.05 | 0.95
31 | 1 | 0 | 0 | 0 | 0 | 1 | 0.99731 | -0.072779 | 20 | 1 | 1.05 | 0.95
67 | 1 | 0.13561 | 0.065678 | 0 | 0 | 1 | 0.99731 | -0.07274 | 20 | 1 | 1.05 | 0.95
33 | 1 | 0 | 0 | 0 | 0 | 1 | 0.99729 | -0.07257 | 20 | 1 | 1.05 | 0.95
99 | 1 | 0.27936 | 0.1353 | 0 | 0 | 1 | 0.99728 | -0.072503 | 20 | 1 | 1.05 | 0.95
37 | 1 | 0.25124 | 0.12168 | 0 | 0 | 1 | 0.99629 | -0.058763 | 20 | 1 | 1.05 | 0.95
38 | 1 | 0.10874 | 0.052663 | 0 | 0 | 1 | 0.99629 | -0.058749 | 20 | 1 | 1.05 | 0.95
41 | 1 | 0.30121 | 0.14588 | 0 | 0 | 1 | 0.99732 | -0.067744 | 20 | 1 | 1.05 | 0.95
43 | 1 | 0 | 0 | 0 | 0 | 1 | 0.99742 | -0.066616 | 20 | 1 | 1.05 | 0.95
45 | 1 | 0 | 0 | 0 | 0 | 1 | 0.99838 | -0.062227 | 20 | 1 | 1.05 | 0.95
65 | 1 | 0.2578 | 0.12486 | 0 | 0 | 1 | 0.99838 | -0.062219 | 20 | 1 | 1.05 | 0.95
66 | 1 | 0 | 0 | 0 | 0 | 1 | 0.99844 | -0.061924 | 20 | 1 | 1.05 | 0.95
46 | 1 | 0 | 0 | 0 | 0 | 1 | 0.99814 | -0.060236 | 20 | 1 | 1.05 | 0.95
112 | 1 | 0.17289 | 0.083736 | 0 | 0 | 1 | 0.99813 | -0.060114 | 20 | 1 | 1.05 | 0.95
84 | 1 | 0.18268 | 0.088476 | 0 | 0 | 1 | 0.99843 | -0.06181 | 20 | 1 | 1.05 | 0.95
82 | 1 | 0.14569 | 0.070561 | 0 | 0 | 1 | 0.99846 | -0.061842 | 20 | 1 | 1.05 | 0.95
106 | 1 | 0 | 0 | 0 | 0 | 1 | 0.99806 | -0.06053 | 20 | 1 | 1.05 | 0.95
49 | 1 | 0 | 0 | 0 | 0 | 1 | 0.99661 | -0.059287 | 20 | 1 | 1.05 | 0.95
104 | 1 | 0.32503 | 0.15742 | 0 | 0 | 1 | 0.9966 | -0.059203 | 20 | 1 | 1.05 | 0.95
81 | 1 | 0 | 0 | 0 | 0 | 1 | 0.99655 | -0.058843 | 20 | 1 | 1.05 | 0.95
50 | 1 | 0.27924 | 0.13524 | 0 | 0 | 1 | 0.99625 | -0.056249 | 20 | 1 | 1.05 | 0.95
51 | 1 | 0 | 0 | 0 | 0 | 1 | 0.99625 | -0.056268 | 20 | 1 | 1.05 | 0.95
52 | 1 | 0 | 0 | 0 | 0 | 1 | 0.99634 | -0.057066 | 20 | 1 | 1.05 | 0.95
80 | 1 | 0 | 0 | 0 | 0 | 1 | 0.9963 | -0.056779 | 20 | 1 | 1.05 | 0.95
101 | 1 | 0.35132 | 0.17015 | 0 | 0 | 1 | 0.99633 | -0.057116 | 20 | 1 | 1.05 | 0.95
79 | 1 | 0.098724 | 0.047814 | 0 | 0 | 1 | 0.99629 | -0.05675 | 20 | 1 | 1.05 | 0.95
92 | 1 | 0 | 0 | 0 | 0 | 1 | 0.9991 | -0.033024 | 20 | 1 | 1.05 | 0.95
91 | 1 | 0.3396 | 0.16448 | 0 | 0 | 1 | 0.99904 | -0.033303 | 20 | 1 | 1.05 | 0.95
83 | 1 | 0.24876 | 0.12048 | 0 | 0 | 1 | 0.99855 | -0.061413 | 20 | 1 | 1.05 | 0.95
61 | 1 | 0.068481 | 0.033167 | 0 | 0 | 1 | 0.99592 | -0.075749 | 20 | 1 | 1.05 | 0.95
62 | 1 | 0 | 0 | 0 | 0 | 1 | 0.99593 | -0.075819 | 20 | 1 | 1.05 | 0.95
63 | 1 | 0 | 0 | 0 | 0 | 1 | 0.99595 | -0.075915 | 20 | 1 | 1.05 | 0.95
64 | 1 | 0 | 0 | 0 | 0 | 1 | 0.99602 | -0.076516 | 20 | 1 | 1.05 | 0.95
108 | 1 | 0.23316 | 0.11293 | 0 | 0 | 1 | 0.99593 | -0.075982 | 20 | 1 | 1.05 | 0.95
85 | 1 | 0.24212 | 0.11726 | 0 | 0 | 1 | 0.99605 | -0.076725 | 20 | 1 | 1.05 | 0.95
86 | 1 | 0 | 0 | 0 | 0 | 1 | 0.9961 | -0.077151 | 20 | 1 | 1.05 | 0.95
70 | 1 | 0 | 0 | 0 | 0 | 1 | 0.99631 | -0.077396 | 20 | 1 | 1.05 | 0.95
71 | 1 | 0 | 0 | 0 | 0 | 1 | 0.9968 | -0.073419 | 20 | 1 | 1.05 | 0.95
96 | 1 | 0.85105 | 0.41218 | 0 | 0 | 1 | 0.99631 | -0.077415 | 20 | 1 | 1.05 | 0.95
95 | 1 | 2.174 | 1.0529 | 0 | 0 | 1 | 0.9962 | -0.076305 | 20 | 1 | 1.05 | 0.95
72 | 1 | 0.1056 | 0.051144 | 0 | 0 | 1 | 0.9968 | -0.073409 | 20 | 1 | 1.05 | 0.95
97 | 1 | 2.829 | 1.3702 | 0 | 0 | 1 | 0.99623 | -0.078237 | 20 | 1 | 1.05 | 0.95
73 | 1 | 0.23514 | 0.11388 | 0 | 0 | 1 | 0.99679 | -0.073309 | 20 | 1 | 1.05 | 0.95
87 | 1 | 0 | 0 | 0 | 0 | 1 | 0.9962 | -0.077925 | 20 | 1 | 1.05 | 0.95
98 | 1 | 0.95281 | 0.46147 | 0 | 0 | 1 | 0.9962 | -0.077956 | 20 | 1 | 1.05 | 0.95
105 | 1 | 0.17058 | 0.082614 | 0 | 0 | 1 | 0.99806 | -0.060474 | 20 | 1 | 1.05 | 0.95

## generator_data
GEN_BUS | PG | QG | QMAX | QMIN | VG | MBASE | GEN_STATUS | PMAX | PMIN
13 | 20.8973 | 9.8328 | 10 | -10 | 1 | 100 | 1 | 10 | 0

## branch_data
F_BUS | T_BUS | BR_R | BR_X | BR_B | RATE_A | RATE_B | RATE_C | TAP | SHIFT | BR_STATUS | ANGMIN | ANGMAX | P_in | Q_in | P_out | Q_out
1 | 2 | 0.0019804 | 0.0012405 | 1.5924e-07 | 0 | 0 | 0 | 0 | 0 | 1 | -90 | 90 | -0.41193 | -0.19951 | 0.41194 | 0.19949
2 | 3 | 0.014066 | 0.0041723 | 3.0187e-05 | 0 | 0 | 0 | 0 | 0 | 1 | -90 | 90 | 1.0252 | 0.465 | -1.0251 | -0.46794
2 | 4 | 0.020116 | 0.005967 | 4.3172e-05 | 0 | 0 | 0 | 0 | 0 | 1 | -90 | 90 | 1.169 | 0.55845 | -1.1687 | -0.56263
2 | 9 | 0.035507 | 0.010532 | 7.6204e-05 | 0 | 0 | 0 | 0 | 0 | 1 | -90 | 90 | -2.6062 | -1.223 | 2.6091 | 1.2163
3 | 5 | 0.02254 | 0.0066859 | 4.8374e-05 | 0 | 0 | 0 | 0 | 0 | 1 | -90 | 90 | 0.94875 | 0.43122 | -0.9485 | -0.43594
3 | 111 | 0.0011122 | 0.0003299 | 2.3869e-06 | 0 | 0 | 0 | 0 | 0 | 1 | -90 | 90 | 0.076309 | 0.036722 | -0.076309 | -0.036958
4 | 78 | 0.015657 | 0.0046442 | 3.3602e-05 | 0 | 0 | 0 | 0 | 0 | 1 | -90 | 90 | 1.1687 | 0.56263 | -1.1684 | -0.56588
9 | 88 | 0.0049206 | 0.0014596 | 1.056e-05 | 0 | 0 | 0 | 0 | 0 | 1 | -90 | 90 | 0.11071 | 0.052571 | -0.11071 | -0.053619
9 | 6 | 0.016163 | 0.0047943 | 3.4688e-05 | 0 | 0 | 0 | 0 | 0 | 1 | -90 | 90 | 0.58094 | 0.27475 | -0.58088 | -0.27818
9 | 7 | 0.012736 | 0.003778 | 2.7335e-05 | 0 | 0 | 0 | 0 | 0 | 1 | -90 | 90 | -3.6264 | -1.6968 | 3.6284 | 1.6947
9 | 8 | 0.015065 | 0.0044687 | 3.2332e-05 | 0 | 0 | 0 | 0 | 0 | 1 | -90 | 90 | 0.32558 | 0.15321 | -0.32556 | -0.15642
5 | 110 | 0.0028915 | 0.0008577 | 6.2056e-06 | 0 | 0 | 0 | 0 | 0 | 1 | -90 | 90 | 0.25311 | 0.12197 | -0.2531 | -0.12258
5 | 11 | 0.015928 | 0.0047248 | 3.4185e-05 | 0 | 0 | 0 | 0 | 0 | 1 | -90 | 90 | 0.41044 | 0.18631 | -0.41041 | -0.18969
5 | 12 | 0.039538 | 0.011728 | 8.4856e-05 | 0 | 0 | 0 | 0 | 0 | 1 | -90 | 90 | 0.28495 | 0.12765 | -0.28491 | -0.13604
11 | 36 | 0.028082 | 0.0083301 | 6.0269e-05 | 0 | 0 | 0 | 0 | 0 | 1 | -90 | 90 | 0.094688 | 0.03867 | -0.094685 | -0.044635
11 | 103 | 0.00089556 | 0.00026565 | 1.922e-06 | 0 | 0 | 0 | 0 | 0 | 1 | -90 | 90 | 0.24353 | 0.11776 | -0.24353 | -0.11795
11 | 10 | 0.0034359 | 0.0010192 | 7.374e-06 | 0 | 0 | 0 | 0 | 0 | 1 | -90 | 90 | 0.072189 | 0.033259 | -0.072189 | -0.033989
12 | 102 | 0.0091608 | 0.0027174 | 1.9661e-05 | 0 | 0 | 0 | 0 | 0 | 1 | -90 | 90 | 0.28491 | 0.13604 | -0.2849 | -0.13799
6 | 40 | 0.0072484 | 0.0021501 | 1.5556e-05 | 0 | 0 | 0 | 0 | 0 | 1 | -90 | 90 | 0.58088 | 0.27818 | -0.58085 | -0.27971
40 | 39 | 0.0027742 | 0.0008229 | 5.9538e-06 | 0 | 0 | 0 | 0 | 0 | 1 | -90 | 90 | 0.51205 | 0.2464 | -0.51205 | -0.24698
7 | 44 | 0.0049338 | 0.0014635 | 1.0589e-05 | 0 | 0 | 0 | 0 | 0 | 1 | -90 | 90 | -3.775 | -1.7637 | 3.7758 | 1.7629
7 | 89 | 0.0092548 | 0.0027453 | 1.9862e-05 | 0 | 0 | 0 | 0 | 0 | 1 | -90 | 90 | 0.14654 | 0.068997 | -0.14654 | -0.070971
44 | 90 | 0.0018438 | 0.00054694 | 3.9572e-06 | 0 | 0 | 0 | 0 | 0 | 1 | -90 | 90 | 0.077657 | 0.037217 | -0.077657 | -0.037611
44 | 42 | 0.00070844 | 0.00021014 | 1.5204e-06 | 0 | 0 | 0 | 0 | 0 | 1 | -90 | 90 | -3.8535 | -1.8001 | 3.8536 | 1.8
8 | 77 | 0.0021368 | 0.00063383 | 4.5859e-06 | 0 | 0 | 0 | 0 | 0 | 1 | -90 | 90 | 0.16566 | 0.079779 | -0.16566 | -0.080234
8 | 76 | 0.003769 | 0.001118 | 8.0888e-06 | 0 | 0 | 0 | 0 | 0 | 1 | -90 | 90 | 0.1599 | 0.07664 | -0.1599 | -0.077442
10 | 53 | 0.0045844 | 0.0013599 | 9.8389e-06 | 0 | 0 | 0 | 0 | 0 | 1 | -90 | 90 | 0.072189 | 0.033989 | -0.072189 | -0.034963
36 | 75 | 0.0057549 | 0.0017071 | 1.2351e-05 | 0 | 0 | 0 | 0 | 0 | 1 | -90 | 90 | 0.094685 | 0.044635 | -0.094684 | -0.045858
39 | 37 | 0.0035632 | 0.001057 | 7.6473e-06 | 0 | 0 | 0 | 0 | 0 | 1 | -90 | 90 | 0.35998 | 0.17334 | -0.35998 | -0.17409
42 | 41 | 0.0016494 | 0.00048926 | 3.5399e-06 | 0 | 0 | 0 | 0 | 0 | 1 | -90 | 90 | -3.8536 | -1.8 | 3.8539 | 1.7997
13 | 14 | 0.0074244 | 0.0022023 | 1.5934e-05 | 0 | 0 | 0 | 0 | 0 | 1 | -90 | 90 | 0.87656 | 0.40449 | -0.87649 | -0.40606
13 | 109 | 0.0028603 | 0.0076917 | 1.329e-06 | 0 | 0 | 0 | 0 | 0 | 1 | -90 | 90 | 10.7982 | 5.1017 | -10.7942 | -5.0908
13 | 113 | 0.0027542 | 0.0074062 | 1.2797e-06 | 0 | 0 | 0 | 0 | 0 | 1 | -90 | 90 | 8.9866 | 4.2123 | -8.9839 | -4.2052
14 | 15 | 0.022648 | 0.0067182 | 4.8607e-05 | 0 | 0 | 0 | 0 | 0 | 1 | -90 | 90 | 0.6658 | 0.30702 | -0.66568 | -0.31184
14 | 16 | 0.010865 | 0.0032228 | 2.3317e-05 | 0 | 0 | 0 | 0 | 0 | 1 | -90 | 90 | 0.21069 | 0.099041 | -0.21068 | -0.10137
109 | 94 | 0.00022871 | 0.00012879 | 5.5807e-06 | 0 | 0 | 0 | 0 | 0 | 1 | -90 | 90 | 10.7018 | 5.0461 | -10.7014 | -5.0464
113 | 58 | 0.00044792 | 0.00025223 | 1.093e-05 | 0 | 0 | 0 | 0 | 0 | 1 | -90 | 90 | 8.511 | 3.9761 | -8.5106 | -3.977
15 | 18 | 0.024875 | 0.0073786 | 5.3386e-05 | 0 | 0 | 0 | 0 | 0 | 1 | -90 | 90 | 0.3378 | 0.15317 | -0.33777 | -0.1585
15 | 23 | 0.01625 | 0.010179 | 1.3066e-06 | 0 | 0 | 0 | 0 | 0 | 1 | -90 | 90 | 0.32788 | 0.15867 | -0.32786 | -0.15879
16 | 24 | 0.0031124 | 0.00092324 | 6.6798e-06 | 0 | 0 | 0 | 0 | 0 | 1 | -90 | 90 | 0.21068 | 0.10137 | -0.21068 | -0.10204
54 | 55 | 0.0053755 | 0.0015945 | 1.1537e-05 | 0 | 0 | 0 | 0 | 0 | 1 | -90 | 90 | -1.1224 | -0.5436 | 1.1225 | 0.54248
55 | 56 | 0.0011228 | 0.00063228 | 2.7398e-05 | 0 | 0 | 0 | 0 | 0 | 1 | -90 | 90 | 7.0656 | 3.2821 | -7.0649 | -3.2844
55 | 57 | 0.0077519 | 0.0022995 | 1.6637e-05 | 0 | 0 | 0 | 0 | 0 | 1 | -90 | 90 | 0.32171 | 0.15415 | -0.3217 | -0.15581
55 | 58 | 0.00088512 | 0.00049842 | 2.1598e-05 | 0 | 0 | 0 | 0 | 0 | 1 | -90 | 90 | -8.5098 | -3.9787 | 8.5106 | 3.977
56 | 59 | 0.00062705 | 0.0003531 | 1.5301e-05 | 0 | 0 | 0 | 0 | 0 | 1 | -90 | 90 | 5.6806 | 2.614 | -5.6803 | -2.6154
59 | 92 | 0.00071318 | 0.0004016 | 1.7402e-05 | 0 | 0 | 0 | 0 | 0 | 1 | -90 | 90 | 5.6803 | 2.6154 | -5.68 | -2.6169
94 | 93 | 0.0057818 | 0.0032557 | 0.00014108 | 0 | 0 | 0 | 0 | 0 | 1 | -90 | 90 | 10.7014 | 5.0464 | -10.6933 | -5.056
93 | 100 | 0.0016258 | 0.0043718 | 7.5539e-07 | 0 | 0 | 0 | 0 | 0 | 1 | -90 | 90 | 10.6933 | 5.056 | -10.691 | -5.0499
18 | 60 | 0.0021755 | 0.00064531 | 4.6689e-06 | 0 | 0 | 0 | 0 | 0 | 1 | -90 | 90 | 0.088166 | 0.042234 | -0.088166 | -0.042701
18 | 17 | 0.019037 | 0.005647 | 4.0857e-05 | 0 | 0 | 0 | 0 | 0 | 1 | -90 | 90 | 0.2496 | 0.11626 | -0.24959 | -0.12034
17 | 25 | 0.002505 | 0.00074306 | 5.3762e-06 | 0 | 0 | 0 | 0 | 0 | 1 | -90 | 90 | 0.24959 | 0.12034 | -0.24958 | -0.12088
19 | 20 | 0.032271 | 0.0095724 | 6.9258e-05 | 0 | 0 | 0 | 0 | 0 | 1 | -90 | 90 | -1.7583 | -0.81969 | 1.7595 | 0.81316
19 | 28 | 0.02984 | 0.0088515 | 6.4042e-05 | 0 | 0 | 0 | 0 | 0 | 1 | -90 | 90 | 1.5605 | 0.7239 | -1.5596 | -0.73001
19 | 26 | 0.0032233 | 0.002019 | 2.5917e-07 | 0 | 0 | 0 | 0 | 0 | 1 | -90 | 90 | 0.19782 | 0.095784 | -0.19782 | -0.095809
20 | 21 | 0.0055126 | 0.0031042 | 0.00013451 | 0 | 0 | 0 | 0 | 0 | 1 | -90 | 90 | 8.5376 | 4.0446 | -8.5327 | -4.0552
20 | 100 | 0.00047121 | 0.0012671 | 2.1894e-07 | 0 | 0 | 0 | 0 | 0 | 1 | -90 | 90 | -10.2972 | -4.8578 | 10.2978 | 4.8594
28 | 34 | 0.0049852 | 0.0014788 | 1.0699e-05 | 0 | 0 | 0 | 0 | 0 | 1 | -90 | 90 | 0.28311 | 0.13605 | -0.2831 | -0.13711
28 | 27 | 0.0022163 | 0.00065743 | 4.7566e-06 | 0 | 0 | 0 | 0 | 0 | 1 | -90 | 90 | 1.2765 | 0.59396 | -1.2764 | -0.59441
21 | 22 | 0.0020715 | 0.0011665 | 5.0545e-05 | 0 | 0 | 0 | 0 | 0 | 1 | -90 | 90 | 7.7682 | 3.7048 | -7.7667 | -3.709
21 | 74 | 0.0037749 | 0.0011197 | 8.1015e-06 | 0 | 0 | 0 | 0 | 0 | 1 | -90 | 90 | 0.76449 | 0.35044 | -0.76447 | -0.35123
22 | 68 | 0.0010118 | 0.00056974 | 2.4688e-05 | 0 | 0 | 0 | 0 | 0 | 1 | -90 | 90 | 7.7667 | 3.709 | -7.7659 | -3.711
74 | 32 | 3.391e-05 | 1.0059e-05 | 7.2778e-08 | 0 | 0 | 0 | 0 | 0 | 1 | -90 | 90 | 0.68001 | 0.31033 | -0.68001 | -0.31033
68 | 69 | 0.0010257 | 0.0005776 | 2.5029e-05 | 0 | 0 | 0 | 0 | 0 | 1 | -90 | 90 | 7.6977 | 3.678 | -7.697 | -3.68
27 | 47 | 0.0021733 | 0.00064465 | 4.6642e-06 | 0 | 0 | 0 | 0 | 0 | 1 | -90 | 90 | 1.2764 | 0.59441 | -1.2764 | -0.59487
47 | 48 | 0.006688 | 0.0019839 | 1.4354e-05 | 0 | 0 | 0 | 0 | 0 | 1 | -90 | 90 | 1.0547 | 0.48749 | -1.0546 | -0.48889
32 | 33 | 0.017673 | 0.0052422 | 3.7928e-05 | 0 | 0 | 0 | 0 | 0 | 1 | -90 | 90 | 0.27938 | 0.13105 | -0.27936 | -0.13482
32 | 30 | 0.042881 | 0.01272 | 9.203e-05 | 0 | 0 | 0 | 0 | 0 | 1 | -90 | 90 | 0.26501 | 0.11915 | -0.26498 | -0.12829
32 | 31 | 0.023342 | 0.0069239 | 5.0096e-05 | 0 | 0 | 0 | 0 | 0 | 1 | -90 | 90 | 0.13561 | 0.060129 | -0.13561 | -0.06511
69 | 70 | 0.0070495 | 0.0039696 | 0.00017201 | 0 | 0 | 0 | 0 | 0 | 1 | -90 | 90 | 7.3562 | 3.5254 | -7.3514 | -3.5399
69 | 71 | 0.044718 | 0.013265 | 9.5972e-05 | 0 | 0 | 0 | 0 | 0 | 1 | -90 | 90 | 0.34081 | 0.1546 | -0.34074 | -0.16412
48 | 49 | 0.0041722 | 0.0012376 | 8.9543e-06 | 0 | 0 | 0 | 0 | 0 | 1 | -90 | 90 | 1.0546 | 0.48889 | -1.0546 | -0.48977
29 | 30 | 0.0051707 | 0.0032388 | 4.1575e-07 | 0 | 0 | 0 | 0 | 0 | 1 | -90 | 90 | -0.26497 | -0.12833 | 0.26498 | 0.12829
31 | 67 | 0.0026596 | 0.00078892 | 5.708e-06 | 0 | 0 | 0 | 0 | 0 | 1 | -90 | 90 | 0.13561 | 0.06511 | -0.13561 | -0.065678
33 | 99 | 0.0022427 | 0.00066525 | 4.8132e-06 | 0 | 0 | 0 | 0 | 0 | 1 | -90 | 90 | 0.27936 | 0.13482 | -0.27936 | -0.1353
37 | 38 | 0.001177 | 0.00034913 | 2.526e-06 | 0 | 0 | 0 | 0 | 0 | 1 | -90 | 90 | 0.10874 | 0.052412 | -0.10874 | -0.052663
41 | 43 | 0.0018224 | 0.0013243 | 1.5532e-05 | 0 | 0 | 0 | 0 | 0 | 1 | -90 | 90 | -4.1551 | -1.9456 | 4.1555 | 1.9444
43 | 45 | 0.018258 | 0.010281 | 0.0004455 | 0 | 0 | 0 | 0 | 0 | 1 | -90 | 90 | -4.1555 | -1.9444 | 4.1594 | 1.9022
45 | 65 | 0.00026678 | 7.9134e-05 | 5.7255e-07 | 0 | 0 | 0 | 0 | 0 | 1 | -90 | 90 | 0.2578 | 0.1248 | -0.2578 | -0.12486
45 | 66 | 0.0010467 | 0.00058941 | 2.5541e-05 | 0 | 0 | 0 | 0 | 0 | 1 | -90 | 90 | -4.7607 | -2.1786 | 4.761 | 2.1762
45 | 46 | 0.061529 | 0.018251 | 0.00013205 | 0 | 0 | 0 | 0 | 0 | 1 | -90 | 90 | 0.34357 | 0.15161 | -0.34349 | -0.16475
66 | 84 | 0.0059035 | 0.0017512 | 1.267e-05 | 0 | 0 | 0 | 0 | 0 | 1 | -90 | 90 | 0.18268 | 0.087214 | -0.18268 | -0.088476
66 | 82 | 0.00027364 | 0.00015409 | 6.6771e-06 | 0 | 0 | 0 | 0 | 0 | 1 | -90 | 90 | -4.9437 | -2.2634 | 4.9438 | 2.2628
46 | 112 | 0.0033462 | 0.00099257 | 7.1815e-06 | 0 | 0 | 0 | 0 | 0 | 1 | -90 | 90 | 0.34349 | 0.16475 | -0.34348 | -0.16546
112 | 106 | 0.028948 | 0.018132 | 2.3276e-06 | 0 | 0 | 0 | 0 | 0 | 1 | -90 | 90 | 0.17059 | 0.081726 | -0.17058 | -0.081951
82 | 83 | 0.0013971 | 0.00078671 | 3.409e-05 | 0 | 0 | 0 | 0 | 0 | 1 | -90 | 90 | -5.0895 | -2.3334 | 5.0899 | 2.3302
106 | 105 | 0.0031045 | 0.0009209 | 6.6629e-06 | 0 | 0 | 0 | 0 | 0 | 1 | -90 | 90 | 0.17058 | 0.081951 | -0.17058 | -0.082614
49 | 104 | 0.00082125 | 0.00024361 | 1.7625e-06 | 0 | 0 | 0 | 0 | 0 | 1 | -90 | 90 | 1.0546 | 0.48977 | -1.0545 | -0.48994
104 | 81 | 0.0053461 | 0.0015858 | 1.1474e-05 | 0 | 0 | 0 | 0 | 0 | 1 | -90 | 90 | 0.72951 | 0.33252 | -0.72948 | -0.33365
81 | 52 | 0.025663 | 0.0076124 | 5.5077e-05 | 0 | 0 | 0 | 0 | 0 | 1 | -90 | 90 | 0.72948 | 0.33365 | -0.72931 | -0.33907
50 | 51 | 0.00061744 | 0.00018315 | 1.3251e-06 | 0 | 0 | 0 | 0 | 0 | 1 | -90 | 90 | -0.27924 | -0.13524 | 0.27924 | 0.13511
51 | 52 | 0.028036 | 0.0083163 | 6.017e-05 | 0 | 0 | 0 | 0 | 0 | 1 | -90 | 90 | -0.27924 | -0.13511 | 0.27926 | 0.12914
52 | 80 | 0.034927 | 0.01036 | 7.4959e-05 | 0 | 0 | 0 | 0 | 0 | 1 | -90 | 90 | 0.098728 | 0.039783 | -0.098724 | -0.047222
52 | 101 | 0.0017397 | 0.0010897 | 1.3988e-07 | 0 | 0 | 0 | 0 | 0 | 1 | -90 | 90 | 0.35132 | 0.17014 | -0.35132 | -0.17015
80 | 79 | 0.0027792 | 0.0008244 | 5.9647e-06 | 0 | 0 | 0 | 0 | 0 | 1 | -90 | 90 | 0.098724 | 0.047222 | -0.098724 | -0.047814
92 | 91 | 0.00083719 | 0.00047143 | 2.0428e-05 | 0 | 0 | 0 | 0 | 0 | 1 | -90 | 90 | 5.68 | 2.6169 | -5.6797 | -2.6188
91 | 83 | 0.0041109 | 0.011055 | 1.9101e-06 | 0 | 0 | 0 | 0 | 0 | 1 | -90 | 90 | 5.3401 | 2.4543 | -5.3387 | -2.4507
61 | 62 | 0.010312 | 0.0030587 | 2.213e-05 | 0 | 0 | 0 | 0 | 0 | 1 | -90 | 90 | -0.068481 | -0.033167 | 0.068482 | 0.030972
62 | 63 | 0.019255 | 0.0057116 | 4.1324e-05 | 0 | 0 | 0 | 0 | 0 | 1 | -90 | 90 | -0.068482 | -0.030972 | 0.068483 | 0.026874
63 | 64 | 0.021681 | 0.0064312 | 4.6531e-05 | 0 | 0 | 0 | 0 | 0 | 1 | -90 | 90 | -0.30165 | -0.13977 | 0.30167 | 0.13516
63 | 108 | 0.0034766 | 0.0021776 | 2.7953e-07 | 0 | 0 | 0 | 0 | 0 | 1 | -90 | 90 | 0.23316 | 0.1129 | -0.23316 | -0.11293
64 | 85 | 0.0080871 | 0.0023989 | 1.7356e-05 | 0 | 0 | 0 | 0 | 0 | 1 | -90 | 90 | -0.30167 | -0.13516 | 0.30168 | 0.13344
85 | 86 | 0.0083257 | 0.0024696 | 1.7868e-05 | 0 | 0 | 0 | 0 | 0 | 1 | -90 | 90 | -0.5438 | -0.25071 | 0.54383 | 0.24894
86 | 87 | 0.015596 | 0.0046263 | 3.3472e-05 | 0 | 0 | 0 | 0 | 0 | 1 | -90 | 90 | -0.54383 | -0.24894 | 0.54389 | 0.24564
70 | 96 | 7.9789e-05 | 4.493e-05 | 1.9469e-06 | 0 | 0 | 0 | 0 | 0 | 1 | -90 | 90 | 5.1771 | 2.4878 | -5.1771 | -2.488
70 | 95 | 0.0046369 | 0.0013754 | 9.9516e-06 | 0 | 0 | 0 | 0 | 0 | 1 | -90 | 90 | 2.1743 | 1.052 | -2.174 | -1.0529
71 | 72 | 0.00029548 | 8.7648e-05 | 6.3415e-07 | 0 | 0 | 0 | 0 | 0 | 1 | -90 | 90 | 0.34074 | 0.16412 | -0.34074 | -0.16419
96 | 97 | 0.0013333 | 0.0009689 | 1.1364e-05 | 0 | 0 | 0 | 0 | 0 | 1 | -90 | 90 | 4.3261 | 2.0758 | -4.3258 | -2.0767
72 | 73 | 0.0039585 | 0.0011742 | 8.4957e-06 | 0 | 0 | 0 | 0 | 0 | 1 | -90 | 90 | 0.23514 | 0.11304 | -0.23514 | -0.11388
97 | 98 | 0.0018473 | 0.00054797 | 3.9646e-06 | 0 | 0 | 0 | 0 | 0 | 1 | -90 | 90 | 1.4967 | 0.70659 | -1.4967 | -0.70697
87 | 98 | 0.00064425 | 0.0001911 | 1.3827e-06 | 0 | 0 | 0 | 0 | 0 | 1 | -90 | 90 | -0.54389 | -0.24564 | 0.54389 | 0.2455