## bus_data
BUS_I | BUS_TYPE | Pd | Qd | Gs | Bs | area | Vm | Va | baseKV | zone | Vmax | Vmin
1 | 1 | 0.41044 | 0.19878 | 0 | 0 | 1 | 0.99297 | -0.1718 | 20 | 1 | 1.05 | 0.95
2 | 1 | 0 | 0 | 0 | 0 | 1 | 0.99297 | -0.17185 | 20 | 1 | 1.05 | 0.95
3 | 1 | 0 | 0 | 0 | 0 | 1 | 0.99298 | -0.17196 | 20 | 1 | 1.05 | 0.95
4 | 1 | 0 | 0 | 0 | 0 | 1 | 0.99328 | -0.17471 | 20 | 1 | 1.05 | 0.95
29 | 1 | 0.36735 | 0.17791 | 0 | 0 | 1 | 0.99296 | -0.17173 | 20 | 1 | 1.05 | 0.95
25 | 1 | 0.21684 | 0.10502 | 0 | 0 | 1 | 0.99333 | -0.17428 | 20 | 1 | 1.05 | 0.95
112 | 1 | 0.39036 | 0.18906 | 0 | 0 | 1 | 0.99323 | -0.17602 | 20 | 1 | 1.05 | 0.95
5 | 1 | 0 | 0 | 0 | 0 | 1 | 0.9978 | 0.013152 | 20 | 1 | 1.05 | 0.95
7 | 1 | 0 | 0 | 0 | 0 | 1 | 0.99761 | 0.014673 | 20 | 1 | 1.05 | 0.95
45 | 1 | 0 | 0 | 0 | 0 | 1 | 0.99875 | 0.0058414 | 20 | 1 | 1.05 | 0.95
116 | 1 | 0.26422 | 0.12797 | 0 | 0 | 1 | 0.99779 | 0.013172 | 20 | 1 | 1.05 | 0.95
6 | 1 | 0 | 0 | 0 | 0 | 1 | 0.99738 | 0.016605 | 20 | 1 | 1.05 | 0.95
119 | 1 | 0.32951 | 0.15959 | 0 | 0 | 1 | 0.99737 | 0.016685 | 20 | 1 | 1.05 | 0.95
118 | 1 | 0.25536 | 0.12368 | 0 | 0 | 1 | 0.99756 | 0.014405 | 20 | 1 | 1.05 | 0.95
16 | 1 | 0 | 0 | 0 | 0 | 1 | 0.99334 | -0.17416 | 20 | 1 | 1.05 | 0.95
48 | 1 | 0 | 0 | 0 | 0 | 1 | 0.99903 | 0.0036638 | 20 | 1 | 1.05 | 0.95
61 | 1 | 0.33914 | 0.16425 | 0 | 0 | 1 | 0.99871 | 0.0062101 | 20 | 1 | 1.05 | 0.95
8 | 1 | 0.26727 | 0.12944 | 0 | 0 | 1 | 0.99356 | -0.17107 | 20 | 1 | 1.05 | 0.95
11 | 1 | 0.34419 | 0.1667 | 0 | 0 | 1 | 0.99367 | -0.17037 | 20 | 1 | 1.05 | 0.95
12 | 1 | 0 | 0 | 0 | 0 | 1 | 0.99366 | -0.17055 | 20 | 1 | 1.05 | 0.95
10 | 1 | 0 | 0 | 0 | 0 | 1 | 0.99383 | -0.16118 | 20 | 1 | 1.05 | 0.95
13 | 1 | 0 | 0 | 0 | 0 | 1 | 0.99388 | -0.16097 | 20 | 1 | 1.05 | 0.95
14 | 1 | 0.25879 | 0.12534 | 0 | 0 | 1 | 0.99393 | -0.16074 | 20 | 1 | 1.05 | 0.95
17 | 1 | 0 | 0 | 0 | 0 | 1 | 0.99386 | -0.16111 | 20 | 1 | 1.05 | 0.95
15 | 1 | 0 | 0 | 0 | 0 | 1 | 0.99321 | -0.17316 | 20 | 1 | 1.05 | 0.95
28 | 1 | 0.20677 | 0.10014 | 0 | 0 | 1 | 0.99319 | -0.17303 | 20 | 1 | 1.05 | 0.95
20 | 1 | 0.071428 | 0.034594 | 0 | 0 | 1 | 0.99386 | -0.1611 | 20 | 1 | 1.05 | 0.95
18 | 1 | 0.069226 | 0.033528 | 0 | 0 | 1 | 0.99399 | -0.16048 | 20 | 1 | 1.05 | 0.95
19 | 1 | 0.18866 | 0.091371 | 0 | 0 | 1 | 0.99403 | -0.16032 | 20 | 1 | 1.05 | 0.95
21 | 1 | 0 | 0 | 0 | 0 | 1 | 0.99474 | -0.13695 | 20 | 1 | 1.05 | 0.95
73 | 1 | 0.082003 | 0.039716 | 0 | 0 | 1 | 0.99473 | -0.13689 | 20 | 1 | 1.05 | 0.95
22 | 1 | 0 | 0 | 0 | 0 | 1 | 0.99408 | -0.1601 | 20 | 1 | 1.05 | 0.95
24 | 1 | 0 | 0 | 0 | 0 | 1 | 0.99607 | -0.090683 | 20 | 1 | 1.05 | 0.95
23 | 1 | 0 | 0 | 0 | 0 | 1 | 0.99356 | -0.17007 | 20 | 1 | 1.05 | 0.95
109 | 1 | 0.077497 | 0.037533 | 0 | 0 | 1 | 0.9963 | -0.086337 | 20 | 1 | 1.05 | 0.95
97 | 1 | 0.074755 | 0.036206 | 0 | 0 | 1 | 0.99353 | -0.17067 | 20 | 1 | 1.05 | 0.95
69 | 1 | 0 | 0 | 0 | 0 | 1 | 0.99345 | -0.17214 | 20 | 1 | 1.05 | 0.95
87 | 1 | 0 | 0 | 0 | 0 | 1 | 0.99248 | -0.20317 | 20 | 1 | 1.05 | 0.95
96 | 1 | 0.09063 | 0.043894 | 0 | 0 | 1 | 0.99248 | -0.20317 | 20 | 1 | 1.05 | 0.95
66 | 1 | 0.32097 | 0.15545 | 0 | 0 | 1 | 0.99326 | -0.17591 | 20 | 1 | 1.05 | 0.95
85 | 1 | 0 | 0 | 0 | 0 | 1 | 0.99235 | -0.20582 | 20 | 1 | 1.05 | 0.95
79 | 1 | 1.2427 | 0.60189 | 0 | 0 | 1 | 0.99734 | -0.050294 | 20 | 1 | 1.05 | 0.95
30 | 1 | 0.2184 | 0.10578 | 0 | 0 | 1 | 0.98769 | -0.36112 | 20 | 1 | 1.05 | 0.95
32 | 1 | 0 | 0 | 0 | 0 | 1 | 0.98774 | -0.35842 | 20 | 1 | 1.05 | 0.95
33 | 1 | 0 | 0 | 0 | 0 | 1 | 0.9876 | -0.35727 | 20 | 1 | 1.05 | 0.95
31 | 1 | 0.28434 | 0.13771 | 0 | 0 | 1 | 0.98776 | -0.35835 | 20 | 1 | 1.05 | 0.95
37 | 1 | 0 | 0 | 0 | 0 | 1 | 0.98824 | -0.34006 | 20 | 1 | 1.05 | 0.95
117 | 1 | 0.19674 | 0.095286 | 0 | 0 | 1 | 0.98824 | -0.34004 | 20 | 1 | 1.05 | 0.95
35 | 1 | 0 | 0 | 0 | 0 | 1 | 0.98808 | -0.341 | 20 | 1 | 1.05 | 0.95
36 | 1 | 0 | 0 | 0 | 0 | 1 | 0.98847 | -0.33866 | 20 | 1 | 1.05 | 0.95
34 | 1 | 0.27798 | 0.13463 | 0 | 0 | 1 | 0.98806 | -0.34112 | 20 | 1 | 1.05 | 0.95
114 | 1 | 0.15323 | 0.074212 | 0 | 0 | 1 | 0.98757 | -0.35702 | 20 | 1 | 1.05 | 0.95
72 | 1 | 0 | 0 | 0 | 0 | 1 | 0.98736 | -0.35525 | 20 | 1 | 1.05 | 0.95
71 | 1 | 0.36993 | 0.17916 | 0 | 0 | 1 | 0.98733 | -0.35495 | 20 | 1 | 1.05 | 0.95
38 | 1 | 0 | 0 | 0 | 0 | 1 | 0.98799 | -0.34154 | 20 | 1 | 1.05 | 0.95
51 | 1 | 0 | 0 | 0 | 0 | 1 | 0.98844 | -0.33886 | 20 | 1 | 1.05 | 0.95
70 | 1 | 0.38789 | 0.18786 | 0 | 0 | 1 | 0.98851 | -0.33843 | 20 | 1 | 1.05 | 0.95
39 | 1 | 0.35652 | 0.17267 | 0 | 0 | 1 | 0.98796 | -0.34346 | 20 | 1 | 1.05 | 0.95
52 | 1 | 0 | 0 | 0 | 0 | 1 | 0.98818 | -0.33673 | 20 | 1 | 1.05 | 0.95
50 | 1 | 0.32205 | 0.15598 | 0 | 0 | 1 | 0.9884 | -0.34066 | 20 | 1 | 1.05 | 0.95
65 | 1 | 0.31847 | 0.15424 | 0 | 0 | 1 | 0.98816 | -0.33653 | 20 | 1 | 1.05 | 0.95
64 | 1 | 0 | 0 | 0 | 0 | 1 | 0.98868 | -0.32843 | 20 | 1 | 1.05 | 0.95
40 | 1 | 0 | 0 | 0 | 0 | 1 | 0.98795 | -0.34343 | 20 | 1 | 1.05 | 0.95
41 | 1 | 0 | 0 | 0 | 0 | 1 | 0.98792 | -0.34316 | 20 | 1 | 1.05 | 0.95
74 | 1 | 0.11834 | 0.057313 | 0 | 0 | 1 | 0.98791 | -0.34305 | 20 | 1 | 1.05 | 0.95
42 | 1 | 0.41228 | 0.19967 | 0 | 0 | 1 | 0.98883 | -0.33157 | 20 | 1 | 1.05 | 0.95
43 | 1 | 0 | 0 | 0 | 0 | 1 | 0.98886 | -0.331 | 20 | 1 | 1.05 | 0.95
46 | 1 | 0 | 0 | 0 | 0 | 1 | 0.98893 | -0.32688 | 20 | 1 | 1.05 | 0.95
62 | 1 | 0.37367 | 0.18098 | 0 | 0 | 1 | 0.98893 | -0.32687 | 20 | 1 | 1.05 | 0.95
49 | 1 | 0 | 0 | 0 | 0 | 1 | 0.99933 | 0.0014031 | 20 | 1 | 1.05 | 0.95
82 | 1 | 0.30989 | 0.15009 | 0 | 0 | 1 | 0.99946 | 0.0004516 | 20 | 1 | 1.05 | 0.95
47 | 1 | 0.21435 | 0.10382 | 0 | 0 | 1 | 0.99901 | 0.0038516 | 20 | 1 | 1.05 | 0.95
63 | 1 | 0 | 0 | 0 | 0 | 1 | 0.98895 | -0.32679 | 20 | 1 | 1.05 | 0.95
81 | 1 | 0 | 0 | 0 | 0 | 1 | 0.99952 | -4.6272e-05 | 20 | 1 | 1.05 | 0.95
53 | 1 | 0.25082 | 0.12148 | 0 | 0 | 1 | 0.99019 | -0.25362 | 20 | 1 | 1.05 | 0.95
54 | 1 | 0 | 0 | 0 | 0 | 1 | 0.99042 | -0.23959 | 20 | 1 | 1.05 | 0.95
113 | 1 | 0.2614 | 0.1266 | 0 | 0 | 1 | 0.98956 | -0.29091 | 20 | 1 | 1.05 | 0.95
56 | 1 | 0 | 0 | 0 | 0 | 1 | 0.99089 | -0.23707 | 20 | 1 | 1.05 | 0.95
83 | 1 | 0 | 0 | 0 | 0 | 1 | 0.98952 | -0.29321 | 20 | 1 | 1.05 | 0.95
77 | 1 | 0.077449 | 0.03751 | 0 | 0 | 1 | 0.99092 | -0.2364 | 20 | 1 | 1.05 | 0.95
75 | 1 | 0.091144 | 0.044143 | 0 | 0 | 1 | 0.99098 | -0.23524 | 20 | 1 | 1.05 | 0.95
99 | 1 | 0.10506 | 0.050883 | 0 | 0 | 1 | 0.99119 | -0.22732 | 20 | 1 | 1.05 | 0.95
100 | 1 | 0.17378 | 0.084163 | 0 | 0 | 1 | 0.99119 | -0.22736 | 20 | 1 | 1.05 | 0.95
57 | 1 | 0.28182 | 0.13649 | 0 | 0 | 1 | 0.99831 | -0.031585 | 20 | 1 | 1.05 | 0.95
58 | 1 | 0 | 0 | 0 | 0 | 1 | 0.99834 | -0.031375 | 20 | 1 | 1.05 | 0.95
59 | 1 | 0 | 0 | 0 | 0 | 1 | 0.99742 | -0.048719 | 20 | 1 | 1.05 | 0.95
60 | 1 | 0 | 0 | 0 | 0 | 1 | 0.99986 | -0.0026796 | 20 | 1 | 1.05 | 0.95
80 | 3 | 0.12969 | 0.062814 | 0 | 0 | 1 | 1 | 0 | 20 | 1 | 1.05 | 0.95
67 | 1 | 0 | 0 | 0 | 0 | 1 | 0.99329 | -0.17537 | 20 | 1 | 1.05 | 0.95
68 | 1 | 0 | 0 | 0 | 0 | 1 | 0.99341 | -0.17291 | 20 | 1 | 1.05 | 0.95
106 | 1 | 0.099454 | 0.048168 | 0 | 0 | 1 | 0.99341 | -0.17284 | 20 | 1 | 1.05 | 0.95
76 | 1 | 0.11514 | 0.055763 | 0 | 0 | 1 | 0.99102 | -0.2345 | 20 | 1 | 1.05 | 0.95
78 | 1 | 0.18388 | 0.089055 | 0 | 0 | 1 | 0.99106 | -0.23378 | 20 | 1 | 1.05 | 0.95
98 | 1 | 0.23236 | 0.11254 | 0 | 0 | 1 | 0.99124 | -0.22741 | 20 | 1 | 1.05 | 0.95
104 | 1 | 0 | 0 | 0 | 0 | 1 | 0.99125 | -0.22713 | 20 | 1 | 1.05 | 0.95
102 | 1 | 0.26069 | 0.12626 | 0 | 0 | 1 | 0.99123 | -0.22751 | 20 | 1 | 1.05 | 0.95
84 | 1 | 0.094056 | 0.045553 | 0 | 0 | 1 | 0.99224 | -0.20786 | 20 | 1 | 1.05 | 0.95
86 | 1 | 0 | 0 | 0 | 0 | 1 | 0.99213 | -0.21001 | 20 | 1 | 1.05 | 0.95
88 | 1 | 0 | 0 | 0 | 0 | 1 | 0.99213 | -0.21003 | 20 | 1 | 1.05 | 0.95
89 | 1 | 0 | 0 | 0 | 0 | 1 | 0.9914 | -0.22425 | 20 | 1 | 1.05 | 0.95
90 | 1 | 0 | 0 | 0 | 0 | 1 | 0.99201 | -0.21227 | 20 | 1 | 1.05 | 0.95
92 | 1 | 0.096309 | 0.046645 | 0 | 0 | 1 | 0.99212 | -0.21004 | 20 | 1 | 1.05 | 0.95
105 | 1 | 0.32961 | 0.15964 | 0 | 0 | 1 | 0.99138 | -0.22462 | 20 | 1 | 1.05 | 0.95
120 | 1 | 0.201 | 0.097348 | 0 | 0 | 1 | 0.992 | -0.21229 | 20 | 1 | 1.05 | 0.95
91 | 1 | 0 | 0 | 0 | 0 | 1 | 0.99183 | -0.21528 | 20 | 1 | 1.05 | 0.95
93 | 1 | 0.075851 | 0.036736 | 0 | 0 | 1 | 0.99172 | -0.2142 | 20 | 1 | 1.05 | 0.95
111 | 1 | 0.071931 | 0.034838 | 0 | 0 | 1 | 0.9921 | -0.21114 | 20 | 1 | 1.05 | 0.95
94 | 1 | 0 | 0 | 0 | 0 | 1 | 0.99171 | -0.21412 | 20 | 1 | 1.05 | 0.95
95 | 1 | 0 | 0 | 0 | 0 | 1 | 0.99162 | -0.21324 | 20 | 1 | 1.05 | 0.95
110 | 1 | 1.5705 | 0.76062 | 0 | 0 | 1 | 0.99162 | -0.21321 | 20 | 1 | 1.05 | 0.95
101 | 1 | 0 | 0 | 0 | 0 | 1 | 0.99122 | -0.22763 | 20 | 1 | 1.05 | 0.95
103 | 1 | 0 | 0 | 0 | 0 | 1 | 0.99122 | -0.22766 | 20 | 1 | 1.05 | 0.95
115 | 1 | 0.090987 | 0.044067 | 0 | 0 | 1 | 0.99121 | -0.22758 | 20 | 1 | 1.05 | 0.95

## generator_data
GEN_BUS | PG | QG | QMAX | QMIN | VG | MBASE | GEN_STATUS | PMAX | PMIN
80 | 15.065 | 6.7864 | 10 | -10 | 1 | 100 | 1 | 10 | 0

## branch_data
F_BUS | T_BUS | BR_R | BR_X | BR_B | RATE_A | RATE_B | RATE_C | TAP | SHIFT | BR_STATUS | ANGMIN | ANGMAX | P_in | Q_in | P_out | Q_out
1 | 2 | 0.0010231 | 0.00030347 | 2.1956e-06 | 0 | 0 | 0 | 0 | 0 | 1 | -90 | 90 | -0.41044 | -0.19878 | 0.41044 | 0.19857
2 | 3 | 0.002515 | 0.00074602 | 5.3976e-06 | 0 | 0 | 0 | 0 | 0 | 1 | -90 | 90 | -0.41044 | -0.19857 | 0.41045 | 0.19804
3 | 4 | 0.033753 | 0.010012 | 7.2439e-05 | 0 | 0 | 0 | 0 | 0 | 1 | -90 | 90 | -0.7778 | -0.37472 | 0.77806 | 0.36765
3 | 29 | 0.0058582 | 0.0017377 | 1.2573e-05 | 0 | 0 | 0 | 0 | 0 | 1 | -90 | 90 | 0.36736 | 0.17668 | -0.36735 | -0.17791
4 | 25 | 0.0025363 | 0.0018432 | 2.1618e-05 | 0 | 0 | 0 | 0 | 0 | 1 | -90 | 90 | -1.1684 | -0.55658 | 1.1685 | 0.55448
4 | 112 | 0.008771 | 0.010032 | 1.4408e-06 | 0 | 0 | 0 | 0 | 0 | 1 | -90 | 90 | 0.39038 | 0.18894 | -0.39036 | -0.18906
25 | 16 | 0.00057694 | 0.00041927 | 4.9174e-06 | 0 | 0 | 0 | 0 | 0 | 1 | -90 | 90 | -1.3853 | -0.6595 | 1.3853 | 0.65903
5 | 7 | 0.028378 | 0.0084179 | 6.0905e-05 | 0 | 0 | 0 | 0 | 0 | 1 | -90 | 90 | 0.58508 | 0.26362 | -0.58497 | -0.26965
5 | 45 | 0.098588 | 0.029244 | 0.00021159 | 0 | 0 | 0 | 0 | 0 | 1 | -90 | 90 | -0.8493 | -0.39143 | 0.85016 | 0.3706
5 | 116 | 0.0007199 | 0.00021354 | 1.545e-06 | 0 | 0 | 0 | 0 | 0 | 1 | -90 | 90 | 0.26422 | 0.12781 | -0.26422 | -0.12797
7 | 118 | 0.012816 | 0.0080275 | 1.0305e-06 | 0 | 0 | 0 | 0 | 0 | 1 | -90 | 90 | 0.25537 | 0.12358 | -0.25536 | -0.12368
7 | 6 | 0.061209 | 0.018156 | 0.00013136 | 0 | 0 | 0 | 0 | 0 | 1 | -90 | 90 | 0.32959 | 0.14606 | -0.32951 | -0.15911
45 | 48 | 0.021354 | 0.0063344 | 4.583e-05 | 0 | 0 | 0 | 0 | 0 | 1 | -90 | 90 | -1.1893 | -0.53266 | 1.1897 | 0.5282
45 | 61 | 0.01026 | 0.0030435 | 2.202e-05 | 0 | 0 | 0 | 0 | 0 | 1 | -90 | 90 | 0.33915 | 0.16206 | -0.33914 | -0.16425
6 | 119 | 0.0022441 | 0.00066568 | 4.8163e-06 | 0 | 0 | 0 | 0 | 0 | 1 | -90 | 90 | 0.32951 | 0.15911 | -0.32951 | -0.15959
16 | 12 | 0.014918 | 0.010841 | 0.00012715 | 0 | 0 | 0 | 0 | 0 | 1 | -90 | 90 | -1.5921 | -0.74641 | 1.5926 | 0.7342
16 | 15 | 0.054343 | 0.01612 | 0.00011663 | 0 | 0 | 0 | 0 | 0 | 1 | -90 | 90 | 0.2068 | 0.087382 | -0.20678 | -0.09888
48 | 47 | 0.0083176 | 0.0024672 | 1.7851e-05 | 0 | 0 | 0 | 0 | 0 | 1 | -90 | 90 | 0.21436 | 0.10204 | -0.21435 | -0.10382
48 | 49 | 0.018602 | 0.0055178 | 3.9922e-05 | 0 | 0 | 0 | 0 | 0 | 1 | -90 | 90 | -1.404 | -0.63023 | 1.4045 | 0.62638
8 | 11 | 0.031581 | 0.019781 | 2.5392e-06 | 0 | 0 | 0 | 0 | 0 | 1 | -90 | 90 | -0.26727 | -0.12944 | 0.26729 | 0.12921
11 | 12 | 0.00073424 | 0.00053358 | 6.2581e-06 | 0 | 0 | 0 | 0 | 0 | 1 | -90 | 90 | 1.5926 | 0.7336 | -1.5926 | -0.7342
11 | 10 | 0.0032337 | 0.0086955 | 1.5025e-06 | 0 | 0 | 0 | 0 | 0 | 1 | -90 | 90 | -2.2041 | -1.0295 | 2.2043 | 1.0299
10 | 13 | 0.0017402 | 0.00097991 | 4.2462e-05 | 0 | 0 | 0 | 0 | 0 | 1 | -90 | 90 | -2.2043 | -1.0299 | 2.2044 | 1.0257
13 | 14 | 0.0017852 | 0.0010053 | 4.356e-05 | 0 | 0 | 0 | 0 | 0 | 1 | -90 | 90 | -2.2758 | -1.0598 | 2.276 | 1.0556
13 | 17 | 0.022946 | 0.014373 | 1.845e-06 | 0 | 0 | 0 | 0 | 0 | 1 | -90 | 90 | 0.071429 | 0.034084 | -0.071428 | -0.034266
14 | 18 | 0.0018208 | 0.0010253 | 4.4428e-05 | 0 | 0 | 0 | 0 | 0 | 1 | -90 | 90 | -2.5347 | -1.1809 | 2.5349 | 1.1766
17 | 20 | 0.0015493 | 0.00045957 | 3.325e-06 | 0 | 0 | 0 | 0 | 0 | 1 | -90 | 90 | 0.071428 | 0.034266 | -0.071428 | -0.034594
15 | 28 | 0.0059795 | 0.0017737 | 1.2833e-05 | 0 | 0 | 0 | 0 | 0 | 1 | -90 | 90 | 0.20678 | 0.09888 | -0.20677 | -0.10014
18 | 19 | 0.0010439 | 0.00058781 | 2.5471e-05 | 0 | 0 | 0 | 0 | 0 | 1 | -90 | 90 | -2.6041 | -1.2101 | 2.6042 | 1.2077
19 | 22 | 0.0014004 | 0.0007886 | 3.4172e-05 | 0 | 0 | 0 | 0 | 0 | 1 | -90 | 90 | -2.7929 | -1.299 | 2.793 | 1.2957
21 | 73 | 0.0072583 | 0.002153 | 1.5578e-05 | 0 | 0 | 0 | 0 | 0 | 1 | -90 | 90 | 0.082003 | 0.038175 | -0.082003 | -0.039716
21 | 22 | 0.0034839 | 0.005044 | 3.0366e-06 | 0 | 0 | 0 | 0 | 0 | 1 | -90 | 90 | 11.4836 | 5.1596 | -11.478 | -5.1518
21 | 24 | 0.0069288 | 0.010032 | 6.0392e-06 | 0 | 0 | 0 | 0 | 0 | 1 | -90 | 90 | -11.5656 | -5.1977 | 11.5769 | 5.2134
22 | 23 | 0.0041873 | 0.0038441 | 0.00020979 | 0 | 0 | 0 | 0 | 0 | 1 | -90 | 90 | 8.6851 | 3.856 | -8.6812 | -3.8732
24 | 109 | 0.0013895 | 0.0012756 | 6.9613e-05 | 0 | 0 | 0 | 0 | 0 | 1 | -90 | 90 | -11.5769 | -5.2134 | 11.5791 | 5.2086
23 | 97 | 0.00025321 | 0.00023246 | 1.2686e-05 | 0 | 0 | 0 | 0 | 0 | 1 | -90 | 90 | 8.6812 | 3.8732 | -8.681 | -3.8743
109 | 79 | 0.0053743 | 0.007781 | 4.6843e-06 | 0 | 0 | 0 | 0 | 0 | 1 | -90 | 90 | -11.6566 | -5.2461 | 11.6655 | 5.2585
97 | 69 | 0.00062335 | 0.00057225 | 3.123e-05 | 0 | 0 | 0 | 0 | 0 | 1 | -90 | 90 | 8.6062 | 3.8381 | -8.6057 | -3.8406
69 | 68 | 0.00032512 | 0.00029847 | 1.6289e-05 | 0 | 0 | 0 | 0 | 0 | 1 | -90 | 90 | 8.6057 | 3.8406 | -8.6054 | -3.842
87 | 96 | 9.6161e-05 | 2.8524e-05 | 2.0638e-07 | 0 | 0 | 0 | 0 | 0 | 1 | -90 | 90 | 0.09063 | 0.043874 | -0.09063 | -0.043894
87 | 66 | 0.0057171 | 0.0082773 | 4.9831e-06 | 0 | 0 | 0 | 0 | 0 | 1 | -90 | 90 | -8.1792 | -3.6388 | 8.1838 | 3.645
87 | 85 | 0.0011916 | 0.001094 | 5.9702e-05 | 0 | 0 | 0 | 0 | 0 | 1 | -90 | 90 | 8.0885 | 3.5949 | -8.0876 | -3.5999
66 | 67 | 0.00023172 | 0.00021273 | 1.161e-05 | 0 | 0 | 0 | 0 | 0 | 1 | -90 | 90 | -8.5048 | -3.8005 | 8.505 | 3.7995
85 | 84 | 0.00091656 | 0.00084143 | 4.592e-05 | 0 | 0 | 0 | 0 | 0 | 1 | -90 | 90 | 8.0876 | 3.5999 | -8.0869 | -3.6038
79 | 59 | 0.00045648 | 0.00041906 | 2.287e-05 | 0 | 0 | 0 | 0 | 0 | 1 | -90 | 90 | -12.9082 | -5.8604 | 12.9092 | 5.8589
30 | 32 | 0.0095535 | 0.02569 | 4.4389e-06 | 0 | 0 | 0 | 0 | 0 | 1 | -90 | 90 | -0.2184 | -0.10578 | 0.2184 | 0.10536
32 | 33 | 0.024694 | 0.007325 | 5.2997e-05 | 0 | 0 | 0 | 0 | 0 | 1 | -90 | 90 | 0.52335 | 0.2319 | -0.52327 | -0.23704
32 | 31 | 0.0014929 | 0.00084064 | 3.6427e-05 | 0 | 0 | 0 | 0 | 0 | 1 | -90 | 90 | -0.74176 | -0.33726 | 0.74177 | 0.33371
33 | 114 | 0.015522 | 0.0046042 | 3.3312e-05 | 0 | 0 | 0 | 0 | 0 | 1 | -90 | 90 | 0.15323 | 0.070965 | -0.15323 | -0.074212
33 | 72 | 0.055242 | 0.016386 | 0.00011856 | 0 | 0 | 0 | 0 | 0 | 1 | -90 | 90 | 0.37003 | 0.16608 | -0.36994 | -0.17761
31 | 34 | 0.012826 | 0.034489 | 5.9593e-06 | 0 | 0 | 0 | 0 | 0 | 1 | -90 | 90 | -1.0261 | -0.47142 | 1.0263 | 0.47129
37 | 117 | 0.0011419 | 0.00033871 | 2.4506e-06 | 0 | 0 | 0 | 0 | 0 | 1 | -90 | 90 | 0.19674 | 0.095046 | -0.19674 | -0.095286
37 | 35 | 0.0072491 | 0.004082 | 0.00017688 | 0 | 0 | 0 | 0 | 0 | 1 | -90 | 90 | 1.7795 | 0.77261 | -1.7792 | -0.78972
37 | 36 | 0.009312 | 0.0052437 | 0.00022722 | 0 | 0 | 0 | 0 | 0 | 1 | -90 | 90 | -1.9762 | -0.86765 | 1.9767 | 0.84571
35 | 38 | 0.014465 | 0.0081454 | 0.00035296 | 0 | 0 | 0 | 0 | 0 | 1 | -90 | 90 | 0.47491 | 0.18736 | -0.47487 | -0.22179
35 | 34 | 0.0015018 | 0.00084565 | 3.6644e-05 | 0 | 0 | 0 | 0 | 0 | 1 | -90 | 90 | 1.3043 | 0.60236 | -1.3043 | -0.60592
36 | 51 | 0.0046239 | 0.0026038 | 0.00011283 | 0 | 0 | 0 | 0 | 0 | 1 | -90 | 90 | 0.64064 | 0.283 | -0.64062 | -0.29401
36 | 70 | 0.0011549 | 0.00065032 | 2.818e-05 | 0 | 0 | 0 | 0 | 0 | 1 | -90 | 90 | -2.6173 | -1.1287 | 2.6174 | 1.126
72 | 71 | 0.0074354 | 0.0022056 | 1.5958e-05 | 0 | 0 | 0 | 0 | 0 | 1 | -90 | 90 | 0.36994 | 0.17761 | -0.36993 | -0.17916
38 | 39 | 0.0031143 | 0.0083745 | 1.447e-06 | 0 | 0 | 0 | 0 | 0 | 1 | -90 | 90 | 0.47487 | 0.22179 | -0.47486 | -0.22191
51 | 52 | 0.070848 | 0.021016 | 0.00015205 | 0 | 0 | 0 | 0 | 0 | 1 | -90 | 90 | 0.31856 | 0.13821 | -0.31848 | -0.15304
51 | 50 | 0.0043263 | 0.011634 | 2.0101e-06 | 0 | 0 | 0 | 0 | 0 | 1 | -90 | 90 | 0.32205 | 0.15579 | -0.32205 | -0.15598
70 | 64 | 0.0025197 | 0.0067757 | 1.1708e-06 | 0 | 0 | 0 | 0 | 0 | 1 | -90 | 90 | -3.0053 | -1.3139 | 3.0056 | 1.3145
39 | 40 | 0.0045252 | 0.0013423 | 9.7118e-06 | 0 | 0 | 0 | 0 | 0 | 1 | -90 | 90 | 0.11834 | 0.049241 | -0.11834 | -0.050189
52 | 65 | 0.0057577 | 0.0017079 | 1.2357e-05 | 0 | 0 | 0 | 0 | 0 | 1 | -90 | 90 | 0.31848 | 0.15304 | -0.31847 | -0.15424
64 | 63 | 0.007228 | 0.0040702 | 0.00017637 | 0 | 0 | 0 | 0 | 0 | 1 | -90 | 90 | -3.0056 | -1.3145 | 3.0064 | 1.2977
40 | 41 | 0.02561 | 0.0075968 | 5.4964e-05 | 0 | 0 | 0 | 0 | 0 | 1 | -90 | 90 | 0.11834 | 0.050189 | -0.11834 | -0.055552
41 | 74 | 0.0084094 | 0.0024945 | 1.8048e-05 | 0 | 0 | 0 | 0 | 0 | 1 | -90 | 90 | 0.11834 | 0.055552 | -0.11834 | -0.057313
42 | 43 | 0.0036253 | 0.0041466 | 5.9552e-07 | 0 | 0 | 0 | 0 | 0 | 1 | -90 | 90 | -0.41228 | -0.19967 | 0.41228 | 0.19963
43 | 46 | 0.0077361 | 0.020803 | 3.5945e-06 | 0 | 0 | 0 | 0 | 0 | 1 | -90 | 90 | -0.41228 | -0.19963 | 0.4123 | 0.19932
46 | 62 | 0.0005183 | 0.00029186 | 1.2647e-05 | 0 | 0 | 0 | 0 | 0 | 1 | -90 | 90 | -0.4123 | -0.19932 | 0.4123 | 0.19808
62 | 63 | 0.0018647 | 0.00105 | 4.55e-05 | 0 | 0 | 0 | 0 | 0 | 1 | -90 | 90 | -0.78597 | -0.37906 | 0.78599 | 0.37462
49 | 82 | 0.0079394 | 0.0023551 | 1.7039e-05 | 0 | 0 | 0 | 0 | 0 | 1 | -90 | 90 | -1.4045 | -0.62638 | 1.4047 | 0.62473
82 | 81 | 0.0032649 | 0.00096846 | 7.007e-06 | 0 | 0 | 0 | 0 | 0 | 1 | -90 | 90 | -1.7146 | -0.77482 | 1.7147 | 0.77415
63 | 83 | 0.0067271 | 0.01809 | 3.1257e-06 | 0 | 0 | 0 | 0 | 0 | 1 | -90 | 90 | -3.7923 | -1.6723 | 3.7935 | 1.6752
81 | 60 | 0.017421 | 0.0051676 | 3.7388e-05 | 0 | 0 | 0 | 0 | 0 | 1 | -90 | 90 | -1.7147 | -0.77415 | 1.7153 | 0.7706
53 | 54 | 0.0024867 | 0.0066869 | 1.1554e-06 | 0 | 0 | 0 | 0 | 0 | 1 | -90 | 90 | -4.3072 | -1.9269 | 4.3078 | 1.9283
53 | 113 | 0.0070062 | 0.01884 | 3.2553e-06 | 0 | 0 | 0 | 0 | 0 | 1 | -90 | 90 | 4.0564 | 1.8055 | -4.055 | -1.802
54 | 56 | 0.0085129 | 0.0047937 | 0.00020772 | 0 | 0 | 0 | 0 | 0 | 1 | -90 | 90 | -4.3078 | -1.9283 | 4.3097 | 1.909
113 | 83 | 0.0004622 | 0.0012429 | 2.1476e-07 | 0 | 0 | 0 | 0 | 0 | 1 | -90 | 90 | 3.7936 | 1.6754 | -3.7935 | -1.6752
56 | 77 | 0.0005599 | 0.00051401 | 2.8051e-05 | 0 | 0 | 0 | 0 | 0 | 1 | -90 | 90 | -4.3097 | -1.909 | 4.3099 | 1.9064
77 | 75 | 0.00095184 | 0.00087382 | 4.7688e-05 | 0 | 0 | 0 | 0 | 0 | 1 | -90 | 90 | -4.3873 | -1.9439 | 4.3875 | 1.9394
75 | 76 | 0.0005982 | 0.00054916 | 2.997e-05 | 0 | 0 | 0 | 0 | 0 | 1 | -90 | 90 | -4.4787 | -1.9836 | 4.4788 | 1.9808
99 | 100 | 0.0041242 | 0.0012234 | 8.8512e-06 | 0 | 0 | 0 | 0 | 0 | 1 | -90 | 90 | -0.10506 | -0.050883 | 0.10506 | 0.050013
100 | 101 | 0.0091648 | 0.0027186 | 1.9669e-05 | 0 | 0 | 0 | 0 | 0 | 1 | -90 | 90 | -0.27884 | -0.13418 | 0.27884 | 0.13225
57 | 58 | 0.0090989 | 0.0056993 | 7.3159e-07 | 0 | 0 | 0 | 0 | 0 | 1 | -90 | 90 | -0.28182 | -0.13649 | 0.28183 | 0.13643
58 | 59 | 0.0050198 | 0.0046083 | 0.0002515 | 0 | 0 | 0 | 0 | 0 | 1 | -90 | 90 | 12.9193 | 5.8432 | -12.9092 | -5.8589
58 | 60 | 0.0081162 | 0.0074509 | 0.00040663 | 0 | 0 | 0 | 0 | 0 | 1 | -90 | 90 | -13.2011 | -5.9796 | 13.2182 | 5.9547
60 | 80 | 0.00066939 | 0.00061452 | 3.3537e-05 | 0 | 0 | 0 | 0 | 0 | 1 | -90 | 90 | -14.9335 | -6.7253 | 14.9353 | 6.7236
67 | 68 | 0.0010573 | 0.00097066 | 5.2973e-05 | 0 | 0 | 0 | 0 | 0 | 1 | -90 | 90 | -8.505 | -3.7995 | 8.5059 | 3.7951
68 | 106 | 0.0062325 | 0.0018487 | 1.3376e-05 | 0 | 0 | 0 | 0 | 0 | 1 | -90 | 90 | 0.099454 | 0.046848 | -0.099454 | -0.048168
76 | 78 | 0.00055938 | 0.00051353 | 2.8025e-05 | 0 | 0 | 0 | 0 | 0 | 1 | -90 | 90 | -4.594 | -2.0365 | 4.5941 | 2.0339
78 | 98 | 0.0022786 | 0.003299 | 1.9861e-06 | 0 | 0 | 0 | 0 | 0 | 1 | -90 | 90 | -4.778 | -2.123 | 4.7786 | 2.1237
98 | 104 | 0.00018149 | 0.00016661 | 9.0928e-06 | 0 | 0 | 0 | 0 | 0 | 1 | -90 | 90 | -5.6415 | -2.5203 | 5.6416 | 2.5194
98 | 102 | 0.00060394 | 0.00055444 | 3.0258e-05 | 0 | 0 | 0 | 0 | 0 | 1 | -90 | 90 | 0.63053 | 0.28405 | -0.63052 | -0.28702
104 | 105 | 0.0016181 | 0.0014854 | 8.1066e-05 | 0 | 0 | 0 | 0 | 0 | 1 | -90 | 90 | -5.6416 | -2.5194 | 5.6422 | 2.5121
102 | 101 | 0.001167 | 0.0010713 | 5.8467e-05 | 0 | 0 | 0 | 0 | 0 | 1 | -90 | 90 | 0.36983 | 0.16076 | -0.36983 | -0.1665
84 | 86 | 0.00097669 | 0.00089664 | 4.8933e-05 | 0 | 0 | 0 | 0 | 0 | 1 | -90 | 90 | 7.9928 | 3.5582 | -7.9921 | -3.5623
86 | 88 | 0.0017353 | 0.00097715 | 4.2342e-05 | 0 | 0 | 0 | 0 | 0 | 1 | -90 | 90 | 0.16824 | 0.073408 | -0.16824 | -0.077576
86 | 89 | 0.0086269 | 0.0079198 | 0.00043221 | 0 | 0 | 0 | 0 | 0 | 1 | -90 | 90 | 5.9757 | 2.6316 | -5.9719 | -2.6707
86 | 90 | 0.0046987 | 0.0043135 | 0.00023541 | 0 | 0 | 0 | 0 | 0 | 1 | -90 | 90 | 1.8482 | 0.85733 | -1.848 | -0.88031
88 | 92 | 0.0014009 | 0.00078886 | 3.4183e-05 | 0 | 0 | 0 | 0 | 0 | 1 | -90 | 90 | 0.16824 | 0.077576 | -0.16824 | -0.08094
89 | 105 | 0.00022677 | 0.00020818 | 1.1361e-05 | 0 | 0 | 0 | 0 | 0 | 1 | -90 | 90 | 5.9719 | 2.6707 | -5.9718 | -2.6717
90 | 120 | 0.0014224 | 0.00080097 | 3.4708e-05 | 0 | 0 | 0 | 0 | 0 | 1 | -90 | 90 | 0.201 | 0.093933 | -0.201 | -0.097348
90 | 91 | 0.007156 | 0.0065695 | 8.963e-05 | 0 | 0 | 0 | 0 | 0 | 1 | -90 | 90 | 1.647 | 0.78638 | -1.6467 | -0.79497
92 | 111 | 0.011894 | 0.031983 | 5.5262e-06 | 0 | 0 | 0 | 0 | 0 | 1 | -90 | 90 | 0.071931 | 0.034296 | -0.071931 | -0.034838
91 | 93 | 0.0060222 | 0.0017864 | 1.2925e-05 | 0 | 0 | 0 | 0 | 0 | 1 | -90 | 90 | 1.6467 | 0.79497 | -1.6465 | -0.79618
93 | 94 | 0.00048877 | 0.00014498 | 1.049e-06 | 0 | 0 | 0 | 0 | 0 | 1 | -90 | 90 | 1.5707 | 0.75945 | -1.5706 | -0.75955
94 | 95 | 0.0051184 | 0.0015183 | 1.0985e-05 | 0 | 0 | 0 | 0 | 0 | 1 | -90 | 90 | 1.5706 | 0.75955 | -1.5705 | -0.76058
95 | 110 | 0.00018962 | 5.6247e-05 | 4.0696e-07 | 0 | 0 | 0 | 0 | 0 | 1 | -90 | 90 | 1.5705 | 0.76058 | -1.5705 | -0.76062
101 | 103 | 0.0033952 | 0.0019119 | 8.2846e-05 | 0 | 0 | 0 | 0 | 0 | 1 | -90 | 90 | 0.090988 | 0.034257 | -0.090988 | -0.042397
103 | 115 | 0.0079221 | 0.0023499 | 1.7002e-05 | 0 | 0 | 0 | 0 | 0 | 1 | -90 | 90 | 0.090988 | 0.042397 | -0.090987 | -0.044067