## bus_data
BUS_I | BUS_TYPE | Pd | Qd | Gs | Bs | area | Vm | Va | baseKV | zone | Vmax | Vmin
1 | 1 | 0.35002 | 0.16952 | 0 | 0 | 1 | 0.99894 | -0.020018 | 20 | 1 | 1.05 | 0.95
2 | 1 | 0 | 0 | 0 | 0 | 1 | 0.99886 | -0.019269 | 20 | 1 | 1.05 | 0.95
3 | 1 | 0 | 0 | 0 | 0 | 1 | 0.9991 | -0.021346 | 20 | 1 | 1.05 | 0.95
4 | 1 | 0 | 0 | 0 | 0 | 1 | 0.99847 | -0.015849 | 20 | 1 | 1.05 | 0.95
5 | 1 | 0 | 0 | 0 | 0 | 1 | 0.99916 | -0.020652 | 20 | 1 | 1.05 | 0.95
6 | 1 | 0 | 0 | 0 | 0 | 1 | 0.99908 | -0.021214 | 20 | 1 | 1.05 | 0.95
17 | 1 | 0 | 0 | 0 | 0 | 1 | 0.99788 | -0.019922 | 20 | 1 | 1.05 | 0.95
102 | 1 | 0 | 0 | 0 | 0 | 1 | 0.99925 | -0.019049 | 20 | 1 | 1.05 | 0.95
119 | 1 | 0.094153 | 0.0456 | 0 | 0 | 1 | 0.99916 | -0.020632 | 20 | 1 | 1.05 | 0.95
42 | 1 | 0.28164 | 0.1364 | 0 | 0 | 1 | 0.99907 | -0.021093 | 20 | 1 | 1.05 | 0.95
18 | 1 | 0 | 0 | 0 | 0 | 1 | 0.99784 | -0.019564 | 20 | 1 | 1.05 | 0.95
16 | 1 | 0.34818 | 0.16863 | 0 | 0 | 1 | 0.99776 | -0.018943 | 20 | 1 | 1.05 | 0.95
101 | 1 | 0.25941 | 0.12564 | 0 | 0 | 1 | 0.99929 | -0.018352 | 20 | 1 | 1.05 | 0.95
7 | 1 | 0.37885 | 0.18348 | 0 | 0 | 1 | 0.99794 | -0.025392 | 20 | 1 | 1.05 | 0.95
8 | 1 | 0 | 0 | 0 | 0 | 1 | 0.99794 | -0.025368 | 20 | 1 | 1.05 | 0.95
9 | 1 | 0 | 0 | 0 | 0 | 1 | 0.99801 | -0.026028 | 20 | 1 | 1.05 | 0.95
10 | 1 | 0 | 0 | 0 | 0 | 1 | 0.99786 | -0.024695 | 20 | 1 | 1.05 | 0.95
11 | 1 | 0 | 0 | 0 | 0 | 1 | 0.99836 | -0.029164 | 20 | 1 | 1.05 | 0.95
12 | 1 | 0 | 0 | 0 | 0 | 1 | 0.99786 | -0.024625 | 20 | 1 | 1.05 | 0.95
130 | 1 | 0.40838 | 0.19779 | 0 | 0 | 1 | 0.99783 | -0.024904 | 20 | 1 | 1.05 | 0.95
98 | 1 | 0.10005 | 0.048455 | 0 | 0 | 1 | 0.99842 | -0.029725 | 20 | 1 | 1.05 | 0.95
69 | 1 | 0 | 0 | 0 | 0 | 1 | 0.99785 | -0.02452 | 20 | 1 | 1.05 | 0.95
68 | 1 | 0.31822 | 0.15412 | 0 | 0 | 1 | 0.99784 | -0.024503 | 20 | 1 | 1.05 | 0.95
97 | 1 | 0 | 0 | 0 | 0 | 1 | 0.99847 | -0.030171 | 20 | 1 | 1.05 | 0.95
111 | 1 | 0.417 | 0.20196 | 0 | 0 | 1 | 0.99784 | -0.024493 | 20 | 1 | 1.05 | 0.95
13 | 1 | 0.29013 | 0.14052 | 0 | 0 | 1 | 0.99998 | 0.00015269 | 20 | 1 | 1.05 | 0.95
14 | 1 | 0 | 0 | 0 | 0 | 1 | 0.99999 | 0.00013277 | 20 | 1 | 1.05 | 0.95
15 | 3 | 0 | 0 | 0 | 0 | 1 | 1 | 0 | 20 | 1 | 1.05 | 0.95
40 | 1 | 0 | 0 | 0 | 0 | 1 | 0.99931 | -0.017928 | 20 | 1 | 1.05 | 0.95
28 | 1 | 0.3413 | 0.1653 | 0 | 0 | 1 | 0.99984 | -0.0028923 | 20 | 1 | 1.05 | 0.95
30 | 1 | 0.085056 | 0.041194 | 0 | 0 | 1 | 0.99984 | -0.002873 | 20 | 1 | 1.05 | 0.95
29 | 1 | 0 | 0 | 0 | 0 | 1 | 0.99948 | -0.014825 | 20 | 1 | 1.05 | 0.95
41 | 1 | 0 | 0 | 0 | 0 | 1 | 0.99937 | -0.016777 | 20 | 1 | 1.05 | 0.95
54 | 1 | 0.35187 | 0.17042 | 0 | 0 | 1 | 0.99746 | -0.021076 | 20 | 1 | 1.05 | 0.95
24 | 1 | 0 | 0 | 0 | 0 | 1 | 0.99724 | -0.022666 | 20 | 1 | 1.05 | 0.95
90 | 1 | 0.31234 | 0.15127 | 0 | 0 | 1 | 0.99776 | -0.020075 | 20 | 1 | 1.05 | 0.95
91 | 1 | 0 | 0 | 0 | 0 | 1 | 0.99776 | -0.020044 | 20 | 1 | 1.05 | 0.95
19 | 1 | 0.20194 | 0.097802 | 0 | 0 | 1 | 0.99638 | -0.018756 | 20 | 1 | 1.05 | 0.95
21 | 1 | 0 | 0 | 0 | 0 | 1 | 0.99631 | -0.018129 | 20 | 1 | 1.05 | 0.95
20 | 1 | 0 | 0 | 0 | 0 | 1 | 0.9966 | -0.017172 | 20 | 1 | 1.05 | 0.95
26 | 1 | 0 | 0 | 0 | 0 | 1 | 0.99566 | -0.012734 | 20 | 1 | 1.05 | 0.95
22 | 1 | 0 | 0 | 0 | 0 | 1 | 0.99658 | -0.016983 | 20 | 1 | 1.05 | 0.95
131 | 1 | 0.36033 | 0.17452 | 0 | 0 | 1 | 0.99653 | -0.017583 | 20 | 1 | 1.05 | 0.95
27 | 1 | 0.34327 | 0.16625 | 0 | 0 | 1 | 0.99656 | -0.016824 | 20 | 1 | 1.05 | 0.95
75 | 1 | 0.33414 | 0.16183 | 0 | 0 | 1 | 0.99564 | -0.012503 | 20 | 1 | 1.05 | 0.95
55 | 1 | 0.26394 | 0.12783 | 0 | 0 | 1 | 0.99806 | -0.028531 | 20 | 1 | 1.05 | 0.95
56 | 1 | 0 | 0 | 0 | 0 | 1 | 0.99807 | -0.028641 | 20 | 1 | 1.05 | 0.95
74 | 1 | 0 | 0 | 0 | 0 | 1 | 0.99542 | -0.014147 | 20 | 1 | 1.05 | 0.95
72 | 1 | 0 | 0 | 0 | 0 | 1 | 0.99494 | -0.010099 | 20 | 1 | 1.05 | 0.95
31 | 1 | 0 | 0 | 0 | 0 | 1 | 0.99943 | -0.015777 | 20 | 1 | 1.05 | 0.95
100 | 1 | 0.1231 | 0.05962 | 0 | 0 | 1 | 0.99943 | -0.015737 | 20 | 1 | 1.05 | 0.95
35 | 1 | 0 | 0 | 0 | 0 | 1 | 0.99937 | -0.016904 | 20 | 1 | 1.05 | 0.95
99 | 1 | 0.13483 | 0.065301 | 0 | 0 | 1 | 0.9994 | -0.016256 | 20 | 1 | 1.05 | 0.95
32 | 1 | 0 | 0 | 0 | 0 | 1 | 0.99849 | -0.030358 | 20 | 1 | 1.05 | 0.95
96 | 1 | 0.5248 | 0.25417 | 0 | 0 | 1 | 0.99849 | -0.030334 | 20 | 1 | 1.05 | 0.95
120 | 1 | 0.083602 | 0.04049 | 0 | 0 | 1 | 0.99885 | -0.027971 | 20 | 1 | 1.05 | 0.95
33 | 1 | 0.3881 | 0.18797 | 0 | 0 | 1 | 0.99931 | -0.017888 | 20 | 1 | 1.05 | 0.95
95 | 1 | 0 | 0 | 0 | 0 | 1 | 0.99889 | -0.028326 | 20 | 1 | 1.05 | 0.95
121 | 1 | 0 | 0 | 0 | 0 | 1 | 0.99881 | -0.027714 | 20 | 1 | 1.05 | 0.95
94 | 1 | 0 | 0 | 0 | 0 | 1 | 0.99896 | -0.027572 | 20 | 1 | 1.05 | 0.95
122 | 1 | 0.089621 | 0.043405 | 0 | 0 | 1 | 0.99881 | -0.027699 | 20 | 1 | 1.05 | 0.95
123 | 1 | 0 | 0 | 0 | 0 | 1 | 0.99874 | -0.027133 | 20 | 1 | 1.05 | 0.95
128 | 1 | 0.086074 | 0.041688 | 0 | 0 | 1 | 0.99874 | -0.027119 | 20 | 1 | 1.05 | 0.95
105 | 1 | 0 | 0 | 0 | 0 | 1 | 0.9978 | -0.034235 | 20 | 1 | 1.05 | 0.95
34 | 1 | 0 | 0 | 0 | 0 | 1 | 0.9991 | -0.024888 | 20 | 1 | 1.05 | 0.95
36 | 1 | 0 | 0 | 0 | 0 | 1 | 0.99902 | -0.02646 | 20 | 1 | 1.05 | 0.95
93 | 1 | 0.12973 | 0.06283 | 0 | 0 | 1 | 0.99897 | -0.027311 | 20 | 1 | 1.05 | 0.95
49 | 1 | 0 | 0 | 0 | 0 | 1 | 0.99869 | -0.028619 | 20 | 1 | 1.05 | 0.95
116 | 1 | 0 | 0 | 0 | 0 | 1 | 0.99865 | -0.028928 | 20 | 1 | 1.05 | 0.95
46 | 1 | 0 | 0 | 0 | 0 | 1 | 0.99864 | -0.028134 | 20 | 1 | 1.05 | 0.95
37 | 1 | 0.19071 | 0.092367 | 0 | 0 | 1 | 0.99841 | -0.02813 | 20 | 1 | 1.05 | 0.95
38 | 1 | 0 | 0 | 0 | 0 | 1 | 0.99841 | -0.028144 | 20 | 1 | 1.05 | 0.95
39 | 1 | 0 | 0 | 0 | 0 | 1 | 0.99844 | -0.028402 | 20 | 1 | 1.05 | 0.95
47 | 1 | 0 | 0 | 0 | 0 | 1 | 0.99844 | -0.028361 | 20 | 1 | 1.05 | 0.95
45 | 1 | 0.32708 | 0.15841 | 0 | 0 | 1 | 0.99857 | -0.027527 | 20 | 1 | 1.05 | 0.95
51 | 1 | 0 | 0 | 0 | 0 | 1 | 0.9983 | -0.029392 | 20 | 1 | 1.05 | 0.95
48 | 1 | 0.10477 | 0.050743 | 0 | 0 | 1 | 0.99844 | -0.028342 | 20 | 1 | 1.05 | 0.95
52 | 1 | 0 | 0 | 0 | 0 | 1 | 0.99821 | -0.028612 | 20 | 1 | 1.05 | 0.95
50 | 1 | 0.37836 | 0.18325 | 0 | 0 | 1 | 0.99828 | -0.029199 | 20 | 1 | 1.05 | 0.95
58 | 1 | 0.29996 | 0.14528 | 0 | 0 | 1 | 0.99813 | -0.029158 | 20 | 1 | 1.05 | 0.95
57 | 1 | 0 | 0 | 0 | 0 | 1 | 0.99812 | -0.029139 | 20 | 1 | 1.05 | 0.95
129 | 1 | 0.18814 | 0.09112 | 0 | 0 | 1 | 0.99864 | -0.028887 | 20 | 1 | 1.05 | 0.95
115 | 1 | 0 | 0 | 0 | 0 | 1 | 0.99859 | -0.028445 | 20 | 1 | 1.05 | 0.95
59 | 1 | 0.27181 | 0.13164 | 0 | 0 | 1 | 0.99853 | -0.02881 | 20 | 1 | 1.05 | 0.95
114 | 1 | 0.072793 | 0.035255 | 0 | 0 | 1 | 0.99859 | -0.028404 | 20 | 1 | 1.05 | 0.95
60 | 1 | 0.39755 | 0.19254 | 0 | 0 | 1 | 0.99601 | -0.025457 | 20 | 1 | 1.05 | 0.95
61 | 1 | 0 | 0 | 0 | 0 | 1 | 0.99614 | -0.026431 | 20 | 1 | 1.05 | 0.95
62 | 1 | 0 | 0 | 0 | 0 | 1 | 0.99591 | -0.024677 | 20 | 1 | 1.05 | 0.95
63 | 1 | 0 | 0 | 0 | 0 | 1 | 0.99602 | -0.025416 | 20 | 1 | 1.05 | 0.95
64 | 1 | 0 | 0 | 0 | 0 | 1 | 0.99639 | -0.028408 | 20 | 1 | 1.05 | 0.95
66 | 1 | 0 | 0 | 0 | 0 | 1 | 0.99525 | -0.019465 | 20 | 1 | 1.05 | 0.95
67 | 1 | 0 | 0 | 0 | 0 | 1 | 0.99585 | -0.024411 | 20 | 1 | 1.05 | 0.95
110 | 1 | 0.29252 | 0.14167 | 0 | 0 | 1 | 0.99601 | -0.025353 | 20 | 1 | 1.05 | 0.95
112 | 1 | 0.097678 | 0.047308 | 0 | 0 | 1 | 0.99654 | -0.029576 | 20 | 1 | 1.05 | 0.95
109 | 1 | 0.10543 | 0.05106 | 0 | 0 | 1 | 0.99514 | -0.018569 | 20 | 1 | 1.05 | 0.95
125 | 1 | 0.078386 | 0.037964 | 0 | 0 | 1 | 0.99584 | -0.024384 | 20 | 1 | 1.05 | 0.95
77 | 1 | 0 | 0 | 0 | 0 | 1 | 0.99689 | -0.026851 | 20 | 1 | 1.05 | 0.95
126 | 1 | 0.21086 | 0.10213 | 0 | 0 | 1 | 0.99682 | -0.026613 | 20 | 1 | 1.05 | 0.95
79 | 1 | 0 | 0 | 0 | 0 | 1 | 0.99684 | -0.026473 | 20 | 1 | 1.05 | 0.95
108 | 1 | 0.10552 | 0.051106 | 0 | 0 | 1 | 0.99509 | -0.018183 | 20 | 1 | 1.05 | 0.95
70 | 1 | 0.39764 | 0.19259 | 0 | 0 | 1 | 0.99487 | -0.0094503 | 20 | 1 | 1.05 | 0.95
71 | 1 | 0 | 0 | 0 | 0 | 1 | 0.99485 | -0.0093176 | 20 | 1 | 1.05 | 0.95
135 | 1 | 0.26881 | 0.13019 | 0 | 0 | 1 | 0.99468 | -0.010611 | 20 | 1 | 1.05 | 0.95
73 | 1 | 0 | 0 | 0 | 0 | 1 | 0.99469 | -0.0079706 | 20 | 1 | 1.05 | 0.95
133 | 1 | 0.2845 | 0.13779 | 0 | 0 | 1 | 0.99466 | -0.0081698 | 20 | 1 | 1.05 | 0.95
76 | 1 | 0.17513 | 0.084818 | 0 | 0 | 1 | 0.99689 | -0.026834 | 20 | 1 | 1.05 | 0.95
78 | 1 | 0 | 0 | 0 | 0 | 1 | 0.99722 | -0.02947 | 20 | 1 | 1.05 | 0.95
106 | 1 | 0.21478 | 0.10402 | 0 | 0 | 1 | 0.9972 | -0.029336 | 20 | 1 | 1.05 | 0.95
103 | 1 | 0.15038 | 0.072833 | 0 | 0 | 1 | 0.9973 | -0.030188 | 20 | 1 | 1.05 | 0.95
107 | 1 | 0 | 0 | 0 | 0 | 1 | 0.9972 | -0.029323 | 20 | 1 | 1.05 | 0.95
104 | 1 | 0 | 0 | 0 | 0 | 1 | 0.99739 | -0.03084 | 20 | 1 | 1.05 | 0.95
80 | 1 | 0.29506 | 0.14291 | 0 | 0 | 1 | 0.99364 | -0.0056968 | 20 | 1 | 1.05 | 0.95
82 | 1 | 0 | 0 | 0 | 0 | 1 | 0.99365 | -0.0057675 | 20 | 1 | 1.05 | 0.95
81 | 1 | 0.18625 | 0.090204 | 0 | 0 | 1 | 0.99361 | -0.0059127 | 20 | 1 | 1.05 | 0.95
84 | 1 | 0 | 0 | 0 | 0 | 1 | 0.99384 | -0.0074443 | 20 | 1 | 1.05 | 0.95
88 | 1 | 0 | 0 | 0 | 0 | 1 | 0.99418 | -0.010482 | 20 | 1 | 1.05 | 0.95
89 | 1 | 0.34016 | 0.16475 | 0 | 0 | 1 | 0.99382 | -0.0072638 | 20 | 1 | 1.05 | 0.95
85 | 1 | 0 | 0 | 0 | 0 | 1 | 0.99414 | -0.010057 | 20 | 1 | 1.05 | 0.95
113 | 1 | 0.20971 | 0.10157 | 0 | 0 | 1 | 0.99413 | -0.0099851 | 20 | 1 | 1.05 | 0.95
86 | 1 | 0 | 0 | 0 | 0 | 1 | 0.995 | -0.017601 | 20 | 1 | 1.05 | 0.95
134 | 1 | 0.091573 | 0.044351 | 0 | 0 | 1 | 0.995 | -0.017596 | 20 | 1 | 1.05 | 0.95
87 | 1 | 0 | 0 | 0 | 0 | 1 | 0.99507 | -0.017978 | 20 | 1 | 1.05 | 0.95
132 | 1 | 0.35877 | 0.17376 | 0 | 0 | 1 | 0.99418 | -0.010442 | 20 | 1 | 1.05 | 0.95
92 | 1 | 0 | 0 | 0 | 0 | 1 | 0.99771 | -0.019593 | 20 | 1 | 1.05 | 0.95
127 | 1 | 0.32524 | 0.15752 | 0 | 0 | 1 | 0.99765 | -0.019976 | 20 | 1 | 1.05 | 0.95
124 | 1 | 0.13411 | 0.064953 | 0 | 0 | 1 | 0.99778 | -0.034068 | 20 | 1 | 1.05 | 0.95
118 | 1 | 0 | 0 | 0 | 0 | 1 | 0.9972 | -0.029306 | 20 | 1 | 1.05 | 0.95
117 | 1 | 0.15366 | 0.07442 | 0 | 0 | 1 | 0.9972 | -0.0293 | 20 | 1 | 1.05 | 0.95

## generator_data
GEN_BUS | PG | QG | QMAX | QMIN | VG | MBASE | GEN_STATUS | PMAX | PMIN
15 | 14.1438 | 6.6262 | 10 | -10 | 1 | 100 | 1 | 10 | 0

## branch_data
F_BUS | T_BUS | BR_R | BR_X | BR_B | RATE_A | RATE_B | RATE_C | TAP | SHIFT | BR_STATUS | ANGMIN | ANGMAX | P_in | Q_in | P_out | Q_out
1 | 2 | 0.0021201 | 0.00062888 | 4.5501e-06 | 0 | 0 | 0 | 0 | 0 | 1 | -90 | 90 | 3.5374 | 1.6637 | -3.5371 | -1.6641
1 | 3 | 0.0034036 | 0.0010096 | 7.3047e-06 | 0 | 0 | 0 | 0 | 0 | 1 | -90 | 90 | -3.8875 | -1.8333 | 3.8881 | 1.8327
2 | 4 | 0.0096664 | 0.0028673 | 2.0746e-05 | 0 | 0 | 0 | 0 | 0 | 1 | -90 | 90 | 3.5371 | 1.6641 | -3.5356 | -1.6657
3 | 5 | 0.001137 | 0.00082625 | 9.6908e-06 | 0 | 0 | 0 | 0 | 0 | 1 | -90 | 90 | -4.1697 | -1.9673 | 4.17 | 1.9665
3 | 6 | 0.004448 | 0.0013194 | 9.5461e-06 | 0 | 0 | 0 | 0 | 0 | 1 | -90 | 90 | 0.28165 | 0.13459 | -0.28164 | -0.13555
4 | 17 | 0.012907 | 0.0080843 | 1.0377e-06 | 0 | 0 | 0 | 0 | 0 | 1 | -90 | 90 | 3.5356 | 1.6657 | -3.5336 | -1.6646
5 | 102 | 0.0014649 | 0.0013448 | 7.3391e-05 | 0 | 0 | 0 | 0 | 0 | 1 | -90 | 90 | -4.2641 | -2.0117 | 4.2645 | 2.0047
5 | 119 | 0.0019934 | 0.00059131 | 4.2783e-06 | 0 | 0 | 0 | 0 | 0 | 1 | -90 | 90 | 0.094153 | 0.045173 | -0.094153 | -0.0456
6 | 42 | 0.0040149 | 0.0011909 | 8.6166e-06 | 0 | 0 | 0 | 0 | 0 | 1 | -90 | 90 | 0.28164 | 0.13555 | -0.28164 | -0.1364
17 | 18 | 0.005368 | 0.0015923 | 1.1521e-05 | 0 | 0 | 0 | 0 | 0 | 1 | -90 | 90 | 0.6377 | 0.3045 | -0.63767 | -0.30564
17 | 16 | 0.0033941 | 0.0010068 | 7.2844e-06 | 0 | 0 | 0 | 0 | 0 | 1 | -90 | 90 | 2.8959 | 1.3601 | -2.8956 | -1.3607
102 | 101 | 0.00063572 | 0.00058362 | 3.185e-05 | 0 | 0 | 0 | 0 | 0 | 1 | -90 | 90 | -4.2645 | -2.0047 | 4.2646 | 2.0016
18 | 90 | 0.0094723 | 0.0059331 | 7.6161e-07 | 0 | 0 | 0 | 0 | 0 | 1 | -90 | 90 | 0.63767 | 0.30564 | -0.63762 | -0.30568
16 | 54 | 0.0091838 | 0.0057524 | 7.3842e-07 | 0 | 0 | 0 | 0 | 0 | 1 | -90 | 90 | 2.5474 | 1.1921 | -2.5467 | -1.1917
101 | 40 | 0.0003644 | 0.00033453 | 1.8257e-05 | 0 | 0 | 0 | 0 | 0 | 1 | -90 | 90 | -4.524 | -2.1273 | 4.5241 | 2.1255
7 | 8 | 0.00057561 | 0.00017074 | 1.2353e-06 | 0 | 0 | 0 | 0 | 0 | 1 | -90 | 90 | 0.40842 | 0.19429 | -0.40842 | -0.19442
7 | 9 | 0.0076987 | 0.0022837 | 1.6523e-05 | 0 | 0 | 0 | 0 | 0 | 1 | -90 | 90 | -0.78727 | -0.37778 | 0.78733 | 0.37615
8 | 10 | 0.015612 | 0.0046309 | 3.3506e-05 | 0 | 0 | 0 | 0 | 0 | 1 | -90 | 90 | 0.40842 | 0.19442 | -0.40839 | -0.19774
9 | 11 | 0.019965 | 0.0059223 | 4.2849e-05 | 0 | 0 | 0 | 0 | 0 | 1 | -90 | 90 | -1.5227 | -0.72701 | 1.5233 | 0.72291
9 | 12 | 0.018107 | 0.0053712 | 3.8862e-05 | 0 | 0 | 0 | 0 | 0 | 1 | -90 | 90 | 0.73535 | 0.35086 | -0.73523 | -0.3547
10 | 130 | 0.0062705 | 0.0039276 | 5.0417e-07 | 0 | 0 | 0 | 0 | 0 | 1 | -90 | 90 | 0.40839 | 0.19774 | -0.40838 | -0.19779
11 | 98 | 0.0036051 | 0.0010694 | 7.7371e-06 | 0 | 0 | 0 | 0 | 0 | 1 | -90 | 90 | -1.5233 | -0.72291 | 1.5234 | 0.72217
12 | 69 | 0.0023258 | 0.0006899 | 4.9915e-06 | 0 | 0 | 0 | 0 | 0 | 1 | -90 | 90 | 0.41701 | 0.20134 | -0.417 | -0.20183
12 | 68 | 0.0035641 | 0.0010572 | 7.6492e-06 | 0 | 0 | 0 | 0 | 0 | 1 | -90 | 90 | 0.31822 | 0.15336 | -0.31822 | -0.15412
98 | 97 | 0.002684 | 0.00079616 | 5.7603e-06 | 0 | 0 | 0 | 0 | 0 | 1 | -90 | 90 | -1.6234 | -0.77063 | 1.6235 | 0.77008
69 | 111 | 0.00061391 | 0.0001821 | 1.3175e-06 | 0 | 0 | 0 | 0 | 0 | 1 | -90 | 90 | 0.417 | 0.20183 | -0.417 | -0.20196
97 | 32 | 0.0011274 | 0.00033442 | 2.4196e-06 | 0 | 0 | 0 | 0 | 0 | 1 | -90 | 90 | -1.6235 | -0.77008 | 1.6235 | 0.76985
13 | 14 | 0.00063902 | 0.00018955 | 1.3714e-06 | 0 | 0 | 0 | 0 | 0 | 1 | -90 | 90 | -0.29013 | -0.14052 | 0.29013 | 0.14038
14 | 15 | 0.0043027 | 0.0012763 | 9.2342e-06 | 0 | 0 | 0 | 0 | 0 | 1 | -90 | 90 | -0.29013 | -0.14038 | 0.29014 | 0.13946
15 | 28 | 0.00081024 | 0.00074383 | 4.0593e-05 | 0 | 0 | 0 | 0 | 0 | 1 | -90 | 90 | 13.8536 | 6.4868 | -13.8517 | -6.4891
40 | 41 | 0.00098798 | 0.000907 | 4.9498e-05 | 0 | 0 | 0 | 0 | 0 | 1 | -90 | 90 | -4.5241 | -2.1255 | 4.5243 | 2.1208
28 | 30 | 0.0021407 | 0.00063498 | 4.5942e-06 | 0 | 0 | 0 | 0 | 0 | 1 | -90 | 90 | 0.085056 | 0.040735 | -0.085056 | -0.041194
28 | 29 | 0.0015822 | 0.0022907 | 1.379e-06 | 0 | 0 | 0 | 0 | 0 | 1 | -90 | 90 | 13.4254 | 6.283 | -13.4219 | -6.2781
29 | 31 | 0.00027475 | 0.00025223 | 1.3765e-05 | 0 | 0 | 0 | 0 | 0 | 1 | -90 | 90 | 13.4219 | 6.2781 | -13.4213 | -6.279
41 | 99 | 0.00044663 | 0.00041002 | 2.2376e-05 | 0 | 0 | 0 | 0 | 0 | 1 | -90 | 90 | -4.5243 | -2.1208 | 4.5245 | 2.1187
54 | 24 | 0.0078087 | 0.0048911 | 6.2786e-07 | 0 | 0 | 0 | 0 | 0 | 1 | -90 | 90 | 2.1948 | 1.0213 | -2.1944 | -1.0211
24 | 20 | 0.025557 | 0.0075811 | 5.4851e-05 | 0 | 0 | 0 | 0 | 0 | 1 | -90 | 90 | 2.1944 | 1.0211 | -2.1929 | -1.0261
90 | 91 | 0.00093016 | 0.00027591 | 1.9963e-06 | 0 | 0 | 0 | 0 | 0 | 1 | -90 | 90 | 0.32528 | 0.15441 | -0.32528 | -0.15461
91 | 92 | 0.013181 | 0.00391 | 2.829e-05 | 0 | 0 | 0 | 0 | 0 | 1 | -90 | 90 | 0.32528 | 0.15461 | -0.32526 | -0.15742
19 | 21 | 0.0052215 | 0.0015489 | 1.1206e-05 | 0 | 0 | 0 | 0 | 0 | 1 | -90 | 90 | 1.287 | 0.58951 | -1.2869 | -0.59059
19 | 20 | 0.011191 | 0.0070098 | 8.9983e-07 | 0 | 0 | 0 | 0 | 0 | 1 | -90 | 90 | -1.4889 | -0.68731 | 1.4892 | 0.68741
21 | 26 | 0.04374 | 0.012975 | 9.3874e-05 | 0 | 0 | 0 | 0 | 0 | 1 | -90 | 90 | 1.2869 | 0.59059 | -1.286 | -0.59964
20 | 22 | 0.0052118 | 0.001546 | 1.1185e-05 | 0 | 0 | 0 | 0 | 0 | 1 | -90 | 90 | 0.34328 | 0.16423 | -0.34327 | -0.16534
20 | 131 | 0.01389 | 0.0087002 | 1.1168e-06 | 0 | 0 | 0 | 0 | 0 | 1 | -90 | 90 | 0.36035 | 0.17442 | -0.36033 | -0.17452
26 | 75 | 0.0018323 | 0.00054351 | 3.9324e-06 | 0 | 0 | 0 | 0 | 0 | 1 | -90 | 90 | 1.286 | 0.59964 | -1.286 | -0.60002
22 | 27 | 0.0042924 | 0.0012732 | 9.2121e-06 | 0 | 0 | 0 | 0 | 0 | 1 | -90 | 90 | 0.34327 | 0.16534 | -0.34327 | -0.16625
75 | 74 | 0.018004 | 0.011277 | 1.4476e-06 | 0 | 0 | 0 | 0 | 0 | 1 | -90 | 90 | 0.95181 | 0.43819 | -0.95161 | -0.43821
55 | 56 | 0.0038978 | 0.0011562 | 8.3652e-06 | 0 | 0 | 0 | 0 | 0 | 1 | -90 | 90 | -0.26394 | -0.12783 | 0.26395 | 0.127
56 | 57 | 0.018506 | 0.0054893 | 3.9716e-05 | 0 | 0 | 0 | 0 | 0 | 1 | -90 | 90 | -0.26395 | -0.127 | 0.26396 | 0.12305
74 | 72 | 0.043578 | 0.012927 | 9.3526e-05 | 0 | 0 | 0 | 0 | 0 | 1 | -90 | 90 | 0.95161 | 0.43821 | -0.95113 | -0.44732
72 | 70 | 0.0067523 | 0.0020029 | 1.4492e-05 | 0 | 0 | 0 | 0 | 0 | 1 | -90 | 90 | 0.95113 | 0.44732 | -0.95105 | -0.44874
31 | 100 | 0.0030935 | 0.00091763 | 6.6392e-06 | 0 | 0 | 0 | 0 | 0 | 1 | -90 | 90 | 0.1231 | 0.058957 | -0.1231 | -0.05962
31 | 35 | 0.00050481 | 0.00046343 | 2.5291e-05 | 0 | 0 | 0 | 0 | 0 | 1 | -90 | 90 | 8.6388 | 4.0379 | -8.6383 | -4.04
31 | 99 | 0.00039876 | 0.00036607 | 1.9978e-05 | 0 | 0 | 0 | 0 | 0 | 1 | -90 | 90 | 4.6594 | 2.1821 | -4.6593 | -2.184
35 | 33 | 0.00044109 | 0.00040494 | 2.2099e-05 | 0 | 0 | 0 | 0 | 0 | 1 | -90 | 90 | 8.6383 | 4.04 | -8.6379 | -4.0419
32 | 96 | 0.00041117 | 0.00012196 | 8.8243e-07 | 0 | 0 | 0 | 0 | 0 | 1 | -90 | 90 | 0.5248 | 0.25408 | -0.5248 | -0.25417
32 | 120 | 0.012912 | 0.0080876 | 1.0382e-06 | 0 | 0 | 0 | 0 | 0 | 1 | -90 | 90 | -2.1483 | -1.0239 | 2.1491 | 1.0243
120 | 95 | 0.0015374 | 0.00045605 | 3.2996e-06 | 0 | 0 | 0 | 0 | 0 | 1 | -90 | 90 | -2.2327 | -1.0648 | 2.2328 | 1.0645
33 | 34 | 0.0015077 | 0.0021828 | 1.3141e-06 | 0 | 0 | 0 | 0 | 0 | 1 | -90 | 90 | 8.2498 | 3.8539 | -8.2486 | -3.8522
95 | 121 | 0.0017442 | 0.00051737 | 3.7433e-06 | 0 | 0 | 0 | 0 | 0 | 1 | -90 | 90 | 3.7859 | 1.7336 | -3.7856 | -1.7339
95 | 94 | 0.00083344 | 0.00060567 | 7.1036e-06 | 0 | 0 | 0 | 0 | 0 | 1 | -90 | 90 | -6.0187 | -2.7981 | 6.019 | 2.7977
121 | 122 | 0.0015766 | 0.00046768 | 3.3837e-06 | 0 | 0 | 0 | 0 | 0 | 1 | -90 | 90 | 0.089621 | 0.043068 | -0.089621 | -0.043405
121 | 123 | 0.0017009 | 0.00050454 | 3.6504e-06 | 0 | 0 | 0 | 0 | 0 | 1 | -90 | 90 | 3.696 | 1.6908 | -3.6957 | -1.6911
94 | 93 | 0.0001666 | 0.00015294 | 8.3467e-06 | 0 | 0 | 0 | 0 | 0 | 1 | -90 | 90 | -6.019 | -2.7977 | 6.0191 | 2.7969
123 | 128 | 0.0016179 | 0.00047992 | 3.4723e-06 | 0 | 0 | 0 | 0 | 0 | 1 | -90 | 90 | 0.086075 | 0.041341 | -0.086074 | -0.041688
123 | 105 | 0.020212 | 0.01266 | 1.6251e-06 | 0 | 0 | 0 | 0 | 0 | 1 | -90 | 90 | 3.6096 | 1.6498 | -3.6064 | -1.6479
105 | 124 | 0.012143 | 0.0036021 | 2.6062e-05 | 0 | 0 | 0 | 0 | 0 | 1 | -90 | 90 | 0.13411 | 0.062359 | -0.13411 | -0.064953
105 | 104 | 0.010591 | 0.0031417 | 2.2731e-05 | 0 | 0 | 0 | 0 | 0 | 1 | -90 | 90 | 3.4723 | 1.5856 | -3.4708 | -1.5874
34 | 36 | 0.00073668 | 0.0006763 | 3.6908e-05 | 0 | 0 | 0 | 0 | 0 | 1 | -90 | 90 | 8.2486 | 3.8522 | -8.248 | -3.8554
36 | 93 | 0.00053171 | 0.00048813 | 2.6639e-05 | 0 | 0 | 0 | 0 | 0 | 1 | -90 | 90 | 6.1491 | 2.8573 | -6.1488 | -2.8597
36 | 49 | 0.011874 | 0.0074374 | 9.5471e-07 | 0 | 0 | 0 | 0 | 0 | 1 | -90 | 90 | 2.0989 | 0.99807 | -2.0982 | -0.99777
49 | 116 | 0.0067815 | 0.0042477 | 5.4526e-07 | 0 | 0 | 0 | 0 | 0 | 1 | -90 | 90 | 0.5328 | 0.25432 | -0.53278 | -0.25436
49 | 46 | 0.0030206 | 0.000896 | 6.4827e-06 | 0 | 0 | 0 | 0 | 0 | 1 | -90 | 90 | 1.5654 | 0.74345 | -1.5653 | -0.74407
116 | 129 | 0.0020225 | 0.00059994 | 4.3407e-06 | 0 | 0 | 0 | 0 | 0 | 1 | -90 | 90 | 0.18814 | 0.090687 | -0.18814 | -0.09112
116 | 115 | 0.013371 | 0.0039661 | 2.8695e-05 | 0 | 0 | 0 | 0 | 0 | 1 | -90 | 90 | 0.34464 | 0.16367 | -0.34462 | -0.16653
46 | 45 | 0.0037698 | 0.0011182 | 8.0907e-06 | 0 | 0 | 0 | 0 | 0 | 1 | -90 | 90 | 1.5653 | 0.74407 | -1.5652 | -0.74484
37 | 38 | 0.0007041 | 0.00020886 | 1.5111e-06 | 0 | 0 | 0 | 0 | 0 | 1 | -90 | 90 | -0.19071 | -0.092367 | 0.19071 | 0.092216
38 | 39 | 0.013096 | 0.0038846 | 2.8106e-05 | 0 | 0 | 0 | 0 | 0 | 1 | -90 | 90 | -0.19071 | -0.092216 | 0.19072 | 0.089416
39 | 47 | 0.0037512 | 0.0011127 | 8.0508e-06 | 0 | 0 | 0 | 0 | 0 | 1 | -90 | 90 | 0.10477 | 0.049565 | -0.10477 | -0.050368
39 | 45 | 0.0080505 | 0.0050426 | 6.473e-07 | 0 | 0 | 0 | 0 | 0 | 1 | -90 | 90 | -1.238 | -0.5864 | 1.2382 | 0.58643
39 | 51 | 0.012049 | 0.0075474 | 9.6883e-07 | 0 | 0 | 0 | 0 | 0 | 1 | -90 | 90 | 0.94251 | 0.44742 | -0.94238 | -0.44743
47 | 48 | 0.0017526 | 0.00051988 | 3.7614e-06 | 0 | 0 | 0 | 0 | 0 | 1 | -90 | 90 | 0.10477 | 0.050368 | -0.10477 | -0.050743
51 | 52 | 0.013656 | 0.0040507 | 2.9308e-05 | 0 | 0 | 0 | 0 | 0 | 1 | -90 | 90 | 0.56402 | 0.2652 | -0.56396 | -0.2681
51 | 50 | 0.00475 | 0.001409 | 1.0194e-05 | 0 | 0 | 0 | 0 | 0 | 1 | -90 | 90 | 0.37836 | 0.18223 | -0.37836 | -0.18325
52 | 58 | 0.011165 | 0.0069934 | 8.9771e-07 | 0 | 0 | 0 | 0 | 0 | 1 | -90 | 90 | 0.56396 | 0.2681 | -0.56392 | -0.26817
58 | 57 | 0.00074315 | 0.00022044 | 1.5949e-06 | 0 | 0 | 0 | 0 | 0 | 1 | -90 | 90 | 0.26396 | 0.12289 | -0.26396 | -0.12305
115 | 114 | 0.0011061 | 0.0003281 | 2.3739e-06 | 0 | 0 | 0 | 0 | 0 | 1 | -90 | 90 | 0.34462 | 0.16653 | -0.34462 | -0.16676
59 | 114 | 0.018277 | 0.011448 | 1.4696e-06 | 0 | 0 | 0 | 0 | 0 | 1 | -90 | 90 | -0.27181 | -0.13164 | 0.27183 | 0.13151
60 | 61 | 0.0050459 | 0.0014968 | 1.0829e-05 | 0 | 0 | 0 | 0 | 0 | 1 | -90 | 90 | -2.1719 | -0.97894 | 2.1722 | 0.97795
60 | 62 | 0.0051786 | 0.0015361 | 1.1114e-05 | 0 | 0 | 0 | 0 | 0 | 1 | -90 | 90 | 1.7743 | 0.7864 | -1.7741 | -0.78744
61 | 63 | 0.034595 | 0.010262 | 7.4247e-05 | 0 | 0 | 0 | 0 | 0 | 1 | -90 | 90 | 0.29256 | 0.13389 | -0.29252 | -0.14125
61 | 64 | 0.0090185 | 0.0026752 | 1.9355e-05 | 0 | 0 | 0 | 0 | 0 | 1 | -90 | 90 | -2.4647 | -1.1118 | 2.4654 | 1.1101
62 | 66 | 0.033986 | 0.010081 | 7.2939e-05 | 0 | 0 | 0 | 0 | 0 | 1 | -90 | 90 | 1.6957 | 0.76473 | -1.6946 | -0.7716
62 | 67 | 0.068352 | 0.020275 | 0.0001467 | 0 | 0 | 0 | 0 | 0 | 1 | -90 | 90 | 0.078391 | 0.022719 | -0.078386 | -0.037267
63 | 110 | 0.0019957 | 0.00059198 | 4.2831e-06 | 0 | 0 | 0 | 0 | 0 | 1 | -90 | 90 | 0.29252 | 0.14125 | -0.29252 | -0.14167
64 | 112 | 0.0053522 | 0.0015876 | 1.1487e-05 | 0 | 0 | 0 | 0 | 0 | 1 | -90 | 90 | -2.4654 | -1.1101 | 2.4658 | 1.1091
66 | 109 | 0.0057449 | 0.0017041 | 1.2329e-05 | 0 | 0 | 0 | 0 | 0 | 1 | -90 | 90 | 1.6946 | 0.7716 | -1.6944 | -0.77276
67 | 125 | 0.003276 | 0.00097175 | 7.0308e-06 | 0 | 0 | 0 | 0 | 0 | 1 | -90 | 90 | 0.078386 | 0.037267 | -0.078386 | -0.037964
112 | 77 | 0.010517 | 0.0065873 | 8.4559e-07 | 0 | 0 | 0 | 0 | 0 | 1 | -90 | 90 | -2.5635 | -1.1564 | 2.5643 | 1.1568
109 | 108 | 0.0026638 | 0.00079017 | 5.717e-06 | 0 | 0 | 0 | 0 | 0 | 1 | -90 | 90 | 1.5889 | 0.7217 | -1.5888 | -0.72225
77 | 78 | 0.0098018 | 0.0029075 | 2.1036e-05 | 0 | 0 | 0 | 0 | 0 | 1 | -90 | 90 | -2.9503 | -1.3398 | 2.9513 | 1.338
77 | 79 | 0.0174 | 0.0051614 | 3.7344e-05 | 0 | 0 | 0 | 0 | 0 | 1 | -90 | 90 | 0.21088 | 0.098356 | -0.21087 | -0.10206
77 | 76 | 0.00089701 | 0.00026608 | 1.9251e-06 | 0 | 0 | 0 | 0 | 0 | 1 | -90 | 90 | 0.17513 | 0.084626 | -0.17513 | -0.084818
126 | 79 | 0.0080786 | 0.0050602 | 6.4955e-07 | 0 | 0 | 0 | 0 | 0 | 1 | -90 | 90 | -0.21086 | -0.10213 | 0.21087 | 0.10206
108 | 87 | 0.0015279 | 0.00045323 | 3.2792e-06 | 0 | 0 | 0 | 0 | 0 | 1 | -90 | 90 | 1.4833 | 0.67114 | -1.4833 | -0.67145
70 | 71 | 0.0053941 | 0.0016 | 1.1577e-05 | 0 | 0 | 0 | 0 | 0 | 1 | -90 | 90 | 0.28456 | 0.12635 | -0.28455 | -0.12749
70 | 135 | 0.052223 | 0.032711 | 4.199e-06 | 0 | 0 | 0 | 0 | 0 | 1 | -90 | 90 | 0.26885 | 0.1298 | -0.26881 | -0.13019
71 | 73 | 0.048256 | 0.014314 | 0.00010357 | 0 | 0 | 0 | 0 | 0 | 1 | -90 | 90 | 0.28455 | 0.12749 | -0.2845 | -0.13772
73 | 133 | 0.008504 | 0.0053266 | 6.8376e-07 | 0 | 0 | 0 | 0 | 0 | 1 | -90 | 90 | 0.2845 | 0.13772 | -0.2845 | -0.13779
78 | 106 | 0.0034104 | 0.0010116 | 7.3194e-06 | 0 | 0 | 0 | 0 | 0 | 1 | -90 | 90 | 0.36844 | 0.17725 | -0.36844 | -0.17798
78 | 103 | 0.0023501 | 0.00069712 | 5.0438e-06 | 0 | 0 | 0 | 0 | 0 | 1 | -90 | 90 | -3.3198 | -1.5153 | 3.3201 | 1.5149
106 | 107 | 0.00077933 | 0.00023117 | 1.6726e-06 | 0 | 0 | 0 | 0 | 0 | 1 | -90 | 90 | 0.15366 | 0.073955 | -0.15366 | -0.074121
103 | 104 | 0.0020284 | 0.00060169 | 4.3534e-06 | 0 | 0 | 0 | 0 | 0 | 1 | -90 | 90 | -3.4705 | -1.5877 | 3.4708 | 1.5874
107 | 118 | 0.0010323 | 0.00030621 | 2.2155e-06 | 0 | 0 | 0 | 0 | 0 | 1 | -90 | 90 | 0.15366 | 0.074121 | -0.15366 | -0.074341
80 | 82 | 0.0013522 | 0.00040112 | 2.9021e-06 | 0 | 0 | 0 | 0 | 0 | 1 | -90 | 90 | -0.48132 | -0.233 | 0.48132 | 0.23272
80 | 81 | 0.014033 | 0.0087897 | 1.1283e-06 | 0 | 0 | 0 | 0 | 0 | 1 | -90 | 90 | 0.18625 | 0.090096 | -0.18625 | -0.090204
82 | 84 | 0.033451 | 0.0099226 | 7.1792e-05 | 0 | 0 | 0 | 0 | 0 | 1 | -90 | 90 | -0.48132 | -0.23272 | 0.48142 | 0.22566
84 | 88 | 0.036963 | 0.010964 | 7.9328e-05 | 0 | 0 | 0 | 0 | 0 | 1 | -90 | 90 | -0.82158 | -0.38936 | 0.82189 | 0.38162
84 | 89 | 0.0049141 | 0.0014577 | 1.0547e-05 | 0 | 0 | 0 | 0 | 0 | 1 | -90 | 90 | 0.34017 | 0.16371 | -0.34016 | -0.16475
88 | 132 | 0.0010265 | 0.00030449 | 2.203e-06 | 0 | 0 | 0 | 0 | 0 | 1 | -90 | 90 | 0.35877 | 0.17354 | -0.35877 | -0.17376
88 | 85 | 0.020055 | 0.0059489 | 4.3041e-05 | 0 | 0 | 0 | 0 | 0 | 1 | -90 | 90 | 0.20972 | 0.09664 | -0.20971 | -0.10089
88 | 87 | 0.055429 | 0.016442 | 0.00011896 | 0 | 0 | 0 | 0 | 0 | 1 | -90 | 90 | -1.3904 | -0.6518 | 1.3917 | 0.64042
85 | 113 | 0.0031951 | 0.00094776 | 6.8572e-06 | 0 | 0 | 0 | 0 | 0 | 1 | -90 | 90 | 0.20971 | 0.10089 | -0.20971 | -0.10157
86 | 134 | 0.00053622 | 0.00015906 | 1.1508e-06 | 0 | 0 | 0 | 0 | 0 | 1 | -90 | 90 | 0.091573 | 0.044237 | -0.091573 | -0.044351
86 | 87 | 0.06215 | 0.018436 | 0.00013339 | 0 | 0 | 0 | 0 | 0 | 1 | -90 | 90 | -0.091573 | -0.044237 | 0.091579 | 0.031032
92 | 127 | 0.014396 | 0.0090173 | 1.1575e-06 | 0 | 0 | 0 | 0 | 0 | 1 | -90 | 90 | 0.32526 | 0.15742 | -0.32524 | -0.15752
118 | 117 | 0.00036916 | 0.0001095 | 7.9227e-07 | 0 | 0 | 0 | 0 | 0 | 1 | -90 | 90 | 0.15366 | 0.074341 | -0.15366 | -0.07442