## bus_data
BUS_I | BUS_TYPE | Pd | Qd | Gs | Bs | area | Vm | Va | baseKV | zone | Vmax | Vmin
1 | 1 | 0.3683 | 0.17838 | 0 | 0 | 1 | 0.99625 | -0.070916 | 20 | 1 | 1.05 | 0.95
2 | 1 | 0 | 0 | 0 | 0 | 1 | 0.99625 | -0.070937 | 20 | 1 | 1.05 | 0.95
3 | 1 | 0 | 0 | 0 | 0 | 1 | 0.99609 | -0.069437 | 20 | 1 | 1.05 | 0.95
5 | 1 | 0 | 0 | 0 | 0 | 1 | 0.99688 | -0.076553 | 20 | 1 | 1.05 | 0.95
9 | 1 | 0.40416 | 0.19574 | 0 | 0 | 1 | 0.99607 | -0.069566 | 20 | 1 | 1.05 | 0.95
7 | 1 | 0.26619 | 0.12892 | 0 | 0 | 1 | 0.99575 | -0.07159 | 20 | 1 | 1.05 | 0.95
4 | 1 | 0 | 0 | 0 | 0 | 1 | 0.99687 | -0.076488 | 20 | 1 | 1.05 | 0.95
19 | 1 | 0.25594 | 0.12396 | 0 | 0 | 1 | 0.99687 | -0.076467 | 20 | 1 | 1.05 | 0.95
6 | 1 | 0 | 0 | 0 | 0 | 1 | 0.99704 | -0.075868 | 20 | 1 | 1.05 | 0.95
59 | 1 | 0.096224 | 0.046603 | 0 | 0 | 1 | 0.99685 | -0.076666 | 20 | 1 | 1.05 | 0.95
114 | 1 | 0.35283 | 0.17089 | 0 | 0 | 1 | 0.99705 | -0.075842 | 20 | 1 | 1.05 | 0.95
22 | 1 | 0 | 0 | 0 | 0 | 1 | 0.99683 | -0.076759 | 20 | 1 | 1.05 | 0.95
56 | 1 | 0 | 0 | 0 | 0 | 1 | 0.99707 | -0.075742 | 20 | 1 | 1.05 | 0.95
10 | 1 | 0.16804 | 0.081383 | 0 | 0 | 1 | 0.99622 | -0.069438 | 20 | 1 | 1.05 | 0.95
11 | 1 | 0 | 0 | 0 | 0 | 1 | 0.99623 | -0.069564 | 20 | 1 | 1.05 | 0.95
12 | 1 | 0 | 0 | 0 | 0 | 1 | 0.99626 | -0.069831 | 20 | 1 | 1.05 | 0.95
25 | 1 | 0.38355 | 0.18576 | 0 | 0 | 1 | 0.99812 | -0.032652 | 20 | 1 | 1.05 | 0.95
94 | 1 | 0.22503 | 0.10899 | 0 | 0 | 1 | 0.99839 | -0.030959 | 20 | 1 | 1.05 | 0.95
100 | 1 | 0.38696 | 0.18741 | 0 | 0 | 1 | 0.99627 | -0.069912 | 20 | 1 | 1.05 | 0.95
99 | 1 | 0 | 0 | 0 | 0 | 1 | 0.99631 | -0.070283 | 20 | 1 | 1.05 | 0.95
52 | 1 | 0 | 0 | 0 | 0 | 1 | 0.99748 | -0.073932 | 20 | 1 | 1.05 | 0.95
54 | 1 | 0 | 0 | 0 | 0 | 1 | 0.99732 | -0.07462 | 20 | 1 | 1.05 | 0.95
111 | 1 | 0.7797 | 0.37763 | 0 | 0 | 1 | 0.99753 | -0.073725 | 20 | 1 | 1.05 | 0.95
107 | 1 | 0.74701 | 0.36179 | 0 | 0 | 1 | 0.99756 | -0.062509 | 20 | 1 | 1.05 | 0.95
108 | 1 | 0.78037 | 0.37795 | 0 | 0 | 1 | 0.99756 | -0.062511 | 20 | 1 | 1.05 | 0.95
14 | 1 | 0.37668 | 0.18243 | 0 | 0 | 1 | 0.99498 | -0.06768 | 20 | 1 | 1.05 | 0.95
15 | 1 | 0 | 0 | 0 | 0 | 1 | 0.995 | -0.067836 | 20 | 1 | 1.05 | 0.95
16 | 1 | 0 | 0 | 0 | 0 | 1 | 0.9949 | -0.06699 | 20 | 1 | 1.05 | 0.95
18 | 1 | 0 | 0 | 0 | 0 | 1 | 0.99509 | -0.068652 | 20 | 1 | 1.05 | 0.95
35 | 1 | 0 | 0 | 0 | 0 | 1 | 0.9948 | -0.067585 | 20 | 1 | 1.05 | 0.95
113 | 1 | 0.078375 | 0.037959 | 0 | 0 | 1 | 0.9949 | -0.066926 | 20 | 1 | 1.05 | 0.95
34 | 1 | 0.077514 | 0.037542 | 0 | 0 | 1 | 0.99475 | -0.067166 | 20 | 1 | 1.05 | 0.95
28 | 1 | 0 | 0 | 0 | 0 | 1 | 0.9947 | -0.066699 | 20 | 1 | 1.05 | 0.95
17 | 1 | 0 | 0 | 0 | 0 | 1 | 0.99468 | -0.067634 | 20 | 1 | 1.05 | 0.95
97 | 1 | 0.19482 | 0.094358 | 0 | 0 | 1 | 0.99468 | -0.067639 | 20 | 1 | 1.05 | 0.95
96 | 1 | 0.072074 | 0.034907 | 0 | 0 | 1 | 0.99467 | -0.067606 | 20 | 1 | 1.05 | 0.95
90 | 1 | 0.19195 | 0.092963 | 0 | 0 | 1 | 0.99514 | -0.069129 | 20 | 1 | 1.05 | 0.95
89 | 1 | 0 | 0 | 0 | 0 | 1 | 0.99508 | -0.068632 | 20 | 1 | 1.05 | 0.95
101 | 1 | 0 | 0 | 0 | 0 | 1 | 0.99528 | -0.070406 | 20 | 1 | 1.05 | 0.95
88 | 1 | 0.26333 | 0.12754 | 0 | 0 | 1 | 0.99508 | -0.068581 | 20 | 1 | 1.05 | 0.95
20 | 1 | 0.35497 | 0.17192 | 0 | 0 | 1 | 0.99678 | -0.076279 | 20 | 1 | 1.05 | 0.95
21 | 1 | 0 | 0 | 0 | 0 | 1 | 0.99678 | -0.076299 | 20 | 1 | 1.05 | 0.95
24 | 1 | 0 | 0 | 0 | 0 | 1 | 0.99677 | -0.076221 | 20 | 1 | 1.05 | 0.95
23 | 1 | 0 | 0 | 0 | 0 | 1 | 0.99681 | -0.076848 | 20 | 1 | 1.05 | 0.95
81 | 1 | 0.11325 | 0.05485 | 0 | 0 | 1 | 0.9968 | -0.076899 | 20 | 1 | 1.05 | 0.95
91 | 1 | 0.10479 | 0.050753 | 0 | 0 | 1 | 0.99677 | -0.076206 | 20 | 1 | 1.05 | 0.95
70 | 1 | 0 | 0 | 0 | 0 | 1 | 0.99678 | -0.076976 | 20 | 1 | 1.05 | 0.95
95 | 1 | 0 | 0 | 0 | 0 | 1 | 0.99849 | -0.030557 | 20 | 1 | 1.05 | 0.95
110 | 1 | 0.42557 | 0.20611 | 0 | 0 | 1 | 0.99784 | -0.061325 | 20 | 1 | 1.05 | 0.95
26 | 1 | 0.26807 | 0.12983 | 0 | 0 | 1 | 0.99466 | -0.066886 | 20 | 1 | 1.05 | 0.95
27 | 1 | 0.33508 | 0.16228 | 0 | 0 | 1 | 0.9947 | -0.066642 | 20 | 1 | 1.05 | 0.95
36 | 1 | 0 | 0 | 0 | 0 | 1 | 0.99572 | -0.072157 | 20 | 1 | 1.05 | 0.95
37 | 1 | 0 | 0 | 0 | 0 | 1 | 0.99575 | -0.072459 | 20 | 1 | 1.05 | 0.95
58 | 1 | 0.20759 | 0.10054 | 0 | 0 | 1 | 0.99571 | -0.072117 | 20 | 1 | 1.05 | 0.95
75 | 1 | 0 | 0 | 0 | 0 | 1 | 0.99556 | -0.070733 | 20 | 1 | 1.05 | 0.95
74 | 1 | 0.10311 | 0.049937 | 0 | 0 | 1 | 0.9958 | -0.072873 | 20 | 1 | 1.05 | 0.95
29 | 1 | 1.2614 | 0.61094 | 0 | 0 | 1 | 0.99896 | -0.0041746 | 20 | 1 | 1.05 | 0.95
30 | 1 | 0.1353 | 0.065531 | 0 | 0 | 1 | 0.99896 | -0.0041818 | 20 | 1 | 1.05 | 0.95
31 | 1 | 0 | 0 | 0 | 0 | 1 | 0.99912 | -0.003541 | 20 | 1 | 1.05 | 0.95
32 | 1 | 0.19265 | 0.093303 | 0 | 0 | 1 | 0.99916 | -0.0033844 | 20 | 1 | 1.05 | 0.95
33 | 1 | 0.15009 | 0.072692 | 0 | 0 | 1 | 0.9992 | -0.0032187 | 20 | 1 | 1.05 | 0.95
41 | 1 | 0 | 0 | 0 | 0 | 1 | 0.99933 | -0.0026888 | 20 | 1 | 1.05 | 0.95
43 | 1 | 0.3821 | 0.18506 | 0 | 0 | 1 | 0.99932 | -0.0025986 | 20 | 1 | 1.05 | 0.95
39 | 1 | 0.8762 | 0.42436 | 0 | 0 | 1 | 0.99944 | -0.0022621 | 20 | 1 | 1.05 | 0.95
78 | 1 | 0 | 0 | 0 | 0 | 1 | 0.99542 | -0.069446 | 20 | 1 | 1.05 | 0.95
77 | 1 | 0 | 0 | 0 | 0 | 1 | 0.99556 | -0.070711 | 20 | 1 | 1.05 | 0.95
79 | 1 | 0.12106 | 0.058632 | 0 | 0 | 1 | 0.99556 | -0.070729 | 20 | 1 | 1.05 | 0.95
64 | 1 | 0 | 0 | 0 | 0 | 1 | 0.99583 | -0.073134 | 20 | 1 | 1.05 | 0.95
38 | 1 | 0.96835 | 0.46899 | 0 | 0 | 1 | 0.99945 | -0.0022185 | 20 | 1 | 1.05 | 0.95
40 | 1 | 0 | 0 | 0 | 0 | 1 | 0.99955 | -0.0018001 | 20 | 1 | 1.05 | 0.95
42 | 1 | 0 | 0 | 0 | 0 | 1 | 0.99962 | -0.0015318 | 20 | 1 | 1.05 | 0.95
44 | 1 | 0.096656 | 0.046812 | 0 | 0 | 1 | 0.99966 | -0.0013807 | 20 | 1 | 1.05 | 0.95
55 | 1 | 0 | 0 | 0 | 0 | 1 | 0.99975 | -0.00099988 | 20 | 1 | 1.05 | 0.95
51 | 1 | 0 | 0 | 0 | 0 | 1 | 0.99999 | -6.0022e-05 | 20 | 1 | 1.05 | 0.95
45 | 1 | 1.0691 | 0.5178 | 0 | 0 | 1 | 0.99669 | -0.06876 | 20 | 1 | 1.05 | 0.95
46 | 1 | 0.35637 | 0.1726 | 0 | 0 | 1 | 0.99667 | -0.06862 | 20 | 1 | 1.05 | 0.95
47 | 1 | 0 | 0 | 0 | 0 | 1 | 0.99687 | -0.070416 | 20 | 1 | 1.05 | 0.95
65 | 1 | 0 | 0 | 0 | 0 | 1 | 0.99648 | -0.069878 | 20 | 1 | 1.05 | 0.95
48 | 1 | 0 | 0 | 0 | 0 | 1 | 0.997 | -0.071603 | 20 | 1 | 1.05 | 0.95
66 | 1 | 0.072785 | 0.035251 | 0 | 0 | 1 | 0.99647 | -0.06972 | 20 | 1 | 1.05 | 0.95
67 | 1 | 0 | 0 | 0 | 0 | 1 | 0.99643 | -0.069384 | 20 | 1 | 1.05 | 0.95
49 | 1 | 0.10685 | 0.051748 | 0 | 0 | 1 | 0.99711 | -0.072666 | 20 | 1 | 1.05 | 0.95
53 | 1 | 0 | 0 | 0 | 0 | 1 | 0.9972 | -0.073469 | 20 | 1 | 1.05 | 0.95
50 | 3 | 0.097928 | 0.047429 | 0 | 0 | 1 | 1 | 0 | 20 | 1 | 1.05 | 0.95
73 | 1 | 0.11087 | 0.053695 | 0 | 0 | 1 | 0.99732 | -0.07453 | 20 | 1 | 1.05 | 0.95
112 | 1 | 1.2214 | 0.59157 | 0 | 0 | 1 | 0.99757 | -0.073571 | 20 | 1 | 1.05 | 0.95
116 | 1 | 0.41065 | 0.19889 | 0 | 0 | 1 | 0.9964 | -0.069592 | 20 | 1 | 1.05 | 0.95
60 | 1 | 0.1488 | 0.072065 | 0 | 0 | 1 | 0.99598 | -0.074531 | 20 | 1 | 1.05 | 0.95
61 | 1 | 0 | 0 | 0 | 0 | 1 | 0.99598 | -0.074568 | 20 | 1 | 1.05 | 0.95
63 | 1 | 0 | 0 | 0 | 0 | 1 | 0.99622 | -0.076707 | 20 | 1 | 1.05 | 0.95
62 | 1 | 0 | 0 | 0 | 0 | 1 | 0.99638 | -0.078188 | 20 | 1 | 1.05 | 0.95
68 | 1 | 0.1292 | 0.062574 | 0 | 0 | 1 | 0.99653 | -0.07957 | 20 | 1 | 1.05 | 0.95
106 | 1 | 0.13572 | 0.065733 | 0 | 0 | 1 | 0.99621 | -0.076644 | 20 | 1 | 1.05 | 0.95
69 | 1 | 0 | 0 | 0 | 0 | 1 | 0.99656 | -0.079328 | 20 | 1 | 1.05 | 0.95
105 | 1 | 0 | 0 | 0 | 0 | 1 | 0.99621 | -0.076611 | 20 | 1 | 1.05 | 0.95
98 | 1 | 0.35247 | 0.17071 | 0 | 0 | 1 | 0.99634 | -0.070542 | 20 | 1 | 1.05 | 0.95
72 | 1 | 0 | 0 | 0 | 0 | 1 | 0.99654 | -0.079195 | 20 | 1 | 1.05 | 0.95
71 | 1 | 0 | 0 | 0 | 0 | 1 | 0.99525 | -0.06919 | 20 | 1 | 1.05 | 0.95
80 | 1 | 0.14223 | 0.068884 | 0 | 0 | 1 | 0.99525 | -0.069179 | 20 | 1 | 1.05 | 0.95
85 | 1 | 0.37248 | 0.1804 | 0 | 0 | 1 | 0.99528 | -0.069022 | 20 | 1 | 1.05 | 0.95
82 | 1 | 0.086523 | 0.041905 | 0 | 0 | 1 | 0.99654 | -0.079165 | 20 | 1 | 1.05 | 0.95
83 | 1 | 0.090125 | 0.043649 | 0 | 0 | 1 | 0.9953 | -0.069226 | 20 | 1 | 1.05 | 0.95
115 | 1 | 0.40064 | 0.19404 | 0 | 0 | 1 | 0.99541 | -0.069303 | 20 | 1 | 1.05 | 0.95
76 | 1 | 0.074921 | 0.036286 | 0 | 0 | 1 | 0.99556 | -0.070709 | 20 | 1 | 1.05 | 0.95
87 | 1 | 0 | 0 | 0 | 0 | 1 | 0.99535 | -0.069675 | 20 | 1 | 1.05 | 0.95
84 | 1 | 0 | 0 | 0 | 0 | 1 | 0.99532 | -0.069345 | 20 | 1 | 1.05 | 0.95
103 | 1 | 0.10508 | 0.050891 | 0 | 0 | 1 | 0.99535 | -0.06965 | 20 | 1 | 1.05 | 0.95
93 | 1 | 0 | 0 | 0 | 0 | 1 | 0.99778 | -0.061604 | 20 | 1 | 1.05 | 0.95
109 | 1 | 1.2522 | 0.60646 | 0 | 0 | 1 | 0.9976 | -0.062867 | 20 | 1 | 1.05 | 0.95
104 | 1 | 0.10523 | 0.050967 | 0 | 0 | 1 | 0.9962 | -0.07655 | 20 | 1 | 1.05 | 0.95

## generator_data
GEN_BUS | PG | QG | QMAX | QMIN | VG | MBASE | GEN_STATUS | PMAX | PMIN
50 | 19.4529 | 9.2197 | 10 | -10 | 1 | 100 | 1 | 10 | 0

## branch_data
F_BUS | T_BUS | BR_R | BR_X | BR_B | RATE_A | RATE_B | RATE_C | TAP | SHIFT | BR_STATUS | ANGMIN | ANGMAX | P_in | Q_in | P_out | Q_out
1 | 2 | 0.00051998 | 0.00015424 | 1.116e-06 | 0 | 0 | 0 | 0 | 0 | 1 | -90 | 90 | -0.3683 | -0.17838 | 0.3683 | 0.17827
2 | 3 | 0.021167 | 0.0062787 | 4.5428e-05 | 0 | 0 | 0 | 0 | 0 | 1 | -90 | 90 | 0.67056 | 0.31944 | -0.67045 | -0.32392
2 | 5 | 0.052931 | 0.015701 | 0.0001136 | 0 | 0 | 0 | 0 | 0 | 1 | -90 | 90 | -1.0389 | -0.49771 | 1.0396 | 0.48664
3 | 9 | 0.0039154 | 0.0024525 | 3.1481e-07 | 0 | 0 | 0 | 0 | 0 | 1 | -90 | 90 | 0.40417 | 0.19572 | -0.40416 | -0.19574
3 | 7 | 0.097596 | 0.061131 | 7.8472e-06 | 0 | 0 | 0 | 0 | 0 | 1 | -90 | 90 | 0.26628 | 0.1282 | -0.26619 | -0.12892
5 | 6 | 0.0021051 | 0.0011854 | 0.00020546 | 0 | 0 | 0 | 0 | 0 | 1 | -90 | 90 | -6.0521 | -2.8537 | 6.0531 | 2.8338
5 | 59 | 0.00045174 | 0.00025438 | 4.4091e-05 | 0 | 0 | 0 | 0 | 0 | 1 | -90 | 90 | 4.7566 | 2.2438 | -4.7565 | -2.2481
5 | 4 | 0.0023742 | 0.00070427 | 5.0955e-06 | 0 | 0 | 0 | 0 | 0 | 1 | -90 | 90 | 0.25595 | 0.12329 | -0.25594 | -0.1238
4 | 19 | 0.00074927 | 0.00022226 | 1.6081e-06 | 0 | 0 | 0 | 0 | 0 | 1 | -90 | 90 | 0.25594 | 0.1238 | -0.25594 | -0.12396
6 | 114 | 7.9979e-05 | 4.5037e-05 | 7.8062e-06 | 0 | 0 | 0 | 0 | 0 | 1 | -90 | 90 | -6.0531 | -2.8338 | 6.0531 | 2.8331
59 | 22 | 0.00038274 | 0.00021553 | 3.7357e-05 | 0 | 0 | 0 | 0 | 0 | 1 | -90 | 90 | 4.6602 | 2.2015 | -4.6601 | -2.2052
114 | 56 | 0.00028512 | 0.00016055 | 2.7828e-05 | 0 | 0 | 0 | 0 | 0 | 1 | -90 | 90 | -6.4059 | -3.004 | 6.4061 | 3.0013
22 | 23 | 0.00041189 | 0.00023194 | 4.0202e-05 | 0 | 0 | 0 | 0 | 0 | 1 | -90 | 90 | 4.2004 | 1.9865 | -4.2003 | -1.9904
22 | 21 | 0.0095751 | 0.0028403 | 2.055e-05 | 0 | 0 | 0 | 0 | 0 | 1 | -90 | 90 | 0.45979 | 0.2187 | -0.45976 | -0.22074
56 | 54 | 0.0031368 | 0.0017664 | 0.00030616 | 0 | 0 | 0 | 0 | 0 | 1 | -90 | 90 | -6.4061 | -3.0013 | 6.4076 | 2.9717
10 | 11 | 0.007067 | 0.0020963 | 1.5167e-05 | 0 | 0 | 0 | 0 | 0 | 1 | -90 | 90 | -0.16804 | -0.081383 | 0.16804 | 0.079879
11 | 12 | 0.016331 | 0.0048443 | 3.5049e-05 | 0 | 0 | 0 | 0 | 0 | 1 | -90 | 90 | -0.16804 | -0.079879 | 0.16804 | 0.076402
12 | 100 | 0.0054416 | 0.0016141 | 1.1679e-05 | 0 | 0 | 0 | 0 | 0 | 1 | -90 | 90 | -0.16804 | -0.076402 | 0.16805 | 0.075243
25 | 94 | 0.053844 | 0.033726 | 4.3293e-06 | 0 | 0 | 0 | 0 | 0 | 1 | -90 | 90 | -0.38355 | -0.18576 | 0.38365 | 0.18539
94 | 95 | 0.00051165 | 0.00028811 | 4.9938e-05 | 0 | 0 | 0 | 0 | 0 | 1 | -90 | 90 | -15.2685 | -7.2329 | 15.2699 | 7.2287
94 | 110 | 0.0016255 | 0.0043711 | 3.0211e-06 | 0 | 0 | 0 | 0 | 0 | 1 | -90 | 90 | 14.6598 | 6.9385 | -14.6555 | -6.9273
100 | 99 | 0.0066047 | 0.0019591 | 1.4175e-05 | 0 | 0 | 0 | 0 | 0 | 1 | -90 | 90 | -0.55501 | -0.26266 | 0.55503 | 0.26126
99 | 98 | 0.0046659 | 0.001384 | 1.0014e-05 | 0 | 0 | 0 | 0 | 0 | 1 | -90 | 90 | -0.55503 | -0.26126 | 0.55505 | 0.26027
52 | 54 | 0.0013257 | 0.00074649 | 0.00012939 | 0 | 0 | 0 | 0 | 0 | 1 | -90 | 90 | 9.4457 | 4.4125 | -9.4442 | -4.4246
52 | 111 | 0.0003975 | 0.00022384 | 3.8797e-05 | 0 | 0 | 0 | 0 | 0 | 1 | -90 | 90 | -9.4457 | -4.4125 | 9.4461 | 4.4089
54 | 73 | 0.0077606 | 0.002302 | 1.6656e-05 | 0 | 0 | 0 | 0 | 0 | 1 | -90 | 90 | 0.11087 | 0.052039 | -0.11087 | -0.053695
54 | 53 | 0.0037436 | 0.0011105 | 8.0344e-06 | 0 | 0 | 0 | 0 | 0 | 1 | -90 | 90 | 2.9257 | 1.4008 | -2.9253 | -1.4015
111 | 112 | 0.00027457 | 0.00015461 | 2.6799e-05 | 0 | 0 | 0 | 0 | 0 | 1 | -90 | 90 | -10.2258 | -4.7865 | 10.2262 | 4.7841
107 | 108 | 2.8787e-05 | 8.539e-06 | 6.1781e-08 | 0 | 0 | 0 | 0 | 0 | 1 | -90 | 90 | -0.74701 | -0.36179 | 0.74701 | 0.36179
108 | 109 | 0.002155 | 0.00063924 | 4.625e-06 | 0 | 0 | 0 | 0 | 0 | 1 | -90 | 90 | -1.5274 | -0.73974 | 1.5274 | 0.7393
14 | 15 | 0.0038326 | 0.0011369 | 8.2253e-06 | 0 | 0 | 0 | 0 | 0 | 1 | -90 | 90 | -0.37668 | -0.18243 | 0.37668 | 0.18162
15 | 16 | 0.0079082 | 0.0023458 | 1.6972e-05 | 0 | 0 | 0 | 0 | 0 | 1 | -90 | 90 | 1.0262 | 0.48839 | -1.0261 | -0.49004
15 | 18 | 0.0055734 | 0.0016532 | 1.1961e-05 | 0 | 0 | 0 | 0 | 0 | 1 | -90 | 90 | -1.4029 | -0.67002 | 1.4031 | 0.66887
16 | 113 | 0.00058732 | 0.00017422 | 1.2605e-06 | 0 | 0 | 0 | 0 | 0 | 1 | -90 | 90 | 1.0261 | 0.49004 | -1.0261 | -0.49017
18 | 90 | 0.0027326 | 0.00081056 | 5.8645e-06 | 0 | 0 | 0 | 0 | 0 | 1 | -90 | 90 | -1.6664 | -0.79588 | 1.6665 | 0.79532
18 | 89 | 0.0007239 | 0.00021473 | 1.5536e-06 | 0 | 0 | 0 | 0 | 0 | 1 | -90 | 90 | 0.26333 | 0.12701 | -0.26333 | -0.12716
35 | 113 | 0.0080441 | 0.0050385 | 6.4678e-07 | 0 | 0 | 0 | 0 | 0 | 1 | -90 | 90 | -0.94767 | -0.45222 | 0.94776 | 0.45221
35 | 34 | 0.011603 | 0.0034417 | 2.4901e-05 | 0 | 0 | 0 | 0 | 0 | 1 | -90 | 90 | 0.34445 | 0.16326 | -0.34443 | -0.16572
35 | 28 | 0.013722 | 0.0040705 | 2.9451e-05 | 0 | 0 | 0 | 0 | 0 | 1 | -90 | 90 | 0.60322 | 0.28895 | -0.60316 | -0.29185
34 | 97 | 0.020978 | 0.01314 | 1.6867e-06 | 0 | 0 | 0 | 0 | 0 | 1 | -90 | 90 | 0.26692 | 0.12818 | -0.2669 | -0.12833
28 | 27 | 0.00086719 | 0.00025724 | 1.8611e-06 | 0 | 0 | 0 | 0 | 0 | 1 | -90 | 90 | 0.60316 | 0.29185 | -0.60315 | -0.29203
17 | 97 | 0.00076284 | 0.00022628 | 1.6372e-06 | 0 | 0 | 0 | 0 | 0 | 1 | -90 | 90 | -0.072075 | -0.034138 | 0.072075 | 0.033976
17 | 96 | 0.0036225 | 0.0010746 | 7.7746e-06 | 0 | 0 | 0 | 0 | 0 | 1 | -90 | 90 | 0.072075 | 0.034138 | -0.072074 | -0.034907
90 | 101 | 0.0065661 | 0.0019477 | 1.4092e-05 | 0 | 0 | 0 | 0 | 0 | 1 | -90 | 90 | -1.8584 | -0.88829 | 1.8587 | 0.88698
89 | 88 | 0.0017753 | 0.0005266 | 3.81e-06 | 0 | 0 | 0 | 0 | 0 | 1 | -90 | 90 | 0.26333 | 0.12716 | -0.26333 | -0.12754
101 | 78 | 0.0059888 | 0.0037512 | 4.8152e-07 | 0 | 0 | 0 | 0 | 0 | 1 | -90 | 90 | -1.8587 | -0.88698 | 1.859 | 0.88709
20 | 21 | 0.00052354 | 0.0001553 | 1.1236e-06 | 0 | 0 | 0 | 0 | 0 | 1 | -90 | 90 | -0.35497 | -0.17192 | 0.35497 | 0.17181
21 | 24 | 0.0072498 | 0.0021505 | 1.5559e-05 | 0 | 0 | 0 | 0 | 0 | 1 | -90 | 90 | 0.10479 | 0.048929 | -0.10479 | -0.050475
24 | 91 | 0.0013041 | 0.00038685 | 2.7989e-06 | 0 | 0 | 0 | 0 | 0 | 1 | -90 | 90 | 0.10479 | 0.050475 | -0.10479 | -0.050753
23 | 81 | 0.00023722 | 0.00013358 | 2.3153e-05 | 0 | 0 | 0 | 0 | 0 | 1 | -90 | 90 | 4.2003 | 1.9904 | -4.2002 | -1.9927
81 | 70 | 0.00036782 | 0.00020712 | 3.5901e-05 | 0 | 0 | 0 | 0 | 0 | 1 | -90 | 90 | 4.087 | 1.9378 | -4.0869 | -1.9413
70 | 69 | 0.003971 | 0.0028857 | 3.3846e-05 | 0 | 0 | 0 | 0 | 0 | 1 | -90 | 90 | 4.0869 | 1.9413 | -4.0861 | -1.9441
95 | 30 | 0.0013571 | 0.0036493 | 2.5222e-06 | 0 | 0 | 0 | 0 | 0 | 1 | -90 | 90 | -15.2699 | -7.2287 | 15.2738 | 7.2389
110 | 109 | 0.0067731 | 0.0042424 | 5.4458e-07 | 0 | 0 | 0 | 0 | 0 | 1 | -90 | 90 | 2.7803 | 1.3461 | -2.7796 | -1.3458
110 | 93 | 0.0004528 | 0.00025497 | 4.4194e-05 | 0 | 0 | 0 | 0 | 0 | 1 | -90 | 90 | 11.4496 | 5.375 | -11.4489 | -5.379
26 | 27 | 0.011015 | 0.0068993 | 8.8563e-07 | 0 | 0 | 0 | 0 | 0 | 1 | -90 | 90 | -0.26807 | -0.12983 | 0.26808 | 0.12975
36 | 37 | 0.014076 | 0.0041754 | 3.021e-05 | 0 | 0 | 0 | 0 | 0 | 1 | -90 | 90 | -0.20759 | -0.10015 | 0.2076 | 0.097161
36 | 58 | 0.001827 | 0.00054196 | 3.9212e-06 | 0 | 0 | 0 | 0 | 0 | 1 | -90 | 90 | 0.20759 | 0.10015 | -0.20759 | -0.10054
37 | 75 | 0.0051905 | 0.0015397 | 1.114e-05 | 0 | 0 | 0 | 0 | 0 | 1 | -90 | 90 | 3.1667 | 1.5143 | -3.1661 | -1.5152
37 | 74 | 0.0011729 | 0.00034792 | 2.5172e-06 | 0 | 0 | 0 | 0 | 0 | 1 | -90 | 90 | -3.3743 | -1.6114 | 3.3745 | 1.6112
75 | 78 | 0.0041184 | 0.0012216 | 8.8387e-06 | 0 | 0 | 0 | 0 | 0 | 1 | -90 | 90 | 2.9701 | 1.421 | -2.9696 | -1.4217
75 | 77 | 0.0026874 | 0.00079717 | 5.7676e-06 | 0 | 0 | 0 | 0 | 0 | 1 | -90 | 90 | 0.074921 | 0.035657 | -0.074921 | -0.036229
75 | 79 | 0.0002996 | 8.8872e-05 | 6.43e-07 | 0 | 0 | 0 | 0 | 0 | 1 | -90 | 90 | 0.12106 | 0.058568 | -0.12106 | -0.058632
74 | 64 | 0.00071803 | 0.00021299 | 1.541e-06 | 0 | 0 | 0 | 0 | 0 | 1 | -90 | 90 | -3.4776 | -1.6612 | 3.4777 | 1.661
29 | 30 | 9.1833e-06 | 5.1712e-06 | 8.9631e-07 | 0 | 0 | 0 | 0 | 0 | 1 | -90 | 90 | 15.4091 | 7.3044 | -15.4091 | -7.3045
29 | 31 | 0.00074802 | 0.00042121 | 7.3009e-05 | 0 | 0 | 0 | 0 | 0 | 1 | -90 | 90 | -16.6706 | -7.9153 | 16.6731 | 7.9095
31 | 32 | 0.00018434 | 0.00010381 | 1.7993e-05 | 0 | 0 | 0 | 0 | 0 | 1 | -90 | 90 | -16.6731 | -7.9095 | 16.6738 | 7.908
32 | 33 | 0.00019277 | 0.00010855 | 1.8815e-05 | 0 | 0 | 0 | 0 | 0 | 1 | -90 | 90 | -16.8664 | -8.0013 | 16.8671 | 7.9998
33 | 41 | 0.00061046 | 0.00034376 | 5.9583e-05 | 0 | 0 | 0 | 0 | 0 | 1 | -90 | 90 | -17.0172 | -8.0725 | 17.0193 | 8.0678
41 | 43 | 0.0021993 | 0.00065238 | 4.7201e-06 | 0 | 0 | 0 | 0 | 0 | 1 | -90 | 90 | 0.38211 | 0.18459 | -0.3821 | -0.18506
41 | 39 | 0.00048015 | 0.00027037 | 4.6864e-05 | 0 | 0 | 0 | 0 | 0 | 1 | -90 | 90 | -17.4014 | -8.2524 | 17.4032 | 8.2487
39 | 38 | 4.6936e-05 | 2.643e-05 | 4.5811e-06 | 0 | 0 | 0 | 0 | 0 | 1 | -90 | 90 | -18.2794 | -8.6731 | 18.2796 | 8.6727
78 | 115 | 0.0012046 | 0.00035732 | 2.5853e-06 | 0 | 0 | 0 | 0 | 0 | 1 | -90 | 90 | 1.1107 | 0.53461 | -1.1106 | -0.53486
77 | 76 | 0.00026776 | 7.9425e-05 | 5.7465e-07 | 0 | 0 | 0 | 0 | 0 | 1 | -90 | 90 | 0.074921 | 0.036229 | -0.074921 | -0.036286
64 | 61 | 0.0039458 | 0.0011704 | 8.4684e-06 | 0 | 0 | 0 | 0 | 0 | 1 | -90 | 90 | -3.4777 | -1.661 | 3.4783 | 1.6604
38 | 40 | 0.00042944 | 0.00024182 | 4.1914e-05 | 0 | 0 | 0 | 0 | 0 | 1 | -90 | 90 | -19.248 | -9.1417 | 19.2499 | 9.1386
40 | 42 | 0.00027482 | 0.00015475 | 2.6823e-05 | 0 | 0 | 0 | 0 | 0 | 1 | -90 | 90 | -19.2499 | -9.1386 | 19.2512 | 9.1366
42 | 44 | 0.00015451 | 8.7007e-05 | 1.5081e-05 | 0 | 0 | 0 | 0 | 0 | 1 | -90 | 90 | -19.2512 | -9.1366 | 19.2519 | 9.1355
44 | 55 | 0.00038741 | 0.00021815 | 3.7813e-05 | 0 | 0 | 0 | 0 | 0 | 1 | -90 | 90 | -19.3485 | -9.1823 | 19.3503 | 9.1796
55 | 51 | 0.00095269 | 0.00053647 | 9.2986e-05 | 0 | 0 | 0 | 0 | 0 | 1 | -90 | 90 | -19.3503 | -9.1796 | 19.3547 | 9.1727
51 | 50 | 6.0682e-05 | 3.4171e-05 | 5.9228e-06 | 0 | 0 | 0 | 0 | 0 | 1 | -90 | 90 | -19.3547 | -9.1727 | 19.3549 | 9.1723
45 | 46 | 0.00076285 | 0.00022628 | 1.6372e-06 | 0 | 0 | 0 | 0 | 0 | 1 | -90 | 90 | 1.7478 | 0.83485 | -1.7477 | -0.835
45 | 47 | 0.0055604 | 0.0016494 | 1.1934e-05 | 0 | 0 | 0 | 0 | 0 | 1 | -90 | 90 | -2.8169 | -1.3527 | 2.8174 | 1.3516
46 | 65 | 0.010426 | 0.0065303 | 8.3827e-07 | 0 | 0 | 0 | 0 | 0 | 1 | -90 | 90 | 1.3914 | 0.6624 | -1.3911 | -0.66233
47 | 48 | 0.0039957 | 0.0011852 | 8.5753e-06 | 0 | 0 | 0 | 0 | 0 | 1 | -90 | 90 | -2.8174 | -1.3516 | 2.8178 | 1.3509
65 | 66 | 0.0015649 | 0.0004642 | 3.3586e-06 | 0 | 0 | 0 | 0 | 0 | 1 | -90 | 90 | 0.98043 | 0.46588 | -0.98041 | -0.46621
65 | 67 | 0.011287 | 0.0033482 | 2.4225e-05 | 0 | 0 | 0 | 0 | 0 | 1 | -90 | 90 | 0.41068 | 0.19645 | -0.41066 | -0.19884
48 | 49 | 0.0035822 | 0.0010626 | 7.688e-06 | 0 | 0 | 0 | 0 | 0 | 1 | -90 | 90 | -2.8178 | -1.3509 | 2.8182 | 1.3502
66 | 98 | 0.010365 | 0.0064922 | 8.3338e-07 | 0 | 0 | 0 | 0 | 0 | 1 | -90 | 90 | 0.90763 | 0.43096 | -0.90752 | -0.43098
67 | 116 | 0.0061775 | 0.0038694 | 4.967e-07 | 0 | 0 | 0 | 0 | 0 | 1 | -90 | 90 | 0.41066 | 0.19884 | -0.41065 | -0.19889
49 | 53 | 0.0026112 | 0.00077456 | 5.6041e-06 | 0 | 0 | 0 | 0 | 0 | 1 | -90 | 90 | -2.925 | -1.402 | 2.9253 | 1.4015
112 | 93 | 0.00081819 | 0.0022002 | 1.5206e-06 | 0 | 0 | 0 | 0 | 0 | 1 | -90 | 90 | -11.4476 | -5.3756 | 11.4489 | 5.379
60 | 61 | 0.0023073 | 0.00068441 | 4.9518e-06 | 0 | 0 | 0 | 0 | 0 | 1 | -90 | 90 | -0.1488 | -0.072065 | 0.1488 | 0.071574
61 | 63 | 0.005653 | 0.0016768 | 1.2132e-05 | 0 | 0 | 0 | 0 | 0 | 1 | -90 | 90 | -3.6271 | -1.732 | 3.628 | 1.731
63 | 106 | 0.002526 | 0.00074928 | 5.4212e-06 | 0 | 0 | 0 | 0 | 0 | 1 | -90 | 90 | 0.24096 | 0.11431 | -0.24096 | -0.11485
63 | 62 | 0.0036792 | 0.0010914 | 7.8963e-06 | 0 | 0 | 0 | 0 | 0 | 1 | -90 | 90 | -3.8689 | -1.8453 | 3.8696 | 1.8448
62 | 68 | 0.0034366 | 0.0010194 | 7.3755e-06 | 0 | 0 | 0 | 0 | 0 | 1 | -90 | 90 | -3.8696 | -1.8448 | 3.8703 | 1.8442
68 | 69 | 0.00041829 | 0.00030398 | 3.5652e-06 | 0 | 0 | 0 | 0 | 0 | 1 | -90 | 90 | -3.9995 | -1.9068 | 3.9995 | 1.9065
106 | 105 | 0.0032237 | 0.00095624 | 6.9185e-06 | 0 | 0 | 0 | 0 | 0 | 1 | -90 | 90 | 0.10524 | 0.049119 | -0.10524 | -0.049805
69 | 72 | 0.016773 | 0.0049754 | 3.5998e-05 | 0 | 0 | 0 | 0 | 0 | 1 | -90 | 90 | 0.086524 | 0.037623 | -0.086523 | -0.041198
105 | 104 | 0.0054577 | 0.0016189 | 1.1713e-05 | 0 | 0 | 0 | 0 | 0 | 1 | -90 | 90 | 0.10524 | 0.049805 | -0.10523 | -0.050967
72 | 82 | 0.0033164 | 0.00098373 | 7.1175e-06 | 0 | 0 | 0 | 0 | 0 | 1 | -90 | 90 | 0.086523 | 0.041198 | -0.086523 | -0.041905
71 | 80 | 0.00072151 | 0.00021402 | 1.5485e-06 | 0 | 0 | 0 | 0 | 0 | 1 | -90 | 90 | 0.14223 | 0.06873 | -0.14223 | -0.068884
71 | 85 | 0.01425 | 0.008926 | 1.1458e-06 | 0 | 0 | 0 | 0 | 0 | 1 | -90 | 90 | -0.14223 | -0.06873 | 0.14223 | 0.068619
85 | 83 | 0.0036742 | 0.0010899 | 7.8855e-06 | 0 | 0 | 0 | 0 | 0 | 1 | -90 | 90 | -0.51471 | -0.24902 | 0.51473 | 0.24824
83 | 84 | 0.0018329 | 0.0005437 | 3.9338e-06 | 0 | 0 | 0 | 0 | 0 | 1 | -90 | 90 | -0.60485 | -0.29189 | 0.60486 | 0.29151
115 | 87 | 0.0061892 | 0.0038767 | 4.9764e-07 | 0 | 0 | 0 | 0 | 0 | 1 | -90 | 90 | 0.71 | 0.34082 | -0.70996 | -0.34085
87 | 103 | 0.002197 | 0.00065168 | 4.715e-06 | 0 | 0 | 0 | 0 | 0 | 1 | -90 | 90 | 0.10508 | 0.050424 | -0.10508 | -0.050891
87 | 84 | 0.0051154 | 0.0015174 | 1.0979e-05 | 0 | 0 | 0 | 0 | 0 | 1 | -90 | 90 | 0.60488 | 0.29043 | -0.60486 | -0.29151