## bus_data
BUS_I | BUS_TYPE | Pd | Qd | Gs | Bs | area | Vm | Va | baseKV | zone | Vmax | Vmin
1 | 1 | 0.20403 | 0.098816 | 0 | 0 | 1 | 0.99868 | -0.0023134 | 20 | 1 | 1.05 | 0.95
2 | 1 | 0 | 0 | 0 | 0 | 1 | 0.99869 | -0.0024637 | 20 | 1 | 1.05 | 0.95
18 | 1 | 0 | 0 | 0 | 0 | 1 | 0.99928 | 0.0015052 | 20 | 1 | 1.05 | 0.95
17 | 1 | 0.2064 | 0.099964 | 0 | 0 | 1 | 0.9993 | 0.001322 | 20 | 1 | 1.05 | 0.95
3 | 1 | 3.1806 | 1.5405 | 0 | 0 | 1 | 0.99972 | -0.0022124 | 20 | 1 | 1.05 | 0.95
4 | 1 | 0 | 0 | 0 | 0 | 1 | 0.99956 | -0.00075998 | 20 | 1 | 1.05 | 0.95
5 | 1 | 1.8597 | 0.9007 | 0 | 0 | 1 | 0.99989 | -0.00040445 | 20 | 1 | 1.05 | 0.95
6 | 1 | 0 | 0 | 0 | 0 | 1 | 0.99933 | 0.0010649 | 20 | 1 | 1.05 | 0.95
7 | 1 | 0 | 0 | 0 | 0 | 1 | 0.99908 | 0.0036819 | 20 | 1 | 1.05 | 0.95
8 | 1 | 2.3884 | 1.1568 | 0 | 0 | 1 | 0.99998 | -8.0818e-05 | 20 | 1 | 1.05 | 0.95
10 | 1 | 2.0786 | 1.0067 | 0 | 0 | 1 | 0.99892 | 0.0051651 | 20 | 1 | 1.05 | 0.95
9 | 3 | 1.8742 | 0.9077 | 0 | 0 | 1 | 1 | 0 | 20 | 1 | 1.05 | 0.95
11 | 1 | 2.2835 | 1.1059 | 0 | 0 | 1 | 0.99986 | -0.0005131 | 20 | 1 | 1.05 | 0.95
12 | 1 | 3.4541 | 1.6729 | 0 | 0 | 1 | 0.9996 | 0.0019393 | 20 | 1 | 1.05 | 0.95
13 | 1 | 2.4334 | 1.1786 | 0 | 0 | 1 | 0.99963 | 0.0016157 | 20 | 1 | 1.05 | 0.95
14 | 1 | 0.53225 | 0.25778 | 0 | 0 | 1 | 0.99979 | 9.9221e-05 | 20 | 1 | 1.05 | 0.95
15 | 1 | 0.37826 | 0.1832 | 0 | 0 | 1 | 0.99978 | 0.0001983 | 20 | 1 | 1.05 | 0.95
16 | 1 | 1.3644 | 0.66082 | 0 | 0 | 1 | 0.99956 | 0.0022895 | 20 | 1 | 1.05 | 0.95

## generator_data
GEN_BUS | PG | QG | QMAX | QMIN | VG | MBASE | GEN_STATUS | PMAX | PMIN
9 | 22.2452 | 10.7288 | 10 | -10 | 1 | 100 | 1 | 10 | 0

## branch_data
F_BUS | T_BUS | BR_R | BR_X | BR_B | RATE_A | RATE_B | RATE_C | TAP | SHIFT | BR_STATUS | ANGMIN | ANGMAX | P_in | Q_in | P_out | Q_out
1 | 2 | 0.0069663 | 0.0020664 | 1.4951e-05 | 0 | 0 | 0 | 0 | 0 | 1 | -90 | 90 | -0.20403 | -0.098816 | 0.20403 | 0.097326
2 | 18 | 0.22045 | 0.13808 | 1.7725e-05 | 0 | 0 | 0 | 0 | 0 | 1 | -90 | 90 | -0.20403 | -0.097326 | 0.20415 | 0.095627
18 | 17 | 0.0093736 | 0.0027805 | 2.0117e-05 | 0 | 0 | 0 | 0 | 0 | 1 | -90 | 90 | -0.20415 | -0.095627 | 0.20415 | 0.09362
17 | 6 | 0.0062996 | 0.0018687 | 1.352e-05 | 0 | 0 | 0 | 0 | 0 | 1 | -90 | 90 | -0.41055 | -0.19358 | 0.41056 | 0.19224
3 | 4 | 0.0057076 | 0.0016931 | 1.225e-05 | 0 | 0 | 0 | 0 | 0 | 1 | -90 | 90 | 2.4911 | 1.1821 | -2.4907 | -1.1832
3 | 5 | 0.0022529 | 0.0016372 | 1.9202e-05 | 0 | 0 | 0 | 0 | 0 | 1 | -90 | 90 | -5.6717 | -2.7226 | 5.6726 | 2.7213
4 | 6 | 0.048776 | 0.014468 | 0.00010468 | 0 | 0 | 0 | 0 | 0 | 1 | -90 | 90 | 0.41066 | 0.18181 | -0.41056 | -0.19224
4 | 7 | 0.020028 | 0.0059408 | 4.2983e-05 | 0 | 0 | 0 | 0 | 0 | 1 | -90 | 90 | 2.08 | 1.0014 | -2.0789 | -1.0054
5 | 8 | 0.00091003 | 0.00051244 | 2.2205e-05 | 0 | 0 | 0 | 0 | 0 | 1 | -90 | 90 | -7.5323 | -3.622 | 7.533 | 3.6201
7 | 10 | 0.0066343 | 0.0019679 | 1.4238e-05 | 0 | 0 | 0 | 0 | 0 | 1 | -90 | 90 | 2.0789 | 1.0054 | -2.0786 | -1.0067
8 | 9 | 0.00017411 | 9.8045e-05 | 4.2485e-06 | 0 | 0 | 0 | 0 | 0 | 1 | -90 | 90 | -9.9214 | -4.7769 | 9.9216 | 4.7766
9 | 11 | 0.0010681 | 0.00060146 | 2.6063e-05 | 0 | 0 | 0 | 0 | 0 | 1 | -90 | 90 | 10.4494 | 5.0445 | -10.448 | -5.0463
11 | 12 | 0.0066057 | 0.0019594 | 1.4177e-05 | 0 | 0 | 0 | 0 | 0 | 1 | -90 | 90 | 3.455 | 1.6718 | -3.4541 | -1.6729
11 | 13 | 0.008146 | 0.0024163 | 1.7483e-05 | 0 | 0 | 0 | 0 | 0 | 1 | -90 | 90 | 2.434 | 1.177 | -2.4334 | -1.1786
11 | 14 | 0.01082 | 0.0032094 | 2.3221e-05 | 0 | 0 | 0 | 0 | 0 | 1 | -90 | 90 | 0.53229 | 0.25547 | -0.53225 | -0.25778
11 | 15 | 0.01797 | 0.0053305 | 3.8567e-05 | 0 | 0 | 0 | 0 | 0 | 1 | -90 | 90 | 0.37829 | 0.17935 | -0.37826 | -0.1832
11 | 16 | 0.019244 | 0.0057085 | 4.1302e-05 | 0 | 0 | 0 | 0 | 0 | 1 | -90 | 90 | 1.3649 | 0.65682 | -1.3644 | -0.66082