## bus_data
BUS_I | BUS_TYPE | Pd | Qd | Gs | Bs | area | Vm | Va | baseKV | zone | Vmax | Vmin
1 | 1 | 0.34323 | 0.16623 | 0 | 0 | 1 | 0.99818 | -0.011893 | 20 | 1 | 1.05 | 0.95
2 | 1 | 0 | 0 | 0 | 0 | 1 | 0.99818 | -0.011909 | 20 | 1 | 1.05 | 0.95
13 | 1 | 0.33865 | 0.16402 | 0 | 0 | 1 | 0.99842 | -0.010387 | 20 | 1 | 1.05 | 0.95
14 | 1 | 0 | 0 | 0 | 0 | 1 | 0.99846 | -0.010741 | 20 | 1 | 1.05 | 0.95
4 | 1 | 0 | 0 | 0 | 0 | 1 | 0.99833 | -0.011057 | 20 | 1 | 1.05 | 0.95
3 | 1 | 0 | 0 | 0 | 0 | 1 | 0.99804 | -0.011486 | 20 | 1 | 1.05 | 0.95
5 | 1 | 0 | 0 | 0 | 0 | 1 | 0.99818 | -0.012761 | 20 | 1 | 1.05 | 0.95
6 | 1 | 0.20028 | 0.096999 | 0 | 0 | 1 | 0.99803 | -0.011406 | 20 | 1 | 1.05 | 0.95
51 | 1 | 0.12407 | 0.060089 | 0 | 0 | 1 | 0.99793 | -0.012174 | 20 | 1 | 1.05 | 0.95
9 | 1 | 0 | 0 | 0 | 0 | 1 | 0.99831 | -0.010885 | 20 | 1 | 1.05 | 0.95
50 | 1 | 0.15226 | 0.073741 | 0 | 0 | 1 | 0.99818 | -0.01269 | 20 | 1 | 1.05 | 0.95
15 | 1 | 0 | 0 | 0 | 0 | 1 | 0.99898 | -0.0049203 | 20 | 1 | 1.05 | 0.95
16 | 1 | 0 | 0 | 0 | 0 | 1 | 0.99714 | 0.00054342 | 20 | 1 | 1.05 | 0.95
7 | 1 | 0.23242 | 0.11257 | 0 | 0 | 1 | 0.99827 | -0.010546 | 20 | 1 | 1.05 | 0.95
8 | 1 | 0 | 0 | 0 | 0 | 1 | 0.99825 | -0.01044 | 20 | 1 | 1.05 | 0.95
10 | 1 | 0 | 0 | 0 | 0 | 1 | 0.99822 | -0.010161 | 20 | 1 | 1.05 | 0.95
11 | 1 | 0.13937 | 0.067498 | 0 | 0 | 1 | 0.99821 | -0.010087 | 20 | 1 | 1.05 | 0.95
12 | 1 | 0 | 0 | 0 | 0 | 1 | 0.99821 | -0.010071 | 20 | 1 | 1.05 | 0.95
23 | 1 | 0 | 0 | 0 | 0 | 1 | 0.99819 | -0.0099717 | 20 | 1 | 1.05 | 0.95
52 | 1 | 0.071503 | 0.034631 | 0 | 0 | 1 | 0.99819 | -0.009949 | 20 | 1 | 1.05 | 0.95
22 | 1 | 0 | 0 | 0 | 0 | 1 | 0.99655 | -0.11051 | 20 | 1 | 1.05 | 0.95
87 | 1 | 0.38172 | 0.18487 | 0 | 0 | 1 | 0.99653 | -0.11059 | 20 | 1 | 1.05 | 0.95
77 | 1 | 0 | 0 | 0 | 0 | 1 | 0.99649 | -0.11075 | 20 | 1 | 1.05 | 0.95
21 | 1 | 0 | 0 | 0 | 0 | 1 | 0.99739 | -0.10642 | 20 | 1 | 1.05 | 0.95
68 | 1 | 0 | 0 | 0 | 0 | 1 | 0.99917 | -0.0040128 | 20 | 1 | 1.05 | 0.95
20 | 1 | 0.29099 | 0.14093 | 0 | 0 | 1 | 0.99736 | -0.10661 | 20 | 1 | 1.05 | 0.95
76 | 1 | 0.11036 | 0.053449 | 0 | 0 | 1 | 0.99635 | -0.1102 | 20 | 1 | 1.05 | 0.95
67 | 1 | 0.14598 | 0.070702 | 0 | 0 | 1 | 0.99897 | -0.0048754 | 20 | 1 | 1.05 | 0.95
19 | 1 | 0.71629 | 0.34691 | 0 | 0 | 1 | 0.99712 | 0.00074734 | 20 | 1 | 1.05 | 0.95
17 | 1 | 0 | 0 | 0 | 0 | 1 | 0.99697 | 0.0019619 | 20 | 1 | 1.05 | 0.95
18 | 1 | 0.17025 | 0.082457 | 0 | 0 | 1 | 0.99712 | 0.00043399 | 20 | 1 | 1.05 | 0.95
56 | 1 | 0 | 0 | 0 | 0 | 1 | 0.99696 | 0.0020452 | 20 | 1 | 1.05 | 0.95
57 | 1 | 0 | 0 | 0 | 0 | 1 | 0.99673 | 0.0039161 | 20 | 1 | 1.05 | 0.95
53 | 1 | 0.25193 | 0.12201 | 0 | 0 | 1 | 0.99695 | 0.0021473 | 20 | 1 | 1.05 | 0.95
86 | 1 | 0.32395 | 0.1569 | 0 | 0 | 1 | 0.99922 | -0.0037794 | 20 | 1 | 1.05 | 0.95
54 | 1 | 0 | 0 | 0 | 0 | 1 | 0.99659 | 0.0051747 | 20 | 1 | 1.05 | 0.95
55 | 1 | 0 | 0 | 0 | 0 | 1 | 0.99655 | 0.0055732 | 20 | 1 | 1.05 | 0.95
60 | 1 | 0.15787 | 0.076459 | 0 | 0 | 1 | 0.99659 | 0.005176 | 20 | 1 | 1.05 | 0.95
59 | 1 | 0.25327 | 0.12266 | 0 | 0 | 1 | 0.99654 | 0.0055992 | 20 | 1 | 1.05 | 0.95
58 | 1 | 0.096121 | 0.046554 | 0 | 0 | 1 | 0.99654 | 0.0056539 | 20 | 1 | 1.05 | 0.95
91 | 1 | 0.085398 | 0.04136 | 0 | 0 | 1 | 0.99696 | 0.0020588 | 20 | 1 | 1.05 | 0.95
73 | 1 | 0.13504 | 0.065403 | 0 | 0 | 1 | 0.99673 | 0.0039507 | 20 | 1 | 1.05 | 0.95
72 | 1 | 0 | 0 | 0 | 0 | 1 | 0.99672 | 0.0040099 | 20 | 1 | 1.05 | 0.95
40 | 1 | 0.098762 | 0.047832 | 0 | 0 | 1 | 0.9949 | -0.20377 | 20 | 1 | 1.05 | 0.95
32 | 1 | 0 | 0 | 0 | 0 | 1 | 0.99474 | -0.20451 | 20 | 1 | 1.05 | 0.95
24 | 1 | 0.29943 | 0.14502 | 0 | 0 | 1 | 0.9912 | -0.21671 | 20 | 1 | 1.05 | 0.95
25 | 1 | 0 | 0 | 0 | 0 | 1 | 0.99121 | -0.21679 | 20 | 1 | 1.05 | 0.95
26 | 1 | 0 | 0 | 0 | 0 | 1 | 0.99153 | -0.21916 | 20 | 1 | 1.05 | 0.95
27 | 1 | 0 | 0 | 0 | 0 | 1 | 0.99101 | -0.21529 | 20 | 1 | 1.05 | 0.95
48 | 1 | 0 | 0 | 0 | 0 | 1 | 0.9921 | -0.22323 | 20 | 1 | 1.05 | 0.95
82 | 1 | 0.090901 | 0.044026 | 0 | 0 | 1 | 0.99151 | -0.21901 | 20 | 1 | 1.05 | 0.95
94 | 1 | 0.12908 | 0.062517 | 0 | 0 | 1 | 0.991 | -0.21518 | 20 | 1 | 1.05 | 0.95
45 | 1 | 0 | 0 | 0 | 0 | 1 | 0.99364 | -0.20938 | 20 | 1 | 1.05 | 0.95
84 | 1 | 0 | 0 | 0 | 0 | 1 | 0.99364 | -0.20935 | 20 | 1 | 1.05 | 0.95
47 | 1 | 0 | 0 | 0 | 0 | 1 | 0.99323 | -0.21104 | 20 | 1 | 1.05 | 0.95
83 | 1 | 0.080032 | 0.038761 | 0 | 0 | 1 | 0.99364 | -0.20935 | 20 | 1 | 1.05 | 0.95
43 | 1 | 0 | 0 | 0 | 0 | 1 | 0.99421 | -0.20692 | 20 | 1 | 1.05 | 0.95
42 | 1 | 0.12259 | 0.059375 | 0 | 0 | 1 | 0.99435 | -0.20631 | 20 | 1 | 1.05 | 0.95
46 | 1 | 0 | 0 | 0 | 0 | 1 | 0.99182 | -0.22052 | 20 | 1 | 1.05 | 0.95
49 | 1 | 3.42 | 1.6564 | 0 | 0 | 1 | 0.9916 | -0.21845 | 20 | 1 | 1.05 | 0.95
69 | 1 | 2.7914 | 1.352 | 0 | 0 | 1 | 0.99316 | -0.21043 | 20 | 1 | 1.05 | 0.95
78 | 1 | 1.2169 | 0.58939 | 0 | 0 | 1 | 0.992 | -0.22229 | 20 | 1 | 1.05 | 0.95
81 | 1 | 0 | 0 | 0 | 0 | 1 | 0.99149 | -0.21884 | 20 | 1 | 1.05 | 0.95
79 | 1 | 0.097966 | 0.047447 | 0 | 0 | 1 | 0.99097 | -0.21534 | 20 | 1 | 1.05 | 0.95
28 | 1 | 0.090219 | 0.043695 | 0 | 0 | 1 | 0.99648 | 0.0059917 | 20 | 1 | 1.05 | 0.95
29 | 1 | 0 | 0 | 0 | 0 | 1 | 0.99646 | 0.006132 | 20 | 1 | 1.05 | 0.95
30 | 1 | 0 | 0 | 0 | 0 | 1 | 0.9965 | 0.0057934 | 20 | 1 | 1.05 | 0.95
31 | 1 | 0 | 0 | 0 | 0 | 1 | 0.99641 | 0.0065917 | 20 | 1 | 1.05 | 0.95
33 | 1 | 0 | 0 | 0 | 0 | 1 | 0.99666 | 0.0044725 | 20 | 1 | 1.05 | 0.95
62 | 1 | 0 | 0 | 0 | 0 | 1 | 0.9964 | 0.006634 | 20 | 1 | 1.05 | 0.95
61 | 1 | 0.25071 | 0.12142 | 0 | 0 | 1 | 0.99639 | 0.0067449 | 20 | 1 | 1.05 | 0.95
41 | 1 | 0 | 0 | 0 | 0 | 1 | 0.99464 | -0.20496 | 20 | 1 | 1.05 | 0.95
34 | 1 | 0 | 0 | 0 | 0 | 1 | 0.99664 | 0.0046053 | 20 | 1 | 1.05 | 0.95
71 | 1 | 0.25499 | 0.1235 | 0 | 0 | 1 | 0.99669 | 0.004269 | 20 | 1 | 1.05 | 0.95
70 | 1 | 0.078537 | 0.038037 | 0 | 0 | 1 | 0.99664 | 0.0046436 | 20 | 1 | 1.05 | 0.95
74 | 1 | 0.080659 | 0.039065 | 0 | 0 | 1 | 0.9964 | 0.0066633 | 20 | 1 | 1.05 | 0.95
92 | 1 | 0.35447 | 0.17168 | 0 | 0 | 1 | 0.99461 | -0.20513 | 20 | 1 | 1.05 | 0.95
35 | 1 | 0.65252 | 0.31603 | 0 | 0 | 1 | 0.99402 | -0.20251 | 20 | 1 | 1.05 | 0.95
36 | 1 | 0 | 0 | 0 | 0 | 1 | 0.99404 | -0.20269 | 20 | 1 | 1.05 | 0.95
37 | 1 | 0 | 0 | 0 | 0 | 1 | 0.99444 | -0.20592 | 20 | 1 | 1.05 | 0.95
39 | 1 | 0 | 0 | 0 | 0 | 1 | 0.99365 | -0.19969 | 20 | 1 | 1.05 | 0.95
44 | 1 | 0 | 0 | 0 | 0 | 1 | 0.9946 | -0.20517 | 20 | 1 | 1.05 | 0.95
38 | 1 | 0 | 0 | 0 | 0 | 1 | 0.99275 | -0.19225 | 20 | 1 | 1.05 | 0.95
89 | 1 | 0 | 0 | 0 | 0 | 1 | 0.99272 | -0.19192 | 20 | 1 | 1.05 | 0.95
88 | 1 | 0.35165 | 0.17031 | 0 | 0 | 1 | 0.99272 | -0.19246 | 20 | 1 | 1.05 | 0.95
93 | 1 | 0.26516 | 0.12842 | 0 | 0 | 1 | 0.99364 | -0.19958 | 20 | 1 | 1.05 | 0.95
90 | 1 | 0.29558 | 0.14316 | 0 | 0 | 1 | 0.99271 | -0.19181 | 20 | 1 | 1.05 | 0.95
85 | 1 | 0.068952 | 0.033395 | 0 | 0 | 1 | 0.99363 | -0.20933 | 20 | 1 | 1.05 | 0.95
63 | 1 | 0.098525 | 0.047718 | 0 | 0 | 1 | 0.99999 | 9.434e-05 | 20 | 1 | 1.05 | 0.95
64 | 3 | 0 | 0 | 0 | 0 | 1 | 1 | 0 | 20 | 1 | 1.05 | 0.95
66 | 1 | 0 | 0 | 0 | 0 | 1 | 0.99925 | -0.0036646 | 20 | 1 | 1.05 | 0.95
65 | 1 | 0 | 0 | 0 | 0 | 1 | 0.99922 | -0.0034979 | 20 | 1 | 1.05 | 0.95
75 | 1 | 0.096586 | 0.046779 | 0 | 0 | 1 | 0.99922 | -0.0034439 | 20 | 1 | 1.05 | 0.95
80 | 1 | 0.19112 | 0.092565 | 0 | 0 | 1 | 0.99149 | -0.21876 | 20 | 1 | 1.05 | 0.95

## generator_data
GEN_BUS | PG | QG | QMAX | QMIN | VG | MBASE | GEN_STATUS | PMAX | PMIN
64 | 16.2728 | 7.4128 | 10 | -10 | 1 | 100 | 1 | 10 | 0

## branch_data
F_BUS | T_BUS | BR_R | BR_X | BR_B | RATE_A | RATE_B | RATE_C | TAP | SHIFT | BR_STATUS | ANGMIN | ANGMAX | P_in | Q_in | P_out | Q_out
1 | 2 | 0.00043855 | 0.00013009 | 9.412e-07 | 0 | 0 | 0 | 0 | 0 | 1 | -90 | 90 | -0.34323 | -0.16623 | 0.34323 | 0.16614
2 | 13 | 0.053963 | 0.033801 | 4.3389e-06 | 0 | 0 | 0 | 0 | 0 | 1 | -90 | 90 | -0.34323 | -0.16614 | 0.34331 | 0.16576
13 | 14 | 0.003118 | 0.00092489 | 6.6918e-06 | 0 | 0 | 0 | 0 | 0 | 1 | -90 | 90 | -1.1253 | -0.53182 | 1.1254 | 0.53117
13 | 4 | 0.015422 | 0.0096599 | 1.24e-06 | 0 | 0 | 0 | 0 | 0 | 1 | -90 | 90 | 0.44337 | 0.20205 | -0.44333 | -0.20215
14 | 15 | 0.0091602 | 0.0066568 | 7.8075e-05 | 0 | 0 | 0 | 0 | 0 | 1 | -90 | 90 | -4.2281 | -1.9702 | 4.2301 | 1.9639
14 | 16 | 0.044051 | 0.013067 | 9.4542e-05 | 0 | 0 | 0 | 0 | 0 | 1 | -90 | 90 | 2.6259 | 1.2194 | -2.6222 | -1.2277
14 | 5 | 0.04462 | 0.027948 | 3.5876e-06 | 0 | 0 | 0 | 0 | 0 | 1 | -90 | 90 | 0.47679 | 0.21972 | -0.47667 | -0.22
4 | 9 | 0.0042168 | 0.0012508 | 9.05e-06 | 0 | 0 | 0 | 0 | 0 | 1 | -90 | 90 | 0.44333 | 0.20215 | -0.44332 | -0.20305
3 | 5 | 0.040136 | 0.011905 | 8.6138e-05 | 0 | 0 | 0 | 0 | 0 | 1 | -90 | 90 | -0.32436 | -0.15576 | 0.32441 | 0.1472
3 | 6 | 0.0037325 | 0.0011072 | 8.0107e-06 | 0 | 0 | 0 | 0 | 0 | 1 | -90 | 90 | 0.20028 | 0.096202 | -0.20028 | -0.096999
3 | 51 | 0.06691 | 0.041911 | 5.3799e-06 | 0 | 0 | 0 | 0 | 0 | 1 | -90 | 90 | 0.12408 | 0.059561 | -0.12407 | -0.060089
5 | 50 | 0.004379 | 0.0012989 | 9.398e-06 | 0 | 0 | 0 | 0 | 0 | 1 | -90 | 90 | 0.15226 | 0.072805 | -0.15226 | -0.073741
9 | 7 | 0.0081491 | 0.0024173 | 1.7489e-05 | 0 | 0 | 0 | 0 | 0 | 1 | -90 | 90 | 0.44332 | 0.20305 | -0.4433 | -0.20478
15 | 68 | 0.0035334 | 0.0019897 | 0.00034487 | 0 | 0 | 0 | 0 | 0 | 1 | -90 | 90 | -4.3761 | -2.034 | 4.3769 | 2
15 | 67 | 0.0028868 | 0.00085629 | 6.1954e-06 | 0 | 0 | 0 | 0 | 0 | 1 | -90 | 90 | 0.14598 | 0.070084 | -0.14598 | -0.070702
16 | 19 | 0.0026376 | 0.00078238 | 5.6607e-06 | 0 | 0 | 0 | 0 | 0 | 1 | -90 | 90 | 0.71631 | 0.34636 | -0.71629 | -0.34691
16 | 17 | 0.0086362 | 0.0025618 | 1.8535e-05 | 0 | 0 | 0 | 0 | 0 | 1 | -90 | 90 | 1.7357 | 0.79891 | -1.7354 | -0.80066
16 | 18 | 0.0078421 | 0.004912 | 6.3054e-07 | 0 | 0 | 0 | 0 | 0 | 1 | -90 | 90 | 0.17025 | 0.082396 | -0.17025 | -0.082457
7 | 8 | 0.0060689 | 0.0018002 | 1.3025e-05 | 0 | 0 | 0 | 0 | 0 | 1 | -90 | 90 | 0.21088 | 0.09222 | -0.21088 | -0.093517
8 | 10 | 0.0149 | 0.0044197 | 3.1977e-05 | 0 | 0 | 0 | 0 | 0 | 1 | -90 | 90 | 0.21088 | 0.093517 | -0.21087 | -0.096701
10 | 11 | 0.003693 | 0.0010955 | 7.9258e-06 | 0 | 0 | 0 | 0 | 0 | 1 | -90 | 90 | 0.21087 | 0.096701 | -0.21087 | -0.09749
11 | 12 | 0.0031171 | 0.00092462 | 6.6898e-06 | 0 | 0 | 0 | 0 | 0 | 1 | -90 | 90 | 0.071504 | 0.029992 | -0.071504 | -0.030659
12 | 23 | 0.015562 | 0.0046163 | 3.3399e-05 | 0 | 0 | 0 | 0 | 0 | 1 | -90 | 90 | 0.071504 | 0.030659 | -0.071503 | -0.033986
23 | 52 | 0.0030132 | 0.00089379 | 6.4667e-06 | 0 | 0 | 0 | 0 | 0 | 1 | -90 | 90 | 0.071503 | 0.033986 | -0.071503 | -0.034631
22 | 87 | 0.00012781 | 7.1971e-05 | 1.2475e-05 | 0 | 0 | 0 | 0 | 0 | 1 | -90 | 90 | 10.9426 | 5.0674 | -10.9424 | -5.0685
22 | 77 | 0.044735 | 0.01327 | 9.6009e-05 | 0 | 0 | 0 | 0 | 0 | 1 | -90 | 90 | 0.11038 | 0.018425 | -0.11038 | -0.027957
22 | 21 | 0.0060648 | 0.0034152 | 0.00059195 | 0 | 0 | 0 | 0 | 0 | 1 | -90 | 90 | -11.053 | -5.0858 | 11.062 | 5.032
87 | 40 | 0.0068574 | 0.01844 | 1.2745e-05 | 0 | 0 | 0 | 0 | 0 | 1 | -90 | 90 | 10.5607 | 4.8836 | -10.5514 | -4.8598
77 | 76 | 0.11966 | 0.035494 | 0.00025681 | 0 | 0 | 0 | 0 | 0 | 1 | -90 | 90 | 0.11038 | 0.027957 | -0.11036 | -0.053449
21 | 68 | 0.0070248 | 0.01889 | 1.3056e-05 | 0 | 0 | 0 | 0 | 0 | 1 | -90 | 90 | -11.353 | -5.1729 | 11.364 | 5.2012
21 | 20 | 0.0078126 | 0.0048936 | 6.2817e-07 | 0 | 0 | 0 | 0 | 0 | 1 | -90 | 90 | 0.291 | 0.14088 | -0.29099 | -0.14093
68 | 86 | 0.00024441 | 0.00013763 | 2.3855e-05 | 0 | 0 | 0 | 0 | 0 | 1 | -90 | 90 | -15.7409 | -7.2012 | 15.7417 | 7.1992
17 | 56 | 0.0098504 | 0.0029219 | 2.1141e-05 | 0 | 0 | 0 | 0 | 0 | 1 | -90 | 90 | 0.085399 | 0.03894 | -0.085398 | -0.041041
17 | 57 | 0.01486 | 0.004408 | 3.1893e-05 | 0 | 0 | 0 | 0 | 0 | 1 | -90 | 90 | 1.398 | 0.64118 | -1.3977 | -0.64424
17 | 53 | 0.0069086 | 0.0020493 | 1.4827e-05 | 0 | 0 | 0 | 0 | 0 | 1 | -90 | 90 | 0.25193 | 0.12054 | -0.25193 | -0.12201
56 | 91 | 0.0014954 | 0.00044359 | 3.2094e-06 | 0 | 0 | 0 | 0 | 0 | 1 | -90 | 90 | 0.085398 | 0.041041 | -0.085398 | -0.04136
57 | 73 | 0.0023904 | 0.00070905 | 5.1301e-06 | 0 | 0 | 0 | 0 | 0 | 1 | -90 | 90 | 0.13504 | 0.064893 | -0.13504 | -0.065403
57 | 72 | 0.0013639 | 0.00040458 | 2.9272e-06 | 0 | 0 | 0 | 0 | 0 | 1 | -90 | 90 | 0.75527 | 0.34323 | -0.75527 | -0.34352
57 | 54 | 0.024723 | 0.0073334 | 5.3059e-05 | 0 | 0 | 0 | 0 | 0 | 1 | -90 | 90 | 0.50735 | 0.23612 | -0.50727 | -0.24137
86 | 66 | 0.00011836 | 6.6649e-05 | 1.1552e-05 | 0 | 0 | 0 | 0 | 0 | 1 | -90 | 90 | -16.0656 | -7.3561 | 16.066 | 7.3552
54 | 55 | 0.011059 | 0.0032804 | 2.3734e-05 | 0 | 0 | 0 | 0 | 0 | 1 | -90 | 90 | 0.34941 | 0.16493 | -0.34939 | -0.16728
54 | 60 | 8.0187e-05 | 2.3786e-05 | 1.7209e-07 | 0 | 0 | 0 | 0 | 0 | 1 | -90 | 90 | 0.15787 | 0.076441 | -0.15787 | -0.076459
55 | 59 | 0.00095119 | 0.00028215 | 2.0414e-06 | 0 | 0 | 0 | 0 | 0 | 1 | -90 | 90 | 0.25327 | 0.12246 | -0.25327 | -0.12266
55 | 58 | 0.0081458 | 0.0024163 | 1.7482e-05 | 0 | 0 | 0 | 0 | 0 | 1 | -90 | 90 | 0.096122 | 0.044818 | -0.096121 | -0.046554
72 | 71 | 0.0037472 | 0.0011115 | 8.0422e-06 | 0 | 0 | 0 | 0 | 0 | 1 | -90 | 90 | 0.75527 | 0.34352 | -0.75524 | -0.34431
40 | 32 | 0.0011938 | 0.00067223 | 0.00011652 | 0 | 0 | 0 | 0 | 0 | 1 | -90 | 90 | 10.4526 | 4.8119 | -10.451 | -4.8226
32 | 41 | 0.00074032 | 0.00041688 | 7.2258e-05 | 0 | 0 | 0 | 0 | 0 | 1 | -90 | 90 | 10.451 | 4.8226 | -10.45 | -4.8291
24 | 25 | 0.0023549 | 0.00069854 | 5.0541e-06 | 0 | 0 | 0 | 0 | 0 | 1 | -90 | 90 | -0.29943 | -0.14502 | 0.29943 | 0.14452
25 | 26 | 0.05393 | 0.015997 | 0.00011574 | 0 | 0 | 0 | 0 | 0 | 1 | -90 | 90 | -0.52653 | -0.23726 | 0.52671 | 0.22594
25 | 27 | 0.076784 | 0.022776 | 0.00016479 | 0 | 0 | 0 | 0 | 0 | 1 | -90 | 90 | 0.2271 | 0.092733 | -0.22705 | -0.10891
26 | 48 | 0.062309 | 0.018483 | 0.00013372 | 0 | 0 | 0 | 0 | 0 | 1 | -90 | 90 | -0.80875 | -0.3588 | 0.80924 | 0.34579
26 | 82 | 0.0050574 | 0.0015002 | 1.0854e-05 | 0 | 0 | 0 | 0 | 0 | 1 | -90 | 90 | 0.28203 | 0.13286 | -0.28203 | -0.13393
27 | 94 | 0.004299 | 0.0012752 | 9.2264e-06 | 0 | 0 | 0 | 0 | 0 | 1 | -90 | 90 | 0.22705 | 0.10891 | -0.22705 | -0.10981
48 | 78 | 0.0071189 | 0.0021117 | 1.5278e-05 | 0 | 0 | 0 | 0 | 0 | 1 | -90 | 90 | 1.2171 | 0.58792 | -1.2169 | -0.58939
48 | 47 | 0.015219 | 0.01106 | 0.00012971 | 0 | 0 | 0 | 0 | 0 | 1 | -90 | 90 | -5.4482 | -2.588 | 5.4539 | 2.5793
48 | 46 | 0.0072715 | 0.0021569 | 1.5606e-05 | 0 | 0 | 0 | 0 | 0 | 1 | -90 | 90 | 3.4219 | 1.6543 | -3.4209 | -1.6555
82 | 81 | 0.0087405 | 0.0025927 | 1.8759e-05 | 0 | 0 | 0 | 0 | 0 | 1 | -90 | 90 | 0.19113 | 0.089902 | -0.19112 | -0.091745
94 | 79 | 0.019431 | 0.012171 | 1.5624e-06 | 0 | 0 | 0 | 0 | 0 | 1 | -90 | 90 | 0.097968 | 0.047295 | -0.097966 | -0.047447
45 | 84 | 0.0036012 | 0.0010682 | 7.7288e-06 | 0 | 0 | 0 | 0 | 0 | 1 | -90 | 90 | 0.068953 | 0.031851 | -0.068953 | -0.032614
45 | 47 | 0.0039169 | 0.0022056 | 0.0003823 | 0 | 0 | 0 | 0 | 0 | 1 | -90 | 90 | 8.2488 | 3.895 | -8.2455 | -3.9309
45 | 83 | 0.0036811 | 0.0010919 | 7.9003e-06 | 0 | 0 | 0 | 0 | 0 | 1 | -90 | 90 | 0.080032 | 0.037981 | -0.080032 | -0.038761
45 | 43 | 0.0053754 | 0.0030269 | 0.00052466 | 0 | 0 | 0 | 0 | 0 | 1 | -90 | 90 | -8.3978 | -3.9648 | 8.4025 | 3.9156
84 | 85 | 0.0036879 | 0.0010939 | 7.9149e-06 | 0 | 0 | 0 | 0 | 0 | 1 | -90 | 90 | 0.068953 | 0.032614 | -0.068952 | -0.033395
47 | 69 | 0.0020021 | 0.00059388 | 4.2968e-06 | 0 | 0 | 0 | 0 | 0 | 1 | -90 | 90 | 2.7916 | 1.3516 | -2.7914 | -1.352
43 | 42 | 0.0012726 | 0.00071662 | 0.00012421 | 0 | 0 | 0 | 0 | 0 | 1 | -90 | 90 | -8.4025 | -3.9156 | 8.4036 | 3.904
42 | 37 | 0.00080179 | 0.00045149 | 7.8257e-05 | 0 | 0 | 0 | 0 | 0 | 1 | -90 | 90 | -8.5262 | -3.9634 | 8.5269 | 3.956
46 | 49 | 0.0055473 | 0.0016455 | 1.1905e-05 | 0 | 0 | 0 | 0 | 0 | 1 | -90 | 90 | 3.4209 | 1.6555 | -3.42 | -1.6564
81 | 80 | 0.0038877 | 0.0011532 | 8.3436e-06 | 0 | 0 | 0 | 0 | 0 | 1 | -90 | 90 | 0.19112 | 0.091745 | -0.19112 | -0.092565
28 | 29 | 0.0043632 | 0.0012943 | 9.3641e-06 | 0 | 0 | 0 | 0 | 0 | 1 | -90 | 90 | 0.3314 | 0.15354 | -0.33139 | -0.15447
28 | 30 | 0.0047963 | 0.0014227 | 1.0294e-05 | 0 | 0 | 0 | 0 | 0 | 1 | -90 | 90 | -0.42162 | -0.19724 | 0.42163 | 0.19622
29 | 31 | 0.013821 | 0.0040996 | 2.9661e-05 | 0 | 0 | 0 | 0 | 0 | 1 | -90 | 90 | 0.33139 | 0.15447 | -0.33137 | -0.15741
30 | 33 | 0.0339 | 0.010056 | 7.2755e-05 | 0 | 0 | 0 | 0 | 0 | 1 | -90 | 90 | -0.42163 | -0.19622 | 0.4217 | 0.18902
31 | 62 | 0.0052953 | 0.0015707 | 1.1365e-05 | 0 | 0 | 0 | 0 | 0 | 1 | -90 | 90 | 0.08066 | 0.037204 | -0.080659 | -0.038332
31 | 61 | 0.0057164 | 0.0016957 | 1.2268e-05 | 0 | 0 | 0 | 0 | 0 | 1 | -90 | 90 | 0.25071 | 0.12021 | -0.25071 | -0.12142
33 | 34 | 0.019777 | 0.0058665 | 4.2445e-05 | 0 | 0 | 0 | 0 | 0 | 1 | -90 | 90 | 0.078539 | 0.032826 | -0.078538 | -0.037042
33 | 71 | 0.0048367 | 0.0014347 | 1.038e-05 | 0 | 0 | 0 | 0 | 0 | 1 | -90 | 90 | -0.50024 | -0.22184 | 0.50025 | 0.22081
62 | 74 | 0.0034412 | 0.0010208 | 7.3855e-06 | 0 | 0 | 0 | 0 | 0 | 1 | -90 | 90 | 0.080659 | 0.038332 | -0.080659 | -0.039065
41 | 92 | 0.0002668 | 0.00015023 | 2.604e-05 | 0 | 0 | 0 | 0 | 0 | 1 | -90 | 90 | 10.45 | 4.8291 | -10.4497 | -4.8315
34 | 70 | 0.00467 | 0.0013853 | 1.0023e-05 | 0 | 0 | 0 | 0 | 0 | 1 | -90 | 90 | 0.078538 | 0.037042 | -0.078537 | -0.038037
92 | 44 | 6.6731e-05 | 3.7577e-05 | 6.5131e-06 | 0 | 0 | 0 | 0 | 0 | 1 | -90 | 90 | 10.0952 | 4.6598 | -10.0951 | -4.6604
35 | 36 | 0.0025602 | 0.00075944 | 5.4947e-06 | 0 | 0 | 0 | 0 | 0 | 1 | -90 | 90 | -0.65252 | -0.31603 | 0.65253 | 0.31549
36 | 37 | 0.021965 | 0.0065155 | 4.7141e-05 | 0 | 0 | 0 | 0 | 0 | 1 | -90 | 90 | -1.566 | -0.72032 | 1.5666 | 0.71585
36 | 39 | 0.037573 | 0.011145 | 8.0638e-05 | 0 | 0 | 0 | 0 | 0 | 1 | -90 | 90 | 0.91343 | 0.40483 | -0.91305 | -0.41268
37 | 44 | 0.0012773 | 0.00071928 | 0.00012467 | 0 | 0 | 0 | 0 | 0 | 1 | -90 | 90 | -10.0935 | -4.6719 | 10.0951 | 4.6604
39 | 93 | 0.0036292 | 0.0010765 | 7.7889e-06 | 0 | 0 | 0 | 0 | 0 | 1 | -90 | 90 | 0.26516 | 0.12766 | -0.26516 | -0.12842
39 | 38 | 0.12121 | 0.035955 | 0.00026014 | 0 | 0 | 0 | 0 | 0 | 1 | -90 | 90 | 0.64788 | 0.28502 | -0.64726 | -0.3105
38 | 89 | 0.010317 | 0.0030604 | 2.2142e-05 | 0 | 0 | 0 | 0 | 0 | 1 | -90 | 90 | 0.2956 | 0.14024 | -0.29559 | -0.14242
38 | 88 | 0.0072669 | 0.0045518 | 5.8429e-07 | 0 | 0 | 0 | 0 | 0 | 1 | -90 | 90 | 0.35166 | 0.17026 | -0.35165 | -0.17031
89 | 90 | 0.0035055 | 0.0010398 | 7.5234e-06 | 0 | 0 | 0 | 0 | 0 | 1 | -90 | 90 | 0.29559 | 0.14242 | -0.29558 | -0.14316
63 | 64 | 0.0094186 | 0.0027938 | 2.0214e-05 | 0 | 0 | 0 | 0 | 0 | 1 | -90 | 90 | -0.098525 | -0.047718 | 0.098526 | 0.045697
64 | 66 | 0.0037099 | 0.0020891 | 0.0003621 | 0 | 0 | 0 | 0 | 0 | 1 | -90 | 90 | 16.1743 | 7.3671 | -16.1626 | -7.3966
66 | 65 | 0.019512 | 0.0057877 | 4.1875e-05 | 0 | 0 | 0 | 0 | 0 | 1 | -90 | 90 | 0.096589 | 0.041449 | -0.096587 | -0.04563
65 | 75 | 0.0053634 | 0.0015909 | 1.1511e-05 | 0 | 0 | 0 | 0 | 0 | 1 | -90 | 90 | 0.096587 | 0.04563 | -0.096586 | -0.046779