## bus_data
BUS_I | BUS_TYPE | Pd | Qd | Gs | Bs | area | Vm | Va | baseKV | zone | Vmax | Vmin
1 | 1 | 0.21408 | 0.10368 | 0 | 0 | 1 | 0.99495 | -0.032106 | 20 | 1 | 1.05 | 0.95
54 | 1 | 0.38909 | 0.18845 | 0 | 0 | 1 | 0.99508 | -0.031228 | 20 | 1 | 1.05 | 0.95
52 | 1 | 0.32542 | 0.15761 | 0 | 0 | 1 | 0.9952 | -0.030501 | 20 | 1 | 1.05 | 0.95
3 | 1 | 0 | 0 | 0 | 0 | 1 | 0.99528 | -0.043724 | 20 | 1 | 1.05 | 0.95
5 | 1 | 0 | 0 | 0 | 0 | 1 | 0.99525 | -0.04354 | 20 | 1 | 1.05 | 0.95
4 | 1 | 0 | 0 | 0 | 0 | 1 | 0.99436 | -0.035753 | 20 | 1 | 1.05 | 0.95
177 | 1 | 0.40728 | 0.19726 | 0 | 0 | 1 | 0.99544 | -0.045108 | 20 | 1 | 1.05 | 0.95
126 | 1 | 0 | 0 | 0 | 0 | 1 | 0.99406 | -0.033155 | 20 | 1 | 1.05 | 0.95
156 | 1 | 0.735 | 0.35598 | 0 | 0 | 1 | 0.99432 | -0.035353 | 20 | 1 | 1.05 | 0.95
179 | 1 | 0.073377 | 0.035538 | 0 | 0 | 1 | 0.99525 | -0.043527 | 20 | 1 | 1.05 | 0.95
68 | 1 | 0 | 0 | 0 | 0 | 1 | 0.99556 | -0.046105 | 20 | 1 | 1.05 | 0.95
64 | 1 | 0 | 0 | 0 | 0 | 1 | 0.99697 | -0.046553 | 20 | 1 | 1.05 | 0.95
66 | 1 | 0 | 0 | 0 | 0 | 1 | 0.99563 | -0.034433 | 20 | 1 | 1.05 | 0.95
67 | 1 | 0 | 0 | 0 | 0 | 1 | 0.99797 | -0.035568 | 20 | 1 | 1.05 | 0.95
63 | 1 | 0.28481 | 0.13794 | 0 | 0 | 1 | 0.99622 | -0.051824 | 20 | 1 | 1.05 | 0.95
125 | 1 | 0 | 0 | 0 | 0 | 1 | 0.99401 | -0.032655 | 20 | 1 | 1.05 | 0.95
124 | 1 | 0.60337 | 0.29223 | 0 | 0 | 1 | 0.99397 | -0.032248 | 20 | 1 | 1.05 | 0.95
127 | 1 | 0.21707 | 0.10513 | 0 | 0 | 1 | 0.99401 | -0.032683 | 20 | 1 | 1.05 | 0.95
6 | 1 | 0.20764 | 0.10056 | 0 | 0 | 1 | 0.99274 | -0.028634 | 20 | 1 | 1.05 | 0.95
7 | 1 | 0 | 0 | 0 | 0 | 1 | 0.99276 | -0.02876 | 20 | 1 | 1.05 | 0.95
9 | 1 | 0 | 0 | 0 | 0 | 1 | 0.99299 | -0.030703 | 20 | 1 | 1.05 | 0.95
164 | 1 | 0.16926 | 0.081977 | 0 | 0 | 1 | 0.99254 | -0.030166 | 20 | 1 | 1.05 | 0.95
170 | 1 | 0.1918 | 0.092893 | 0 | 0 | 1 | 0.99367 | -0.040617 | 20 | 1 | 1.05 | 0.95
38 | 1 | 0 | 0 | 0 | 0 | 1 | 0.99369 | -0.040785 | 20 | 1 | 1.05 | 0.95
32 | 1 | 0.33277 | 0.16117 | 0 | 0 | 1 | 0.99512 | -0.034078 | 20 | 1 | 1.05 | 0.95
33 | 1 | 0 | 0 | 0 | 0 | 1 | 0.9953 | -0.032877 | 20 | 1 | 1.05 | 0.95
37 | 1 | 0 | 0 | 0 | 0 | 1 | 0.99388 | -0.042494 | 20 | 1 | 1.05 | 0.95
8 | 1 | 0 | 0 | 0 | 0 | 1 | 0.99292 | -0.045996 | 20 | 1 | 1.05 | 0.95
172 | 1 | 0.21517 | 0.10421 | 0 | 0 | 1 | 0.99287 | -0.045507 | 20 | 1 | 1.05 | 0.95
168 | 1 | 0.10962 | 0.053093 | 0 | 0 | 1 | 0.99297 | -0.030571 | 20 | 1 | 1.05 | 0.95
169 | 1 | 0 | 0 | 0 | 0 | 1 | 0.99305 | -0.031228 | 20 | 1 | 1.05 | 0.95
173 | 1 | 0 | 0 | 0 | 0 | 1 | 0.99273 | -0.044291 | 20 | 1 | 1.05 | 0.95
10 | 1 | 0.19039 | 0.092212 | 0 | 0 | 1 | 0.99346 | -0.028127 | 20 | 1 | 1.05 | 0.95
167 | 1 | 0.15303 | 0.074115 | 0 | 0 | 1 | 0.99303 | -0.031021 | 20 | 1 | 1.05 | 0.95
11 | 1 | 0 | 0 | 0 | 0 | 1 | 0.99369 | -0.030058 | 20 | 1 | 1.05 | 0.95
13 | 1 | 0 | 0 | 0 | 0 | 1 | 0.99397 | -0.032355 | 20 | 1 | 1.05 | 0.95
56 | 1 | 0.30325 | 0.14687 | 0 | 0 | 1 | 0.99365 | -0.030317 | 20 | 1 | 1.05 | 0.95
176 | 1 | 0.074584 | 0.036122 | 0 | 0 | 1 | 0.99294 | -0.031616 | 20 | 1 | 1.05 | 0.95
14 | 1 | 0.076684 | 0.03714 | 0 | 0 | 1 | 0.99223 | -0.051342 | 20 | 1 | 1.05 | 0.95
96 | 1 | 0.24427 | 0.11831 | 0 | 0 | 1 | 0.99227 | -0.051117 | 20 | 1 | 1.05 | 0.95
92 | 1 | 0.10376 | 0.050255 | 0 | 0 | 1 | 0.99229 | -0.051288 | 20 | 1 | 1.05 | 0.95
93 | 1 | 0 | 0 | 0 | 0 | 1 | 0.99229 | -0.051361 | 20 | 1 | 1.05 | 0.95
94 | 1 | 0 | 0 | 0 | 0 | 1 | 0.99227 | -0.051143 | 20 | 1 | 1.05 | 0.95
95 | 1 | 0 | 0 | 0 | 0 | 1 | 0.99232 | -0.051644 | 20 | 1 | 1.05 | 0.95
90 | 1 | 0.07474 | 0.036198 | 0 | 0 | 1 | 0.99177 | -0.04776 | 20 | 1 | 1.05 | 0.95
89 | 1 | 0 | 0 | 0 | 0 | 1 | 0.99178 | -0.0478 | 20 | 1 | 1.05 | 0.95
17 | 1 | 0.1482 | 0.071778 | 0 | 0 | 1 | 0.99162 | -0.046932 | 20 | 1 | 1.05 | 0.95
18 | 1 | 0 | 0 | 0 | 0 | 1 | 0.99165 | -0.046733 | 20 | 1 | 1.05 | 0.95
19 | 1 | 0 | 0 | 0 | 0 | 1 | 0.99168 | -0.047019 | 20 | 1 | 1.05 | 0.95
88 | 1 | 0.084157 | 0.040759 | 0 | 0 | 1 | 0.99168 | -0.046946 | 20 | 1 | 1.05 | 0.95
86 | 1 | 0.14873 | 0.072032 | 0 | 0 | 1 | 0.9917 | -0.047126 | 20 | 1 | 1.05 | 0.95
87 | 1 | 0 | 0 | 0 | 0 | 1 | 0.99173 | -0.047393 | 20 | 1 | 1.05 | 0.95
20 | 1 | 0.26108 | 0.12645 | 0 | 0 | 1 | 0.99678 | -0.025674 | 20 | 1 | 1.05 | 0.95
21 | 1 | 0 | 0 | 0 | 0 | 1 | 0.99679 | -0.025716 | 20 | 1 | 1.05 | 0.95
22 | 1 | 0 | 0 | 0 | 0 | 1 | 0.99694 | -0.026983 | 20 | 1 | 1.05 | 0.95
84 | 1 | 0 | 0 | 0 | 0 | 1 | 0.99693 | -0.026921 | 20 | 1 | 1.05 | 0.95
23 | 1 | 0 | 0 | 0 | 0 | 1 | 0.99718 | -0.029018 | 20 | 1 | 1.05 | 0.95
24 | 1 | 0 | 0 | 0 | 0 | 1 | 0.99632 | -0.021393 | 20 | 1 | 1.05 | 0.95
83 | 1 | 0.16654 | 0.080661 | 0 | 0 | 1 | 0.99693 | -0.027063 | 20 | 1 | 1.05 | 0.95
108 | 1 | 0 | 0 | 0 | 0 | 1 | 0.99727 | -0.029805 | 20 | 1 | 1.05 | 0.95
107 | 1 | 0.15568 | 0.075397 | 0 | 0 | 1 | 0.99716 | -0.02889 | 20 | 1 | 1.05 | 0.95
134 | 1 | 0.44722 | 0.2166 | 0 | 0 | 1 | 0.99626 | -0.020799 | 20 | 1 | 1.05 | 0.95
85 | 1 | 0.15135 | 0.073302 | 0 | 0 | 1 | 0.99693 | -0.026894 | 20 | 1 | 1.05 | 0.95
121 | 1 | 0.3925 | 0.1901 | 0 | 0 | 1 | 0.99738 | -0.030725 | 20 | 1 | 1.05 | 0.95
51 | 1 | 0 | 0 | 0 | 0 | 1 | 0.99534 | -0.03183 | 20 | 1 | 1.05 | 0.95
55 | 1 | 0 | 0 | 0 | 0 | 1 | 0.99532 | -0.03163 | 20 | 1 | 1.05 | 0.95
53 | 1 | 0 | 0 | 0 | 0 | 1 | 0.99521 | -0.030622 | 20 | 1 | 1.05 | 0.95
137 | 1 | 0.093903 | 0.045479 | 0 | 0 | 1 | 0.99541 | -0.032419 | 20 | 1 | 1.05 | 0.95
50 | 1 | 0 | 0 | 0 | 0 | 1 | 0.99527 | -0.031183 | 20 | 1 | 1.05 | 0.95
73 | 1 | 0.11315 | 0.054803 | 0 | 0 | 1 | 0.99529 | -0.031307 | 20 | 1 | 1.05 | 0.95
135 | 1 | 0.10833 | 0.052464 | 0 | 0 | 1 | 0.99625 | -0.020679 | 20 | 1 | 1.05 | 0.95
25 | 1 | 0.29897 | 0.1448 | 0 | 0 | 1 | 0.99383 | -0.039748 | 20 | 1 | 1.05 | 0.95
26 | 1 | 0.1549 | 0.075022 | 0 | 0 | 1 | 0.99383 | -0.039709 | 20 | 1 | 1.05 | 0.95
27 | 1 | 0 | 0 | 0 | 0 | 1 | 0.9939 | -0.040323 | 20 | 1 | 1.05 | 0.95
28 | 1 | 0 | 0 | 0 | 0 | 1 | 0.99459 | -0.046343 | 20 | 1 | 1.05 | 0.95
171 | 1 | 0.20986 | 0.10164 | 0 | 0 | 1 | 0.99321 | -0.045242 | 20 | 1 | 1.05 | 0.95
128 | 1 | 0.10359 | 0.050169 | 0 | 0 | 1 | 0.99484 | -0.048449 | 20 | 1 | 1.05 | 0.95
131 | 1 | 0.10509 | 0.050896 | 0 | 0 | 1 | 0.9951 | -0.046567 | 20 | 1 | 1.05 | 0.95
129 | 1 | 0 | 0 | 0 | 0 | 1 | 0.99534 | -0.04863 | 20 | 1 | 1.05 | 0.95
29 | 3 | 0.25841 | 0.12515 | 0 | 0 | 1 | 1 | 0 | 20 | 1 | 1.05 | 0.95
30 | 1 | 0 | 0 | 0 | 0 | 1 | 0.9999 | -0.00047072 | 20 | 1 | 1.05 | 0.95
31 | 1 | 0 | 0 | 0 | 0 | 1 | 0.99938 | -0.0027649 | 20 | 1 | 1.05 | 0.95
40 | 1 | 0 | 0 | 0 | 0 | 1 | 0.99905 | -0.0042577 | 20 | 1 | 1.05 | 0.95
41 | 1 | 0.28294 | 0.13704 | 0 | 0 | 1 | 0.99935 | -0.0029122 | 20 | 1 | 1.05 | 0.95
157 | 1 | 0.33624 | 0.16285 | 0 | 0 | 1 | 0.99896 | -0.0046332 | 20 | 1 | 1.05 | 0.95
39 | 1 | 0 | 0 | 0 | 0 | 1 | 0.99113 | -0.037909 | 20 | 1 | 1.05 | 0.95
145 | 1 | 0.74191 | 0.35932 | 0 | 0 | 1 | 0.99111 | -0.037735 | 20 | 1 | 1.05 | 0.95
180 | 1 | 0.31496 | 0.15254 | 0 | 0 | 1 | 0.9914 | -0.036162 | 20 | 1 | 1.05 | 0.95
42 | 1 | 0 | 0 | 0 | 0 | 1 | 0.99912 | -0.015963 | 20 | 1 | 1.05 | 0.95
35 | 1 | 0 | 0 | 0 | 0 | 1 | 0.99582 | -0.037593 | 20 | 1 | 1.05 | 0.95
146 | 1 | 0.15626 | 0.075678 | 0 | 0 | 1 | 0.99597 | -0.038891 | 20 | 1 | 1.05 | 0.95
78 | 1 | 0.24705 | 0.11965 | 0 | 0 | 1 | 0.99386 | -0.042586 | 20 | 1 | 1.05 | 0.95
147 | 1 | 0 | 0 | 0 | 0 | 1 | 0.99615 | -0.040485 | 20 | 1 | 1.05 | 0.95
148 | 1 | 0 | 0 | 0 | 0 | 1 | 0.99653 | -0.043905 | 20 | 1 | 1.05 | 0.95
36 | 1 | 0 | 0 | 0 | 0 | 1 | 0.99161 | -0.038074 | 20 | 1 | 1.05 | 0.95
152 | 1 | 0 | 0 | 0 | 0 | 1 | 0.99141 | -0.036242 | 20 | 1 | 1.05 | 0.95
150 | 1 | 0.11116 | 0.053839 | 0 | 0 | 1 | 0.99168 | -0.038708 | 20 | 1 | 1.05 | 0.95
175 | 1 | 0 | 0 | 0 | 0 | 1 | 0.99246 | -0.041845 | 20 | 1 | 1.05 | 0.95
151 | 1 | 0 | 0 | 0 | 0 | 1 | 0.99176 | -0.039446 | 20 | 1 | 1.05 | 0.95
153 | 1 | 0 | 0 | 0 | 0 | 1 | 0.99218 | -0.043307 | 20 | 1 | 1.05 | 0.95
174 | 1 | 0.33745 | 0.16343 | 0 | 0 | 1 | 0.99221 | -0.043528 | 20 | 1 | 1.05 | 0.95
144 | 1 | 0 | 0 | 0 | 0 | 1 | 0.99858 | -0.02615 | 20 | 1 | 1.05 | 0.95
43 | 1 | 0 | 0 | 0 | 0 | 1 | 0.99879 | -0.017414 | 20 | 1 | 1.05 | 0.95
76 | 1 | 0.24623 | 0.11925 | 0 | 0 | 1 | 0.9987 | -0.017786 | 20 | 1 | 1.05 | 0.95
74 | 1 | 0.40021 | 0.19383 | 0 | 0 | 1 | 0.99842 | -0.033613 | 20 | 1 | 1.05 | 0.95
75 | 1 | 0 | 0 | 0 | 0 | 1 | 0.99838 | -0.033819 | 20 | 1 | 1.05 | 0.95
160 | 1 | 0.34267 | 0.16596 | 0 | 0 | 1 | 0.99501 | -0.032055 | 20 | 1 | 1.05 | 0.95
59 | 1 | 0 | 0 | 0 | 0 | 1 | 0.99511 | -0.031425 | 20 | 1 | 1.05 | 0.95
69 | 1 | 0.27006 | 0.1308 | 0 | 0 | 1 | 0.99512 | -0.031495 | 20 | 1 | 1.05 | 0.95
45 | 1 | 0.35574 | 0.17229 | 0 | 0 | 1 | 0.99679 | -0.058292 | 20 | 1 | 1.05 | 0.95
46 | 1 | 0 | 0 | 0 | 0 | 1 | 0.99679 | -0.058322 | 20 | 1 | 1.05 | 0.95
47 | 1 | 0 | 0 | 0 | 0 | 1 | 0.99681 | -0.058482 | 20 | 1 | 1.05 | 0.95
48 | 1 | 0 | 0 | 0 | 0 | 1 | 0.99667 | -0.060038 | 20 | 1 | 1.05 | 0.95
120 | 1 | 0.090656 | 0.043906 | 0 | 0 | 1 | 0.99685 | -0.058334 | 20 | 1 | 1.05 | 0.95
80 | 1 | 0 | 0 | 0 | 0 | 1 | 0.9966 | -0.059381 | 20 | 1 | 1.05 | 0.95
112 | 1 | 0.12064 | 0.058431 | 0 | 0 | 1 | 0.9965 | -0.058574 | 20 | 1 | 1.05 | 0.95
105 | 1 | 0 | 0 | 0 | 0 | 1 | 0.99689 | -0.058163 | 20 | 1 | 1.05 | 0.95
81 | 1 | 1.1068 | 0.53606 | 0 | 0 | 1 | 0.99648 | -0.058254 | 20 | 1 | 1.05 | 0.95
113 | 1 | 0.17409 | 0.084318 | 0 | 0 | 1 | 0.99603 | -0.054517 | 20 | 1 | 1.05 | 0.95
49 | 1 | 0.28086 | 0.13603 | 0 | 0 | 1 | 0.99524 | -0.031372 | 20 | 1 | 1.05 | 0.95
138 | 1 | 0.082265 | 0.039843 | 0 | 0 | 1 | 0.99545 | -0.032841 | 20 | 1 | 1.05 | 0.95
72 | 1 | 0 | 0 | 0 | 0 | 1 | 0.99526 | -0.031026 | 20 | 1 | 1.05 | 0.95
57 | 1 | 0.23248 | 0.11259 | 0 | 0 | 1 | 0.99553 | -0.034905 | 20 | 1 | 1.05 | 0.95
58 | 1 | 0 | 0 | 0 | 0 | 1 | 0.99557 | -0.034656 | 20 | 1 | 1.05 | 0.95
140 | 1 | 0.074849 | 0.036251 | 0 | 0 | 1 | 0.99562 | -0.03436 | 20 | 1 | 1.05 | 0.95
71 | 1 | 0.071695 | 0.034724 | 0 | 0 | 1 | 0.99512 | -0.031478 | 20 | 1 | 1.05 | 0.95
70 | 1 | 0 | 0 | 0 | 0 | 1 | 0.99523 | -0.030798 | 20 | 1 | 1.05 | 0.95
60 | 1 | 0.33504 | 0.16227 | 0 | 0 | 1 | 0.99678 | -0.057148 | 20 | 1 | 1.05 | 0.95
61 | 1 | 0 | 0 | 0 | 0 | 1 | 0.99678 | -0.057215 | 20 | 1 | 1.05 | 0.95
62 | 1 | 0 | 0 | 0 | 0 | 1 | 0.99679 | -0.057259 | 20 | 1 | 1.05 | 0.95
103 | 1 | 0.076651 | 0.037124 | 0 | 0 | 1 | 0.9968 | -0.057347 | 20 | 1 | 1.05 | 0.95
102 | 1 | 0 | 0 | 0 | 0 | 1 | 0.99681 | -0.057484 | 20 | 1 | 1.05 | 0.95
65 | 1 | 0 | 0 | 0 | 0 | 1 | 0.99617 | -0.051381 | 20 | 1 | 1.05 | 0.95
139 | 1 | 0 | 0 | 0 | 0 | 1 | 0.9956 | -0.034203 | 20 | 1 | 1.05 | 0.95
158 | 1 | 0.32246 | 0.15617 | 0 | 0 | 1 | 0.99797 | -0.035536 | 20 | 1 | 1.05 | 0.95
178 | 1 | 0.37668 | 0.18243 | 0 | 0 | 1 | 0.99662 | -0.044689 | 20 | 1 | 1.05 | 0.95
77 | 1 | 0 | 0 | 0 | 0 | 1 | 0.99799 | -0.035478 | 20 | 1 | 1.05 | 0.95
79 | 1 | 0.19513 | 0.094505 | 0 | 0 | 1 | 0.99643 | -0.058543 | 20 | 1 | 1.05 | 0.95
82 | 1 | 0.33674 | 0.16309 | 0 | 0 | 1 | 0.99794 | -0.029264 | 20 | 1 | 1.05 | 0.95
142 | 1 | 0.069342 | 0.033584 | 0 | 0 | 1 | 0.9981 | -0.028245 | 20 | 1 | 1.05 | 0.95
143 | 1 | 0 | 0 | 0 | 0 | 1 | 0.9982 | -0.027816 | 20 | 1 | 1.05 | 0.95
141 | 1 | 0.24658 | 0.11942 | 0 | 0 | 1 | 0.99763 | -0.055 | 20 | 1 | 1.05 | 0.95
149 | 1 | 0.21181 | 0.10258 | 0 | 0 | 1 | 0.9974 | -0.055891 | 20 | 1 | 1.05 | 0.95
111 | 1 | 0 | 0 | 0 | 0 | 1 | 0.99741 | -0.055973 | 20 | 1 | 1.05 | 0.95
91 | 1 | 0 | 0 | 0 | 0 | 1 | 0.99186 | -0.048436 | 20 | 1 | 1.05 | 0.95
99 | 1 | 0 | 0 | 0 | 0 | 1 | 0.9919 | -0.048144 | 20 | 1 | 1.05 | 0.95
162 | 1 | 0.32402 | 0.15693 | 0 | 0 | 1 | 0.99184 | -0.048521 | 20 | 1 | 1.05 | 0.95
97 | 1 | 0.25367 | 0.12286 | 0 | 0 | 1 | 0.99231 | -0.051523 | 20 | 1 | 1.05 | 0.95
159 | 1 | 0.27772 | 0.13451 | 0 | 0 | 1 | 0.99584 | -0.053427 | 20 | 1 | 1.05 | 0.95
116 | 1 | 0 | 0 | 0 | 0 | 1 | 0.99588 | -0.053193 | 20 | 1 | 1.05 | 0.95
114 | 1 | 0 | 0 | 0 | 0 | 1 | 0.99589 | -0.05329 | 20 | 1 | 1.05 | 0.95
100 | 1 | 0.16289 | 0.078892 | 0 | 0 | 1 | 0.9968 | -0.057383 | 20 | 1 | 1.05 | 0.95
101 | 1 | 0 | 0 | 0 | 0 | 1 | 0.99681 | -0.057443 | 20 | 1 | 1.05 | 0.95
104 | 1 | 0 | 0 | 0 | 0 | 1 | 0.99696 | -0.057855 | 20 | 1 | 1.05 | 0.95
106 | 1 | 0 | 0 | 0 | 0 | 1 | 0.99711 | -0.057224 | 20 | 1 | 1.05 | 0.95
119 | 1 | 0 | 0 | 0 | 0 | 1 | 0.99687 | -0.057023 | 20 | 1 | 1.05 | 0.95
133 | 1 | 0.089325 | 0.043262 | 0 | 0 | 1 | 0.99696 | -0.057849 | 20 | 1 | 1.05 | 0.95
109 | 1 | 0.65225 | 0.3159 | 0 | 0 | 1 | 0.99711 | -0.057202 | 20 | 1 | 1.05 | 0.95
118 | 1 | 1.8813 | 0.91115 | 0 | 0 | 1 | 0.99686 | -0.056968 | 20 | 1 | 1.05 | 0.95
110 | 1 | 0 | 0 | 0 | 0 | 1 | 0.99747 | -0.055691 | 20 | 1 | 1.05 | 0.95
161 | 1 | 0.29806 | 0.14435 | 0 | 0 | 1 | 0.99747 | -0.055672 | 20 | 1 | 1.05 | 0.95
123 | 1 | 0 | 0 | 0 | 0 | 1 | 0.99757 | -0.055272 | 20 | 1 | 1.05 | 0.95
122 | 1 | 0 | 0 | 0 | 0 | 1 | 0.99756 | -0.032322 | 20 | 1 | 1.05 | 0.95
115 | 1 | 0 | 0 | 0 | 0 | 1 | 0.99582 | -0.052709 | 20 | 1 | 1.05 | 0.95
132 | 1 | 0.24875 | 0.12048 | 0 | 0 | 1 | 0.9955 | -0.049933 | 20 | 1 | 1.05 | 0.95
130 | 1 | 0 | 0 | 0 | 0 | 1 | 0.99546 | -0.049647 | 20 | 1 | 1.05 | 0.95
136 | 1 | 0 | 0 | 0 | 0 | 1 | 0.99623 | -0.020538 | 20 | 1 | 1.05 | 0.95
154 | 1 | 0.33031 | 0.15998 | 0 | 0 | 1 | 0.99623 | -0.020584 | 20 | 1 | 1.05 | 0.95
155 | 1 | 0.15066 | 0.072968 | 0 | 0 | 1 | 0.99621 | -0.020695 | 20 | 1 | 1.05 | 0.95

## generator_data
GEN_BUS | PG | QG | QMAX | QMIN | VG | MBASE | GEN_STATUS | PMAX | PMIN
29 | 22.4096 | 10.4031 | 10 | -10 | 1 | 100 | 1 | 10 | 0

## branch_data
F_BUS | T_BUS | BR_R | BR_X | BR_B | RATE_A | RATE_B | RATE_C | TAP | SHIFT | BR_STATUS | ANGMIN | ANGMAX | P_in | Q_in | P_out | Q_out
1 | 54 | 0.049587 | 0.031059 | 3.987e-06 | 0 | 0 | 0 | 0 | 0 | 1 | -90 | 90 | -0.21408 | -0.10368 | 0.21411 | 0.10331
54 | 52 | 0.014597 | 0.0091429 | 1.1736e-06 | 0 | 0 | 0 | 0 | 0 | 1 | -90 | 90 | -0.6032 | -0.29175 | 0.60327 | 0.29168
52 | 53 | 0.0012037 | 0.00035706 | 2.5834e-06 | 0 | 0 | 0 | 0 | 0 | 1 | -90 | 90 | -0.92869 | -0.44929 | 0.9287 | 0.44904
3 | 5 | 0.031785 | 0.0094284 | 6.8216e-05 | 0 | 0 | 0 | 0 | 0 | 1 | -90 | 90 | 0.073379 | 0.028416 | -0.073377 | -0.035172
3 | 4 | 0.028849 | 0.0085573 | 6.1914e-05 | 0 | 0 | 0 | 0 | 0 | 1 | -90 | 90 | 2.7679 | 1.2953 | -2.7652 | -1.3006
3 | 177 | 0.0049798 | 0.0014771 | 1.0687e-05 | 0 | 0 | 0 | 0 | 0 | 1 | -90 | 90 | -2.8413 | -1.3237 | 2.8418 | 1.3228
5 | 179 | 0.0017209 | 0.00051048 | 3.6934e-06 | 0 | 0 | 0 | 0 | 0 | 1 | -90 | 90 | 0.073377 | 0.035172 | -0.073377 | -0.035538
4 | 126 | 0.012995 | 0.0038546 | 2.7889e-05 | 0 | 0 | 0 | 0 | 0 | 1 | -90 | 90 | 2.0301 | 0.94566 | -2.0295 | -0.94822
4 | 156 | 0.0050173 | 0.0014883 | 1.0768e-05 | 0 | 0 | 0 | 0 | 0 | 1 | -90 | 90 | 0.73504 | 0.35492 | -0.735 | -0.35598
177 | 68 | 0.0031025 | 0.0009203 | 6.6586e-06 | 0 | 0 | 0 | 0 | 0 | 1 | -90 | 90 | -3.2491 | -1.52 | 3.2495 | 1.5195
126 | 127 | 0.0034484 | 0.0010229 | 7.4008e-06 | 0 | 0 | 0 | 0 | 0 | 1 | -90 | 90 | 1.426 | 0.65895 | -1.426 | -0.65965
126 | 125 | 0.0077627 | 0.0023026 | 1.666e-05 | 0 | 0 | 0 | 0 | 0 | 1 | -90 | 90 | 0.60344 | 0.28928 | -0.6034 | -0.29091
68 | 65 | 0.016488 | 0.0048907 | 3.5385e-05 | 0 | 0 | 0 | 0 | 0 | 1 | -90 | 90 | -3.2495 | -1.5195 | 3.2516 | 1.5166
64 | 66 | 0.046944 | 0.013925 | 0.00010075 | 0 | 0 | 0 | 0 | 0 | 1 | -90 | 90 | 2.4953 | 1.1825 | -2.4917 | -1.1914
64 | 67 | 0.012289 | 0.0089304 | 0.00010474 | 0 | 0 | 0 | 0 | 0 | 1 | -90 | 90 | -6.0344 | -2.8382 | 6.0399 | 2.8318
64 | 63 | 0.016287 | 0.010202 | 1.3096e-06 | 0 | 0 | 0 | 0 | 0 | 1 | -90 | 90 | 3.5391 | 1.6557 | -3.5366 | -1.6543
66 | 139 | 0.0010043 | 0.00029789 | 2.1553e-06 | 0 | 0 | 0 | 0 | 0 | 1 | -90 | 90 | 2.1843 | 1.0432 | -2.1843 | -1.0434
66 | 140 | 0.0022122 | 0.0006562 | 4.7478e-06 | 0 | 0 | 0 | 0 | 0 | 1 | -90 | 90 | 0.30735 | 0.14816 | -0.30735 | -0.14863
67 | 158 | 6.6036e-05 | 3.7185e-05 | 6.4453e-06 | 0 | 0 | 0 | 0 | 0 | 1 | -90 | 90 | -9.0796 | -4.2705 | 9.0796 | 4.2699
67 | 178 | 0.034045 | 0.021325 | 2.7374e-06 | 0 | 0 | 0 | 0 | 0 | 1 | -90 | 90 | 3.0397 | 1.4388 | -3.0358 | -1.4366
63 | 65 | 0.0013916 | 0.0004128 | 2.9867e-06 | 0 | 0 | 0 | 0 | 0 | 1 | -90 | 90 | 3.2518 | 1.5164 | -3.2516 | -1.5166
125 | 124 | 0.0062339 | 0.0018492 | 1.3379e-05 | 0 | 0 | 0 | 0 | 0 | 1 | -90 | 90 | 0.6034 | 0.29091 | -0.60337 | -0.29223
127 | 13 | 0.0028849 | 0.00085573 | 6.1914e-06 | 0 | 0 | 0 | 0 | 0 | 1 | -90 | 90 | 1.2089 | 0.55452 | -1.2088 | -0.55511
6 | 7 | 0.0056527 | 0.0016768 | 1.2132e-05 | 0 | 0 | 0 | 0 | 0 | 1 | -90 | 90 | -0.20764 | -0.10056 | 0.20764 | 0.09937
7 | 9 | 0.052912 | 0.015695 | 0.00011356 | 0 | 0 | 0 | 0 | 0 | 1 | -90 | 90 | -0.37694 | -0.18058 | 0.37703 | 0.16942
7 | 164 | 0.09896 | 0.061985 | 7.9568e-06 | 0 | 0 | 0 | 0 | 0 | 1 | -90 | 90 | 0.1693 | 0.081215 | -0.16926 | -0.081977
9 | 168 | 0.011698 | 0.0034701 | 2.5107e-05 | 0 | 0 | 0 | 0 | 0 | 1 | -90 | 90 | 0.10963 | 0.050618 | -0.10962 | -0.053093
9 | 169 | 0.012146 | 0.003603 | 2.6068e-05 | 0 | 0 | 0 | 0 | 0 | 1 | -90 | 90 | -0.48666 | -0.22004 | 0.48669 | 0.21748
170 | 38 | 0.008219 | 0.002438 | 1.7639e-05 | 0 | 0 | 0 | 0 | 0 | 1 | -90 | 90 | -0.1918 | -0.092893 | 0.1918 | 0.091152
38 | 37 | 0.0087405 | 0.0025927 | 1.8759e-05 | 0 | 0 | 0 | 0 | 0 | 1 | -90 | 90 | -1.916 | -0.90647 | 1.9164 | 0.90474
38 | 8 | 0.033922 | 0.021248 | 2.7275e-06 | 0 | 0 | 0 | 0 | 0 | 1 | -90 | 90 | 1.7242 | 0.81532 | -1.723 | -0.81481
32 | 33 | 0.0054861 | 0.0034363 | 4.4111e-07 | 0 | 0 | 0 | 0 | 0 | 1 | -90 | 90 | -2.4988 | -1.1868 | 2.4992 | 1.187
32 | 37 | 0.043901 | 0.027498 | 3.5298e-06 | 0 | 0 | 0 | 0 | 0 | 1 | -90 | 90 | 2.166 | 1.0256 | -2.1635 | -1.0244
33 | 35 | 0.018389 | 0.0054548 | 3.9466e-05 | 0 | 0 | 0 | 0 | 0 | 1 | -90 | 90 | -2.4992 | -1.187 | 2.5006 | 1.1835
37 | 78 | 0.0044923 | 0.0028138 | 3.612e-07 | 0 | 0 | 0 | 0 | 0 | 1 | -90 | 90 | 0.24706 | 0.11962 | -0.24705 | -0.11965
8 | 172 | 0.0027681 | 0.00082111 | 5.9409e-06 | 0 | 0 | 0 | 0 | 0 | 1 | -90 | 90 | 1.723 | 0.81481 | -1.7229 | -0.81536
172 | 173 | 0.0078969 | 0.0023424 | 1.6948e-05 | 0 | 0 | 0 | 0 | 0 | 1 | -90 | 90 | 1.5077 | 0.71115 | -1.5075 | -0.71276
169 | 10 | 0.043594 | 0.027306 | 3.5052e-06 | 0 | 0 | 0 | 0 | 0 | 1 | -90 | 90 | -0.71432 | -0.32515 | 0.71459 | 0.32497
169 | 167 | 0.0086519 | 0.0025664 | 1.8568e-05 | 0 | 0 | 0 | 0 | 0 | 1 | -90 | 90 | 0.22762 | 0.10767 | -0.22762 | -0.1095
173 | 175 | 0.015739 | 0.0046685 | 3.3777e-05 | 0 | 0 | 0 | 0 | 0 | 1 | -90 | 90 | 1.5075 | 0.71276 | -1.507 | -0.71595
10 | 11 | 0.022727 | 0.0067416 | 4.8777e-05 | 0 | 0 | 0 | 0 | 0 | 1 | -90 | 90 | -0.90498 | -0.41718 | 0.90521 | 0.41244
167 | 176 | 0.09337 | 0.058484 | 7.5074e-06 | 0 | 0 | 0 | 0 | 0 | 1 | -90 | 90 | 0.07459 | 0.035386 | -0.074584 | -0.036122
11 | 13 | 0.019932 | 0.0059123 | 4.2777e-05 | 0 | 0 | 0 | 0 | 0 | 1 | -90 | 90 | -1.2085 | -0.55923 | 1.2088 | 0.55511
11 | 56 | 0.010352 | 0.0064845 | 8.3239e-07 | 0 | 0 | 0 | 0 | 0 | 1 | -90 | 90 | 0.30326 | 0.1468 | -0.30325 | -0.14687
14 | 96 | 0.035061 | 0.021961 | 2.8191e-06 | 0 | 0 | 0 | 0 | 0 | 1 | -90 | 90 | -0.076684 | -0.03714 | 0.076687 | 0.036864
96 | 94 | 0.00073305 | 0.00021744 | 1.5732e-06 | 0 | 0 | 0 | 0 | 0 | 1 | -90 | 90 | -0.32096 | -0.15517 | 0.32096 | 0.15501
92 | 93 | 0.001602 | 0.00047521 | 3.4382e-06 | 0 | 0 | 0 | 0 | 0 | 1 | -90 | 90 | -0.42473 | -0.20438 | 0.42473 | 0.20404
92 | 94 | 0.0042112 | 0.0012492 | 9.0379e-06 | 0 | 0 | 0 | 0 | 0 | 1 | -90 | 90 | 0.32096 | 0.15413 | -0.32096 | -0.15501
93 | 95 | 0.0062677 | 0.0018592 | 1.3451e-05 | 0 | 0 | 0 | 0 | 0 | 1 | -90 | 90 | -0.42473 | -0.20404 | 0.42474 | 0.20272
95 | 97 | 0.0043844 | 0.0013005 | 9.4097e-06 | 0 | 0 | 0 | 0 | 0 | 1 | -90 | 90 | 0.25367 | 0.12193 | -0.25367 | -0.12286
95 | 171 | 0.046528 | 0.029144 | 3.7411e-06 | 0 | 0 | 0 | 0 | 0 | 1 | -90 | 90 | -1.4587 | -0.67724 | 1.46 | 0.67763
95 | 99 | 0.047656 | 0.014136 | 0.00010228 | 0 | 0 | 0 | 0 | 0 | 1 | -90 | 90 | 0.78032 | 0.35258 | -0.77997 | -0.36254
90 | 89 | 0.0050976 | 0.0015121 | 1.094e-05 | 0 | 0 | 0 | 0 | 0 | 1 | -90 | 90 | -0.07474 | -0.036198 | 0.074741 | 0.035122
89 | 91 | 0.01515 | 0.0044939 | 3.2514e-05 | 0 | 0 | 0 | 0 | 0 | 1 | -90 | 90 | -0.45587 | -0.20884 | 0.45591 | 0.20565
89 | 87 | 0.011313 | 0.0033557 | 2.4279e-05 | 0 | 0 | 0 | 0 | 0 | 1 | -90 | 90 | 0.38113 | 0.17371 | -0.38111 | -0.17609
17 | 18 | 0.016238 | 0.010171 | 1.3056e-06 | 0 | 0 | 0 | 0 | 0 | 1 | -90 | 90 | -0.1482 | -0.071778 | 0.14821 | 0.071652
18 | 19 | 0.019126 | 0.0056733 | 4.1047e-05 | 0 | 0 | 0 | 0 | 0 | 1 | -90 | 90 | -0.14821 | -0.071652 | 0.14821 | 0.067617
19 | 88 | 0.0083448 | 0.0024753 | 1.7909e-05 | 0 | 0 | 0 | 0 | 0 | 1 | -90 | 90 | 0.084158 | 0.038998 | -0.084157 | -0.040759
19 | 86 | 0.0049336 | 0.0014634 | 1.0588e-05 | 0 | 0 | 0 | 0 | 0 | 1 | -90 | 90 | -0.23237 | -0.10661 | 0.23237 | 0.10557
86 | 87 | 0.007182 | 0.0021304 | 1.5414e-05 | 0 | 0 | 0 | 0 | 0 | 1 | -90 | 90 | -0.3811 | -0.17761 | 0.38111 | 0.17609
20 | 21 | 0.0014849 | 0.00044045 | 3.1867e-06 | 0 | 0 | 0 | 0 | 0 | 1 | -90 | 90 | -0.26108 | -0.12645 | 0.26109 | 0.12613
21 | 22 | 0.050803 | 0.01507 | 0.00010903 | 0 | 0 | 0 | 0 | 0 | 1 | -90 | 90 | -0.26109 | -0.12613 | 0.26113 | 0.11531
22 | 84 | 0.0039269 | 0.0011648 | 8.4278e-06 | 0 | 0 | 0 | 0 | 0 | 1 | -90 | 90 | 0.15135 | 0.072115 | -0.15135 | -0.072952
22 | 23 | 0.012786 | 0.0037926 | 2.744e-05 | 0 | 0 | 0 | 0 | 0 | 1 | -90 | 90 | -1.6163 | -0.75699 | 1.6167 | 0.75438
22 | 24 | 0.051883 | 0.01539 | 0.00011135 | 0 | 0 | 0 | 0 | 0 | 1 | -90 | 90 | 1.0373 | 0.48895 | -1.0366 | -0.49981
22 | 83 | 0.0058367 | 0.0036559 | 4.693e-07 | 0 | 0 | 0 | 0 | 0 | 1 | -90 | 90 | 0.16655 | 0.080615 | -0.16654 | -0.080661
84 | 85 | 0.0016383 | 0.00048597 | 3.5161e-06 | 0 | 0 | 0 | 0 | 0 | 1 | -90 | 90 | 0.15135 | 0.072952 | -0.15135 | -0.073302
23 | 108 | 0.0045237 | 0.0013419 | 9.7086e-06 | 0 | 0 | 0 | 0 | 0 | 1 | -90 | 90 | -1.7724 | -0.82811 | 1.7726 | 0.8272
23 | 107 | 0.0078274 | 0.0023218 | 1.6799e-05 | 0 | 0 | 0 | 0 | 0 | 1 | -90 | 90 | 0.15568 | 0.073728 | -0.15568 | -0.075397
24 | 134 | 0.0053364 | 0.0015829 | 1.1453e-05 | 0 | 0 | 0 | 0 | 0 | 1 | -90 | 90 | 1.0366 | 0.49981 | -1.0365 | -0.50092
108 | 121 | 0.0053101 | 0.0015751 | 1.1396e-05 | 0 | 0 | 0 | 0 | 0 | 1 | -90 | 90 | -1.7726 | -0.8272 | 1.7728 | 0.82613
134 | 135 | 0.0018969 | 0.00056268 | 4.0711e-06 | 0 | 0 | 0 | 0 | 0 | 1 | -90 | 90 | 0.58932 | 0.28432 | -0.58931 | -0.28472
121 | 122 | 0.0074334 | 0.002205 | 1.5953e-05 | 0 | 0 | 0 | 0 | 0 | 1 | -90 | 90 | -2.1653 | -1.0162 | 2.1657 | 1.0148
51 | 55 | 0.002364 | 0.00070124 | 5.0736e-06 | 0 | 0 | 0 | 0 | 0 | 1 | -90 | 90 | 0.79777 | 0.38244 | -0.79776 | -0.38294
51 | 53 | 0.012126 | 0.0035969 | 2.6024e-05 | 0 | 0 | 0 | 0 | 0 | 1 | -90 | 90 | 0.92884 | 0.4465 | -0.9287 | -0.44904
51 | 137 | 0.0027955 | 0.00082922 | 5.9995e-06 | 0 | 0 | 0 | 0 | 0 | 1 | -90 | 90 | -2.0075 | -0.96019 | 2.0076 | 0.95963
51 | 50 | 0.022227 | 0.0065931 | 4.7703e-05 | 0 | 0 | 0 | 0 | 0 | 1 | -90 | 90 | 0.28089 | 0.13125 | -0.28087 | -0.13597
55 | 73 | 0.0038054 | 0.0011288 | 8.167e-06 | 0 | 0 | 0 | 0 | 0 | 1 | -90 | 90 | 0.79776 | 0.38294 | -0.79773 | -0.38374
137 | 138 | 0.0019125 | 0.00056729 | 4.1044e-06 | 0 | 0 | 0 | 0 | 0 | 1 | -90 | 90 | -2.1015 | -1.0051 | 2.1016 | 1.0047
50 | 49 | 0.0081473 | 0.0051032 | 6.5508e-07 | 0 | 0 | 0 | 0 | 0 | 1 | -90 | 90 | 0.28087 | 0.13597 | -0.28086 | -0.13603
73 | 72 | 0.0038578 | 0.0011443 | 8.2794e-06 | 0 | 0 | 0 | 0 | 0 | 1 | -90 | 90 | 0.68457 | 0.32894 | -0.68455 | -0.32975
135 | 136 | 0.0027108 | 0.0008041 | 5.8178e-06 | 0 | 0 | 0 | 0 | 0 | 1 | -90 | 90 | 0.48098 | 0.23226 | -0.48098 | -0.23283
25 | 26 | 0.0023035 | 0.0006833 | 4.9438e-06 | 0 | 0 | 0 | 0 | 0 | 1 | -90 | 90 | 0.1549 | 0.074534 | -0.1549 | -0.075022
25 | 27 | 0.011877 | 0.003523 | 2.549e-05 | 0 | 0 | 0 | 0 | 0 | 1 | -90 | 90 | -0.45387 | -0.21933 | 0.4539 | 0.21682
27 | 28 | 0.028596 | 0.0084825 | 6.1373e-05 | 0 | 0 | 0 | 0 | 0 | 1 | -90 | 90 | -2.1248 | -0.99653 | 2.1264 | 0.99094
27 | 171 | 0.031772 | 0.019901 | 2.5546e-06 | 0 | 0 | 0 | 0 | 0 | 1 | -90 | 90 | 1.6709 | 0.77971 | -1.6698 | -0.77927
28 | 128 | 0.010127 | 0.0030038 | 2.1733e-05 | 0 | 0 | 0 | 0 | 0 | 1 | -90 | 90 | -2.1264 | -0.99094 | 2.127 | 0.98895
128 | 131 | 0.0090811 | 0.0056881 | 7.3016e-07 | 0 | 0 | 0 | 0 | 0 | 1 | -90 | 90 | -2.2306 | -1.0391 | 2.2311 | 1.0394
131 | 129 | 0.0089992 | 0.0026694 | 1.9314e-05 | 0 | 0 | 0 | 0 | 0 | 1 | -90 | 90 | -2.3362 | -1.0903 | 2.3368 | 1.0886
129 | 130 | 0.0044542 | 0.0013213 | 9.5595e-06 | 0 | 0 | 0 | 0 | 0 | 1 | -90 | 90 | -2.3368 | -1.0886 | 2.3371 | 1.0877
29 | 30 | 0.00037447 | 0.00021087 | 3.6549e-05 | 0 | 0 | 0 | 0 | 0 | 1 | -90 | 90 | 22.1512 | 10.278 | -22.1489 | -10.2804
30 | 31 | 0.0018329 | 0.0010321 | 0.0001789 | 0 | 0 | 0 | 0 | 0 | 1 | -90 | 90 | 22.1489 | 10.2804 | -22.138 | -10.2921
31 | 40 | 0.0022507 | 0.0012674 | 0.00021967 | 0 | 0 | 0 | 0 | 0 | 1 | -90 | 90 | 11.7953 | 5.4752 | -11.7915 | -5.495
31 | 41 | 0.0002552 | 0.0001437 | 2.4908e-05 | 0 | 0 | 0 | 0 | 0 | 1 | -90 | 90 | 10.3427 | 4.8168 | -10.3423 | -4.8191
40 | 157 | 0.00057267 | 0.00032247 | 5.5894e-05 | 0 | 0 | 0 | 0 | 0 | 1 | -90 | 90 | 11.7915 | 5.495 | -11.7906 | -5.5
41 | 42 | 0.0010167 | 0.0027341 | 1.8897e-06 | 0 | 0 | 0 | 0 | 0 | 1 | -90 | 90 | 10.0594 | 4.6821 | -10.0581 | -4.6789
157 | 144 | 0.0014711 | 0.003956 | 2.7342e-06 | 0 | 0 | 0 | 0 | 0 | 1 | -90 | 90 | 11.4543 | 5.3372 | -11.452 | -5.3311
39 | 145 | 0.0021453 | 0.00063635 | 4.6041e-06 | 0 | 0 | 0 | 0 | 0 | 1 | -90 | 90 | 0.74192 | 0.35888 | -0.74191 | -0.35932
39 | 180 | 0.028281 | 0.017714 | 2.2739e-06 | 0 | 0 | 0 | 0 | 0 | 1 | -90 | 90 | -0.74192 | -0.35888 | 0.74212 | 0.35877
180 | 152 | 0.00069909 | 0.00020737 | 1.5004e-06 | 0 | 0 | 0 | 0 | 0 | 1 | -90 | 90 | -1.0571 | -0.51131 | 1.0571 | 0.51117
42 | 43 | 0.0026009 | 0.0014646 | 0.00025386 | 0 | 0 | 0 | 0 | 0 | 1 | -90 | 90 | 10.0581 | 4.6789 | -10.0549 | -4.7025
35 | 146 | 0.0050932 | 0.0015108 | 1.0931e-05 | 0 | 0 | 0 | 0 | 0 | 1 | -90 | 90 | -2.5006 | -1.1835 | 2.501 | 1.1825
146 | 147 | 0.0058779 | 0.0017436 | 1.2615e-05 | 0 | 0 | 0 | 0 | 0 | 1 | -90 | 90 | -2.6573 | -1.2582 | 2.6578 | 1.2571
147 | 148 | 0.012679 | 0.0037609 | 2.7211e-05 | 0 | 0 | 0 | 0 | 0 | 1 | -90 | 90 | -2.6578 | -1.2571 | 2.6589 | 1.2547
148 | 178 | 0.0029199 | 0.00086612 | 6.2665e-06 | 0 | 0 | 0 | 0 | 0 | 1 | -90 | 90 | -2.6589 | -1.2547 | 2.6592 | 1.2542
36 | 152 | 0.016044 | 0.004759 | 3.4432e-05 | 0 | 0 | 0 | 0 | 0 | 1 | -90 | 90 | 1.0573 | 0.50785 | -1.0571 | -0.51117
36 | 150 | 0.0056173 | 0.0016663 | 1.2056e-05 | 0 | 0 | 0 | 0 | 0 | 1 | -90 | 90 | -1.0573 | -0.50785 | 1.0574 | 0.50669
150 | 151 | 0.0059407 | 0.0017622 | 1.275e-05 | 0 | 0 | 0 | 0 | 0 | 1 | -90 | 90 | -1.1686 | -0.56053 | 1.1687 | 0.5593
175 | 174 | 0.01269 | 0.0079489 | 1.0204e-06 | 0 | 0 | 0 | 0 | 0 | 1 | -90 | 90 | 1.507 | 0.71595 | -1.5067 | -0.71583
151 | 153 | 0.031679 | 0.0093968 | 6.7987e-05 | 0 | 0 | 0 | 0 | 0 | 1 | -90 | 90 | -1.1687 | -0.5593 | 1.1692 | 0.55277
153 | 174 | 0.0018493 | 0.00054856 | 3.9689e-06 | 0 | 0 | 0 | 0 | 0 | 1 | -90 | 90 | -1.1692 | -0.55277 | 1.1692 | 0.55239
144 | 143 | 0.0026235 | 0.0014773 | 0.00025606 | 0 | 0 | 0 | 0 | 0 | 1 | -90 | 90 | 11.452 | 5.3311 | -11.4478 | -5.3543
43 | 76 | 0.00067655 | 0.00038097 | 6.6033e-05 | 0 | 0 | 0 | 0 | 0 | 1 | -90 | 90 | 10.0549 | 4.7025 | -10.0541 | -4.7086
76 | 74 | 0.0012644 | 0.0034 | 2.3499e-06 | 0 | 0 | 0 | 0 | 0 | 1 | -90 | 90 | 9.8079 | 4.5893 | -9.8064 | -4.5856
74 | 75 | 0.00039634 | 0.00022318 | 3.8684e-05 | 0 | 0 | 0 | 0 | 0 | 1 | -90 | 90 | 9.4062 | 4.3917 | -9.4057 | -4.3953
75 | 77 | 0.0032586 | 0.0018349 | 0.00031804 | 0 | 0 | 0 | 0 | 0 | 1 | -90 | 90 | 9.4057 | 4.3953 | -9.4022 | -4.425
160 | 59 | 0.022307 | 0.013972 | 1.7936e-06 | 0 | 0 | 0 | 0 | 0 | 1 | -90 | 90 | -0.34267 | -0.16596 | 0.3427 | 0.16581
59 | 69 | 0.0018883 | 0.00056014 | 4.0527e-06 | 0 | 0 | 0 | 0 | 0 | 1 | -90 | 90 | -0.3427 | -0.16581 | 0.34271 | 0.16541
69 | 71 | 0.0021993 | 0.00065237 | 4.72e-06 | 0 | 0 | 0 | 0 | 0 | 1 | -90 | 90 | 0.071695 | 0.034256 | -0.071695 | -0.034724
69 | 70 | 0.012261 | 0.0076801 | 9.8587e-07 | 0 | 0 | 0 | 0 | 0 | 1 | -90 | 90 | -0.68446 | -0.33046 | 0.68453 | 0.3304
45 | 46 | 0.00076729 | 0.0002276 | 1.6467e-06 | 0 | 0 | 0 | 0 | 0 | 1 | -90 | 90 | -0.35574 | -0.17229 | 0.35574 | 0.17213
46 | 47 | 0.004195 | 0.0012443 | 9.0031e-06 | 0 | 0 | 0 | 0 | 0 | 1 | -90 | 90 | -0.35574 | -0.17213 | 0.35575 | 0.17124
47 | 48 | 0.0023685 | 0.0017212 | 2.0187e-05 | 0 | 0 | 0 | 0 | 0 | 1 | -90 | 90 | 4.4649 | 2.1041 | -4.4643 | -2.1057
47 | 120 | 0.0005811 | 0.00032722 | 5.6717e-05 | 0 | 0 | 0 | 0 | 0 | 1 | -90 | 90 | -4.8206 | -2.2753 | 4.8208 | 2.2698
48 | 80 | 0.0047042 | 0.0013954 | 1.0096e-05 | 0 | 0 | 0 | 0 | 0 | 1 | -90 | 90 | 1.3022 | 0.62779 | -1.3021 | -0.62877
48 | 112 | 0.0046978 | 0.0013935 | 1.0082e-05 | 0 | 0 | 0 | 0 | 0 | 1 | -90 | 90 | 3.1621 | 1.4779 | -3.1615 | -1.4787
120 | 105 | 0.00065165 | 0.00036695 | 6.3603e-05 | 0 | 0 | 0 | 0 | 0 | 1 | -90 | 90 | -4.9114 | -2.3137 | 4.9116 | 2.3075
80 | 81 | 0.0080274 | 0.0023812 | 1.7228e-05 | 0 | 0 | 0 | 0 | 0 | 1 | -90 | 90 | 1.3021 | 0.62877 | -1.302 | -0.63043
112 | 113 | 0.013521 | 0.0040108 | 2.9019e-05 | 0 | 0 | 0 | 0 | 0 | 1 | -90 | 90 | 3.0408 | 1.4203 | -3.0393 | -1.4227
105 | 102 | 0.011372 | 0.0033731 | 2.4405e-05 | 0 | 0 | 0 | 0 | 0 | 1 | -90 | 90 | 0.57465 | 0.27279 | -0.5746 | -0.2752
105 | 104 | 0.0010364 | 0.00058359 | 0.00010115 | 0 | 0 | 0 | 0 | 0 | 1 | -90 | 90 | -5.4863 | -2.5803 | 5.4867 | 2.5704
81 | 79 | 0.018017 | 0.011285 | 1.4487e-06 | 0 | 0 | 0 | 0 | 0 | 1 | -90 | 90 | 0.19514 | 0.094366 | -0.19513 | -0.094505
113 | 114 | 0.0043449 | 0.0012888 | 9.3249e-06 | 0 | 0 | 0 | 0 | 0 | 1 | -90 | 90 | 2.8652 | 1.3384 | -2.8648 | -1.3392
138 | 139 | 0.0059497 | 0.0017649 | 1.2769e-05 | 0 | 0 | 0 | 0 | 0 | 1 | -90 | 90 | -2.1839 | -1.0446 | 2.1843 | 1.0434
72 | 70 | 0.0031025 | 0.0009203 | 6.6586e-06 | 0 | 0 | 0 | 0 | 0 | 1 | -90 | 90 | 0.68455 | 0.32975 | -0.68453 | -0.3304
57 | 58 | 0.013021 | 0.0081557 | 1.0469e-06 | 0 | 0 | 0 | 0 | 0 | 1 | -90 | 90 | -0.23248 | -0.11259 | 0.23249 | 0.1125
58 | 140 | 0.015431 | 0.0096652 | 1.2407e-06 | 0 | 0 | 0 | 0 | 0 | 1 | -90 | 90 | -0.23249 | -0.1125 | 0.2325 | 0.11238
60 | 61 | 0.0018405 | 0.00054595 | 3.9501e-06 | 0 | 0 | 0 | 0 | 0 | 1 | -90 | 90 | -0.33504 | -0.16227 | 0.33505 | 0.16188
61 | 62 | 0.0012424 | 0.00036854 | 2.6665e-06 | 0 | 0 | 0 | 0 | 0 | 1 | -90 | 90 | -0.33505 | -0.16188 | 0.33505 | 0.16161
62 | 103 | 0.002458 | 0.00072913 | 5.2754e-06 | 0 | 0 | 0 | 0 | 0 | 1 | -90 | 90 | -0.33505 | -0.16161 | 0.33505 | 0.16109
103 | 102 | 0.0031218 | 0.00092601 | 6.6999e-06 | 0 | 0 | 0 | 0 | 0 | 1 | -90 | 90 | -0.4117 | -0.19821 | 0.41171 | 0.19755
102 | 101 | 0.002354 | 0.00069828 | 5.0522e-06 | 0 | 0 | 0 | 0 | 0 | 1 | -90 | 90 | 0.16289 | 0.077651 | -0.16289 | -0.078153
158 | 77 | 0.00011787 | 6.6374e-05 | 1.1505e-05 | 0 | 0 | 0 | 0 | 0 | 1 | -90 | 90 | -9.4021 | -4.4261 | 9.4022 | 4.425
82 | 142 | 0.036922 | 0.023127 | 2.9687e-06 | 0 | 0 | 0 | 0 | 0 | 1 | -90 | 90 | -0.33674 | -0.16309 | 0.33679 | 0.16283
142 | 143 | 0.00084457 | 0.00047558 | 8.2432e-05 | 0 | 0 | 0 | 0 | 0 | 1 | -90 | 90 | -9.2798 | -4.3466 | 9.2807 | 4.3389
142 | 141 | 0.0023589 | 0.0063432 | 4.3841e-06 | 0 | 0 | 0 | 0 | 0 | 1 | -90 | 90 | 8.8737 | 4.1502 | -8.8714 | -4.1445
143 | 122 | 0.022911 | 0.014351 | 1.8421e-06 | 0 | 0 | 0 | 0 | 0 | 1 | -90 | 90 | 2.167 | 1.0154 | -2.1657 | -1.0148
141 | 123 | 0.00057149 | 0.00032181 | 5.5779e-05 | 0 | 0 | 0 | 0 | 0 | 1 | -90 | 90 | 8.6249 | 4.0251 | -8.6243 | -4.0304
149 | 111 | 0.0036519 | 0.0010833 | 7.8376e-06 | 0 | 0 | 0 | 0 | 0 | 1 | -90 | 90 | -0.21181 | -0.10258 | 0.21181 | 0.10181
111 | 106 | 0.0028689 | 0.0016155 | 0.00028001 | 0 | 0 | 0 | 0 | 0 | 1 | -90 | 90 | 8.1131 | 3.7982 | -8.1108 | -3.8247
111 | 110 | 0.00061986 | 0.00034905 | 6.0501e-05 | 0 | 0 | 0 | 0 | 0 | 1 | -90 | 90 | -8.3249 | -3.9 | 8.3255 | 3.8943
91 | 99 | 0.0039738 | 0.0024891 | 3.1951e-07 | 0 | 0 | 0 | 0 | 0 | 1 | -90 | 90 | -0.77994 | -0.36256 | 0.77997 | 0.36254
91 | 162 | 0.0031836 | 0.0019941 | 2.5597e-07 | 0 | 0 | 0 | 0 | 0 | 1 | -90 | 90 | 0.32402 | 0.15691 | -0.32402 | -0.15693
159 | 116 | 0.010259 | 0.0064259 | 8.2487e-07 | 0 | 0 | 0 | 0 | 0 | 1 | -90 | 90 | -0.27772 | -0.13451 | 0.27773 | 0.13443
116 | 114 | 0.003237 | 0.0009602 | 6.9472e-06 | 0 | 0 | 0 | 0 | 0 | 1 | -90 | 90 | -0.27773 | -0.13443 | 0.27773 | 0.13374
114 | 115 | 0.0022929 | 0.00068015 | 4.921e-06 | 0 | 0 | 0 | 0 | 0 | 1 | -90 | 90 | 2.587 | 1.2054 | -2.5868 | -1.2059
100 | 101 | 0.0034668 | 0.0010284 | 7.4404e-06 | 0 | 0 | 0 | 0 | 0 | 1 | -90 | 90 | -0.16289 | -0.078892 | 0.16289 | 0.078153
104 | 106 | 0.0016041 | 0.00090329 | 0.00015657 | 0 | 0 | 0 | 0 | 0 | 1 | -90 | 90 | -7.4575 | -3.5238 | 7.4586 | 3.5089
104 | 119 | 0.0040951 | 0.0012147 | 8.7888e-06 | 0 | 0 | 0 | 0 | 0 | 1 | -90 | 90 | 1.8815 | 0.91028 | -1.8813 | -0.9111
104 | 133 | 0.00063949 | 0.00018969 | 1.3724e-06 | 0 | 0 | 0 | 0 | 0 | 1 | -90 | 90 | 0.089326 | 0.043126 | -0.089325 | -0.043262
106 | 109 | 0.00031332 | 9.2939e-05 | 6.7243e-07 | 0 | 0 | 0 | 0 | 0 | 1 | -90 | 90 | 0.65225 | 0.31583 | -0.65225 | -0.3159
119 | 118 | 0.00026722 | 7.9265e-05 | 5.735e-07 | 0 | 0 | 0 | 0 | 0 | 1 | -90 | 90 | 1.8813 | 0.9111 | -1.8813 | -0.91115
110 | 161 | 0.0005894 | 0.00017483 | 1.265e-06 | 0 | 0 | 0 | 0 | 0 | 1 | -90 | 90 | 0.29806 | 0.14423 | -0.29806 | -0.14435
110 | 123 | 0.00088489 | 0.00049829 | 8.6368e-05 | 0 | 0 | 0 | 0 | 0 | 1 | -90 | 90 | -8.6235 | -4.0385 | 8.6243 | 4.0304
115 | 132 | 0.010923 | 0.0032402 | 2.3444e-05 | 0 | 0 | 0 | 0 | 0 | 1 | -90 | 90 | 2.5868 | 1.2059 | -2.5859 | -1.2079
132 | 130 | 0.0012544 | 0.00037209 | 2.6921e-06 | 0 | 0 | 0 | 0 | 0 | 1 | -90 | 90 | 2.3372 | 1.0875 | -2.3371 | -1.0877
136 | 154 | 0.0017089 | 0.0010704 | 1.374e-07 | 0 | 0 | 0 | 0 | 0 | 1 | -90 | 90 | 0.33031 | 0.15996 | -0.33031 | -0.15998
136 | 155 | 0.012718 | 0.0079664 | 1.0226e-06 | 0 | 0 | 0 | 0 | 0 | 1 | -90 | 90 | 0.15066 | 0.072869 | -0.15066 | -0.072968