## bus_data
BUS_I | BUS_TYPE | Pd | Qd | Gs | Bs | area | Vm | Va | baseKV | zone | Vmax | Vmin
1 | 1 | 0.31021 | 0.15024 | 0 | 0 | 1 | 0.99172 | -0.17396 | 20 | 1 | 1.05 | 0.95
3 | 1 | 0 | 0 | 0 | 0 | 1 | 0.99152 | -0.17241 | 20 | 1 | 1.05 | 0.95
2 | 1 | 0 | 0 | 0 | 0 | 1 | 0.9921 | -0.16389 | 20 | 1 | 1.05 | 0.95
5 | 1 | 0 | 0 | 0 | 0 | 1 | 0.98994 | -0.15938 | 20 | 1 | 1.05 | 0.95
6 | 1 | 0 | 0 | 0 | 0 | 1 | 0.99132 | -0.17077 | 20 | 1 | 1.05 | 0.95
4 | 1 | 0 | 0 | 0 | 0 | 1 | 0.99232 | -0.16131 | 20 | 1 | 1.05 | 0.95
96 | 1 | 0.068118 | 0.032991 | 0 | 0 | 1 | 0.99234 | -0.16124 | 20 | 1 | 1.05 | 0.95
97 | 1 | 0.37386 | 0.18107 | 0 | 0 | 1 | 0.99233 | -0.16115 | 20 | 1 | 1.05 | 0.95
151 | 1 | 0.21722 | 0.1052 | 0 | 0 | 1 | 0.99259 | -0.14695 | 20 | 1 | 1.05 | 0.95
11 | 1 | 0 | 0 | 0 | 0 | 1 | 0.98911 | -0.15246 | 20 | 1 | 1.05 | 0.95
94 | 1 | 0.24722 | 0.11974 | 0 | 0 | 1 | 0.98992 | -0.15921 | 20 | 1 | 1.05 | 0.95
153 | 1 | 0.27779 | 0.13454 | 0 | 0 | 1 | 0.99132 | -0.17069 | 20 | 1 | 1.05 | 0.95
7 | 1 | 0 | 0 | 0 | 0 | 1 | 0.99554 | 0.034736 | 20 | 1 | 1.05 | 0.95
167 | 1 | 0.36116 | 0.17492 | 0 | 0 | 1 | 0.99551 | 0.034975 | 20 | 1 | 1.05 | 0.95
57 | 1 | 0 | 0 | 0 | 0 | 1 | 0.99521 | 0.037494 | 20 | 1 | 1.05 | 0.95
8 | 1 | 0 | 0 | 0 | 0 | 1 | 0.99528 | 0.037011 | 20 | 1 | 1.05 | 0.95
56 | 1 | 0 | 0 | 0 | 0 | 1 | 0.99614 | 0.029869 | 20 | 1 | 1.05 | 0.95
15 | 1 | 0.39398 | 0.19081 | 0 | 0 | 1 | 0.99525 | 0.036833 | 20 | 1 | 1.05 | 0.95
9 | 1 | 0 | 0 | 0 | 0 | 1 | 0.98677 | -0.13286 | 20 | 1 | 1.05 | 0.95
172 | 1 | 0.21717 | 0.10518 | 0 | 0 | 1 | 0.98672 | -0.13247 | 20 | 1 | 1.05 | 0.95
13 | 1 | 0 | 0 | 0 | 0 | 1 | 0.98726 | -0.13708 | 20 | 1 | 1.05 | 0.95
10 | 1 | 0 | 0 | 0 | 0 | 1 | 0.988 | -0.14334 | 20 | 1 | 1.05 | 0.95
162 | 1 | 0.33875 | 0.16406 | 0 | 0 | 1 | 0.98799 | -0.14327 | 20 | 1 | 1.05 | 0.95
12 | 1 | 0 | 0 | 0 | 0 | 1 | 0.98756 | -0.13993 | 20 | 1 | 1.05 | 0.95
199 | 1 | 0.41075 | 0.19894 | 0 | 0 | 1 | 0.98908 | -0.15262 | 20 | 1 | 1.05 | 0.95
14 | 1 | 0 | 0 | 0 | 0 | 1 | 0.98732 | -0.13794 | 20 | 1 | 1.05 | 0.95
95 | 1 | 0.11486 | 0.05563 | 0 | 0 | 1 | 0.98755 | -0.13986 | 20 | 1 | 1.05 | 0.95
181 | 1 | 0.26716 | 0.12939 | 0 | 0 | 1 | 0.98725 | -0.13711 | 20 | 1 | 1.05 | 0.95
166 | 1 | 0.36853 | 0.17849 | 0 | 0 | 1 | 0.98726 | -0.13744 | 20 | 1 | 1.05 | 0.95
187 | 1 | 0.40101 | 0.19422 | 0 | 0 | 1 | 0.9952 | 0.037575 | 20 | 1 | 1.05 | 0.95
55 | 1 | 0 | 0 | 0 | 0 | 1 | 0.99675 | 0.025072 | 20 | 1 | 1.05 | 0.95
168 | 1 | 0.4044 | 0.19586 | 0 | 0 | 1 | 0.99673 | 0.025221 | 20 | 1 | 1.05 | 0.95
53 | 1 | 0 | 0 | 0 | 0 | 1 | 0.99665 | 0.02588 | 20 | 1 | 1.05 | 0.95
50 | 1 | 0 | 0 | 0 | 0 | 1 | 0.99817 | 0.01362 | 20 | 1 | 1.05 | 0.95
52 | 1 | 0.38069 | 0.18438 | 0 | 0 | 1 | 0.99665 | 0.025915 | 20 | 1 | 1.05 | 0.95
102 | 1 | 0.11538 | 0.055879 | 0 | 0 | 1 | 0.99612 | 0.030081 | 20 | 1 | 1.05 | 0.95
182 | 1 | 0 | 0 | 0 | 0 | 1 | 0.98662 | -0.1332 | 20 | 1 | 1.05 | 0.95
18 | 1 | 0 | 0 | 0 | 0 | 1 | 0.99324 | -0.11792 | 20 | 1 | 1.05 | 0.95
36 | 1 | 0 | 0 | 0 | 0 | 1 | 0.99343 | -0.11675 | 20 | 1 | 1.05 | 0.95
17 | 1 | 0.31337 | 0.15177 | 0 | 0 | 1 | 0.99321 | -0.11809 | 20 | 1 | 1.05 | 0.95
164 | 1 | 0 | 0 | 0 | 0 | 1 | 0.98725 | -0.13735 | 20 | 1 | 1.05 | 0.95
16 | 1 | 0.22748 | 0.11018 | 0 | 0 | 1 | 0.99475 | -0.050412 | 20 | 1 | 1.05 | 0.95
159 | 1 | 0.40916 | 0.19816 | 0 | 0 | 1 | 0.99485 | -0.049775 | 20 | 1 | 1.05 | 0.95
29 | 1 | 0 | 0 | 0 | 0 | 1 | 0.9949 | -0.050159 | 20 | 1 | 1.05 | 0.95
127 | 1 | 0.1418 | 0.068675 | 0 | 0 | 1 | 0.99516 | -0.040148 | 20 | 1 | 1.05 | 0.95
128 | 1 | 0.16761 | 0.081177 | 0 | 0 | 1 | 0.99517 | -0.040214 | 20 | 1 | 1.05 | 0.95
63 | 1 | 0 | 0 | 0 | 0 | 1 | 0.99473 | -0.04333 | 20 | 1 | 1.05 | 0.95
106 | 1 | 0 | 0 | 0 | 0 | 1 | 0.99343 | -0.11672 | 20 | 1 | 1.05 | 0.95
105 | 1 | 0.26228 | 0.12703 | 0 | 0 | 1 | 0.99337 | -0.11701 | 20 | 1 | 1.05 | 0.95
107 | 1 | 0.10723 | 0.051935 | 0 | 0 | 1 | 0.99348 | -0.11647 | 20 | 1 | 1.05 | 0.95
137 | 1 | 0.074973 | 0.036311 | 0 | 0 | 1 | 0.99277 | -0.14606 | 20 | 1 | 1.05 | 0.95
138 | 1 | 0 | 0 | 0 | 0 | 1 | 0.99272 | -0.14628 | 20 | 1 | 1.05 | 0.95
139 | 1 | 0 | 0 | 0 | 0 | 1 | 0.99282 | -0.14582 | 20 | 1 | 1.05 | 0.95
140 | 1 | 0.11527 | 0.055826 | 0 | 0 | 1 | 0.99272 | -0.14623 | 20 | 1 | 1.05 | 0.95
141 | 1 | 0 | 0 | 0 | 0 | 1 | 0.99266 | -0.14661 | 20 | 1 | 1.05 | 0.95
142 | 1 | 0 | 0 | 0 | 0 | 1 | 0.99285 | -0.14565 | 20 | 1 | 1.05 | 0.95
185 | 1 | 0.12107 | 0.058637 | 0 | 0 | 1 | 0.99288 | -0.14548 | 20 | 1 | 1.05 | 0.95
20 | 1 | 0.20757 | 0.10053 | 0 | 0 | 1 | 0.98528 | -0.12799 | 20 | 1 | 1.05 | 0.95
21 | 1 | 0 | 0 | 0 | 0 | 1 | 0.98528 | -0.12804 | 20 | 1 | 1.05 | 0.95
24 | 1 | 0 | 0 | 0 | 0 | 1 | 0.98553 | -0.13017 | 20 | 1 | 1.05 | 0.95
25 | 1 | 0 | 0 | 0 | 0 | 1 | 0.9852 | -0.12725 | 20 | 1 | 1.05 | 0.95
22 | 1 | 0 | 0 | 0 | 0 | 1 | 0.99238 | -0.063475 | 20 | 1 | 1.05 | 0.95
121 | 1 | 0 | 0 | 0 | 0 | 1 | 0.99183 | -0.05971 | 20 | 1 | 1.05 | 0.95
120 | 1 | 0.1881 | 0.091101 | 0 | 0 | 1 | 0.99241 | -0.063619 | 20 | 1 | 1.05 | 0.95
23 | 1 | 0 | 0 | 0 | 0 | 1 | 0.98574 | -0.132 | 20 | 1 | 1.05 | 0.95
171 | 1 | 0.16822 | 0.081473 | 0 | 0 | 1 | 0.98573 | -0.13191 | 20 | 1 | 1.05 | 0.95
104 | 1 | 0 | 0 | 0 | 0 | 1 | 0.98579 | -0.13249 | 20 | 1 | 1.05 | 0.95
170 | 1 | 0.31282 | 0.1515 | 0 | 0 | 1 | 0.9855 | -0.13035 | 20 | 1 | 1.05 | 0.95
26 | 1 | 0.33383 | 0.16168 | 0 | 0 | 1 | 0.98518 | -0.12734 | 20 | 1 | 1.05 | 0.95
152 | 1 | 0.11063 | 0.053583 | 0 | 0 | 1 | 0.99181 | -0.059517 | 20 | 1 | 1.05 | 0.95
119 | 1 | 0 | 0 | 0 | 0 | 1 | 0.99244 | -0.063787 | 20 | 1 | 1.05 | 0.95
103 | 1 | 0.11814 | 0.057218 | 0 | 0 | 1 | 0.98584 | -0.13287 | 20 | 1 | 1.05 | 0.95
27 | 1 | 0.32222 | 0.15606 | 0 | 0 | 1 | 0.99508 | -0.051772 | 20 | 1 | 1.05 | 0.95
28 | 1 | 0 | 0 | 0 | 0 | 1 | 0.99509 | -0.051847 | 20 | 1 | 1.05 | 0.95
114 | 1 | 0 | 0 | 0 | 0 | 1 | 0.99591 | -0.046187 | 20 | 1 | 1.05 | 0.95
194 | 1 | 0.23354 | 0.11311 | 0 | 0 | 1 | 0.9959 | -0.04625 | 20 | 1 | 1.05 | 0.95
61 | 1 | 0 | 0 | 0 | 0 | 1 | 0.99583 | -0.046701 | 20 | 1 | 1.05 | 0.95
113 | 1 | 0 | 0 | 0 | 0 | 1 | 0.99596 | -0.046664 | 20 | 1 | 1.05 | 0.95
160 | 1 | 0 | 0 | 0 | 0 | 1 | 0.99476 | -0.048985 | 20 | 1 | 1.05 | 0.95
64 | 1 | 0 | 0 | 0 | 0 | 1 | 0.99442 | -0.040792 | 20 | 1 | 1.05 | 0.95
177 | 1 | 0.3802 | 0.18414 | 0 | 0 | 1 | 0.99472 | -0.043211 | 20 | 1 | 1.05 | 0.95
197 | 1 | 0.29681 | 0.14375 | 0 | 0 | 1 | 0.99473 | -0.048699 | 20 | 1 | 1.05 | 0.95
184 | 1 | 0.24566 | 0.11898 | 0 | 0 | 1 | 0.99436 | -0.041187 | 20 | 1 | 1.05 | 0.95
60 | 1 | 0.37279 | 0.18055 | 0 | 0 | 1 | 0.99581 | -0.046511 | 20 | 1 | 1.05 | 0.95
30 | 1 | 0.38812 | 0.18797 | 0 | 0 | 1 | 0.99382 | -0.10173 | 20 | 1 | 1.05 | 0.95
32 | 1 | 0 | 0 | 0 | 0 | 1 | 0.99387 | -0.10147 | 20 | 1 | 1.05 | 0.95
143 | 1 | 0.091409 | 0.044272 | 0 | 0 | 1 | 0.99368 | -0.10965 | 20 | 1 | 1.05 | 0.95
173 | 1 | 0.22139 | 0.10722 | 0 | 0 | 1 | 0.99458 | -0.060602 | 20 | 1 | 1.05 | 0.95
33 | 1 | 0 | 0 | 0 | 0 | 1 | 0.99366 | -0.10975 | 20 | 1 | 1.05 | 0.95
31 | 1 | 0 | 0 | 0 | 0 | 1 | 0.99362 | -0.10996 | 20 | 1 | 1.05 | 0.95
58 | 1 | 0 | 0 | 0 | 0 | 1 | 0.9935 | -0.10993 | 20 | 1 | 1.05 | 0.95
110 | 1 | 0.079972 | 0.038732 | 0 | 0 | 1 | 0.99349 | -0.10983 | 20 | 1 | 1.05 | 0.95
144 | 1 | 0.076024 | 0.03682 | 0 | 0 | 1 | 0.99357 | -0.10948 | 20 | 1 | 1.05 | 0.95
34 | 1 | 0 | 0 | 0 | 0 | 1 | 0.9936 | -0.10974 | 20 | 1 | 1.05 | 0.95
108 | 1 | 0.10394 | 0.05034 | 0 | 0 | 1 | 0.99351 | -0.11632 | 20 | 1 | 1.05 | 0.95
145 | 1 | 0 | 0 | 0 | 0 | 1 | 0.99357 | -0.10956 | 20 | 1 | 1.05 | 0.95
146 | 1 | 0.097628 | 0.047284 | 0 | 0 | 1 | 0.99359 | -0.10972 | 20 | 1 | 1.05 | 0.95
149 | 1 | 0.078333 | 0.037938 | 0 | 0 | 1 | 0.99349 | -0.11647 | 20 | 1 | 1.05 | 0.95
35 | 1 | 0 | 0 | 0 | 0 | 1 | 0.99457 | -0.060683 | 20 | 1 | 1.05 | 0.95
116 | 1 | 0.069255 | 0.033542 | 0 | 0 | 1 | 0.99457 | -0.060648 | 20 | 1 | 1.05 | 0.95
37 | 1 | 0 | 0 | 0 | 0 | 1 | 0.9936 | -0.068366 | 20 | 1 | 1.05 | 0.95
39 | 1 | 0 | 0 | 0 | 0 | 1 | 0.9929 | -0.062946 | 20 | 1 | 1.05 | 0.95
41 | 1 | 0.21599 | 0.10461 | 0 | 0 | 1 | 0.99359 | -0.068237 | 20 | 1 | 1.05 | 0.95
38 | 1 | 0 | 0 | 0 | 0 | 1 | 0.99505 | -0.042612 | 20 | 1 | 1.05 | 0.95
66 | 1 | 0 | 0 | 0 | 0 | 1 | 0.99527 | -0.041516 | 20 | 1 | 1.05 | 0.95
65 | 1 | 0.2054 | 0.099478 | 0 | 0 | 1 | 0.99492 | -0.043268 | 20 | 1 | 1.05 | 0.95
124 | 1 | 0.077355 | 0.037465 | 0 | 0 | 1 | 0.99281 | -0.062244 | 20 | 1 | 1.05 | 0.95
47 | 1 | 0 | 0 | 0 | 0 | 1 | 0.99462 | -0.060405 | 20 | 1 | 1.05 | 0.95
154 | 1 | 0.37284 | 0.18057 | 0 | 0 | 1 | 0.99529 | -0.041445 | 20 | 1 | 1.05 | 0.95
70 | 1 | 0 | 0 | 0 | 0 | 1 | 0.99254 | -0.064444 | 20 | 1 | 1.05 | 0.95
118 | 1 | 0 | 0 | 0 | 0 | 1 | 0.99251 | -0.064242 | 20 | 1 | 1.05 | 0.95
68 | 1 | 0 | 0 | 0 | 0 | 1 | 0.99242 | -0.063496 | 20 | 1 | 1.05 | 0.95
122 | 1 | 0.16514 | 0.079982 | 0 | 0 | 1 | 0.99246 | -0.064581 | 20 | 1 | 1.05 | 0.95
123 | 1 | 0.32183 | 0.15587 | 0 | 0 | 1 | 0.99246 | -0.064534 | 20 | 1 | 1.05 | 0.95
117 | 1 | 0.17146 | 0.083041 | 0 | 0 | 1 | 0.99248 | -0.064013 | 20 | 1 | 1.05 | 0.95
42 | 3 | 0.30169 | 0.14611 | 0 | 0 | 1 | 1 | 0 | 20 | 1 | 1.05 | 0.95
43 | 1 | 0 | 0 | 0 | 0 | 1 | 0.9999 | -0.00050502 | 20 | 1 | 1.05 | 0.95
44 | 1 | 0 | 0 | 0 | 0 | 1 | 0.99849 | -0.0080313 | 20 | 1 | 1.05 | 0.95
49 | 1 | 0 | 0 | 0 | 0 | 1 | 0.99911 | 0.0059478 | 20 | 1 | 1.05 | 0.95
45 | 1 | 0 | 0 | 0 | 0 | 1 | 0.99751 | -0.013334 | 20 | 1 | 1.05 | 0.95
190 | 1 | 0.36631 | 0.17741 | 0 | 0 | 1 | 0.99845 | -0.0081981 | 20 | 1 | 1.05 | 0.95
174 | 1 | 0.37868 | 0.1834 | 0 | 0 | 1 | 0.99751 | -0.013324 | 20 | 1 | 1.05 | 0.95
46 | 1 | 0 | 0 | 0 | 0 | 1 | 0.99657 | -0.018211 | 20 | 1 | 1.05 | 0.95
196 | 1 | 0.57333 | 0.27768 | 0 | 0 | 1 | 0.99657 | -0.01813 | 20 | 1 | 1.05 | 0.95
48 | 1 | 0 | 0 | 0 | 0 | 1 | 0.99611 | -0.020592 | 20 | 1 | 1.05 | 0.95
51 | 1 | 0 | 0 | 0 | 0 | 1 | 0.99561 | -0.023056 | 20 | 1 | 1.05 | 0.95
136 | 1 | 0.092756 | 0.044924 | 0 | 0 | 1 | 0.9961 | -0.020537 | 20 | 1 | 1.05 | 0.95
115 | 1 | 0.104 | 0.050368 | 0 | 0 | 1 | 0.9991 | 0.0059993 | 20 | 1 | 1.05 | 0.95
169 | 1 | 0 | 0 | 0 | 0 | 1 | 0.99798 | 0.015214 | 20 | 1 | 1.05 | 0.95
192 | 1 | 0.29142 | 0.14114 | 0 | 0 | 1 | 0.99817 | 0.013627 | 20 | 1 | 1.05 | 0.95
155 | 1 | 0 | 0 | 0 | 0 | 1 | 0.9953 | -0.041384 | 20 | 1 | 1.05 | 0.95
158 | 1 | 0.23227 | 0.11249 | 0 | 0 | 1 | 0.9956 | -0.023142 | 20 | 1 | 1.05 | 0.95
135 | 1 | 0 | 0 | 0 | 0 | 1 | 0.99845 | -0.0082238 | 20 | 1 | 1.05 | 0.95
91 | 1 | 0 | 0 | 0 | 0 | 1 | 0.99607 | -0.020282 | 20 | 1 | 1.05 | 0.95
175 | 1 | 0 | 0 | 0 | 0 | 1 | 0.9978 | 0.01681 | 20 | 1 | 1.05 | 0.95
195 | 1 | 0.32152 | 0.15572 | 0 | 0 | 1 | 0.99798 | 0.015245 | 20 | 1 | 1.05 | 0.95
54 | 1 | 0 | 0 | 0 | 0 | 1 | 0.99665 | 0.025924 | 20 | 1 | 1.05 | 0.95
59 | 1 | 0 | 0 | 0 | 0 | 1 | 0.99662 | 0.026104 | 20 | 1 | 1.05 | 0.95
191 | 1 | 0.078953 | 0.038239 | 0 | 0 | 1 | 0.99662 | 0.026129 | 20 | 1 | 1.05 | 0.95
101 | 1 | 0 | 0 | 0 | 0 | 1 | 0.99609 | 0.030321 | 20 | 1 | 1.05 | 0.95
109 | 1 | 0.084463 | 0.040907 | 0 | 0 | 1 | 0.99348 | -0.10971 | 20 | 1 | 1.05 | 0.95
148 | 1 | 0 | 0 | 0 | 0 | 1 | 0.99349 | -0.11644 | 20 | 1 | 1.05 | 0.95
150 | 1 | 0.11632 | 0.056334 | 0 | 0 | 1 | 0.99348 | -0.11642 | 20 | 1 | 1.05 | 0.95
178 | 1 | 0.33418 | 0.16185 | 0 | 0 | 1 | 0.99414 | -0.039671 | 20 | 1 | 1.05 | 0.95
179 | 1 | 0 | 0 | 0 | 0 | 1 | 0.99417 | -0.03992 | 20 | 1 | 1.05 | 0.95
180 | 1 | 0 | 0 | 0 | 0 | 1 | 0.99434 | -0.041383 | 20 | 1 | 1.05 | 0.95
67 | 1 | 0.21089 | 0.10214 | 0 | 0 | 1 | 0.9924 | -0.063614 | 20 | 1 | 1.05 | 0.95
71 | 1 | 0 | 0 | 0 | 0 | 1 | 0.99235 | -0.062986 | 20 | 1 | 1.05 | 0.95
69 | 1 | 0 | 0 | 0 | 0 | 1 | 0.99231 | -0.062678 | 20 | 1 | 1.05 | 0.95
125 | 1 | 0.141 | 0.06829 | 0 | 0 | 1 | 0.99231 | -0.062626 | 20 | 1 | 1.05 | 0.95
126 | 1 | 0.084866 | 0.041102 | 0 | 0 | 1 | 0.99235 | -0.062966 | 20 | 1 | 1.05 | 0.95
72 | 1 | 0.24739 | 0.11982 | 0 | 0 | 1 | 0.99611 | -0.047936 | 20 | 1 | 1.05 | 0.95
73 | 1 | 0 | 0 | 0 | 0 | 1 | 0.99611 | -0.047954 | 20 | 1 | 1.05 | 0.95
76 | 1 | 0 | 0 | 0 | 0 | 1 | 0.99615 | -0.048349 | 20 | 1 | 1.05 | 0.95
74 | 1 | 0 | 0 | 0 | 0 | 1 | 0.99592 | -0.046572 | 20 | 1 | 1.05 | 0.95
161 | 1 | 0.40576 | 0.19652 | 0 | 0 | 1 | 0.99591 | -0.046502 | 20 | 1 | 1.05 | 0.95
75 | 1 | 0 | 0 | 0 | 0 | 1 | 0.99674 | -0.053594 | 20 | 1 | 1.05 | 0.95
79 | 1 | 0 | 0 | 0 | 0 | 1 | 0.9952 | -0.040456 | 20 | 1 | 1.05 | 0.95
83 | 1 | 0 | 0 | 0 | 0 | 1 | 0.99733 | -0.047081 | 20 | 1 | 1.05 | 0.95
129 | 1 | 0.073735 | 0.035711 | 0 | 0 | 1 | 0.99674 | -0.053584 | 20 | 1 | 1.05 | 0.95
77 | 1 | 0 | 0 | 0 | 0 | 1 | 0.99609 | -0.047766 | 20 | 1 | 1.05 | 0.95
112 | 1 | 0.068063 | 0.032964 | 0 | 0 | 1 | 0.99606 | -0.047495 | 20 | 1 | 1.05 | 0.95
193 | 1 | 0.25737 | 0.12465 | 0 | 0 | 1 | 0.99606 | -0.047943 | 20 | 1 | 1.05 | 0.95
78 | 1 | 0 | 0 | 0 | 0 | 1 | 0.99473 | -0.036341 | 20 | 1 | 1.05 | 0.95
80 | 1 | 0 | 0 | 0 | 0 | 1 | 0.99456 | -0.034808 | 20 | 1 | 1.05 | 0.95
132 | 1 | 0.1047 | 0.050709 | 0 | 0 | 1 | 0.99472 | -0.036322 | 20 | 1 | 1.05 | 0.95
82 | 1 | 0 | 0 | 0 | 0 | 1 | 0.99447 | -0.034002 | 20 | 1 | 1.05 | 0.95
84 | 1 | 0.34597 | 0.16756 | 0 | 0 | 1 | 0.99455 | -0.034764 | 20 | 1 | 1.05 | 0.95
81 | 1 | 0 | 0 | 0 | 0 | 1 | 0.99754 | -0.046135 | 20 | 1 | 1.05 | 0.95
130 | 1 | 0.089834 | 0.043509 | 0 | 0 | 1 | 0.99763 | -0.045692 | 20 | 1 | 1.05 | 0.95
188 | 1 | 0.2606 | 0.12622 | 0 | 0 | 1 | 0.99748 | -0.04647 | 20 | 1 | 1.05 | 0.95
133 | 1 | 0.45937 | 0.22248 | 0 | 0 | 1 | 0.99446 | -0.033902 | 20 | 1 | 1.05 | 0.95
131 | 1 | 0.083448 | 0.040416 | 0 | 0 | 1 | 0.99733 | -0.047053 | 20 | 1 | 1.05 | 0.95
85 | 1 | 0.3882 | 0.18801 | 0 | 0 | 1 | 0.99786 | -0.032349 | 20 | 1 | 1.05 | 0.95
86 | 1 | 0 | 0 | 0 | 0 | 1 | 0.99787 | -0.032306 | 20 | 1 | 1.05 | 0.95
87 | 1 | 0 | 0 | 0 | 0 | 1 | 0.99803 | -0.031572 | 20 | 1 | 1.05 | 0.95
189 | 1 | 0.25139 | 0.12175 | 0 | 0 | 1 | 0.99804 | -0.031494 | 20 | 1 | 1.05 | 0.95
89 | 1 | 0.28972 | 0.14032 | 0 | 0 | 1 | 0.99602 | -0.019764 | 20 | 1 | 1.05 | 0.95
90 | 1 | 0 | 0 | 0 | 0 | 1 | 0.99602 | -0.019786 | 20 | 1 | 1.05 | 0.95
92 | 1 | 0 | 0 | 0 | 0 | 1 | 0.99606 | -0.020165 | 20 | 1 | 1.05 | 0.95
157 | 1 | 0.30102 | 0.14579 | 0 | 0 | 1 | 0.99605 | -0.020106 | 20 | 1 | 1.05 | 0.95
93 | 1 | 0.21543 | 0.10434 | 0 | 0 | 1 | 0.99162 | -0.060738 | 20 | 1 | 1.05 | 0.95
98 | 1 | 0.15387 | 0.074524 | 0 | 0 | 1 | 0.99598 | 0.031332 | 20 | 1 | 1.05 | 0.95
99 | 1 | 0 | 0 | 0 | 0 | 1 | 0.99599 | 0.031229 | 20 | 1 | 1.05 | 0.95
100 | 1 | 0 | 0 | 0 | 0 | 1 | 0.99594 | 0.031647 | 20 | 1 | 1.05 | 0.95
186 | 1 | 0.32437 | 0.1571 | 0 | 0 | 1 | 0.99592 | 0.031821 | 20 | 1 | 1.05 | 0.95
198 | 1 | 0.14278 | 0.069151 | 0 | 0 | 1 | 0.98625 | -0.12994 | 20 | 1 | 1.05 | 0.95
183 | 1 | 0 | 0 | 0 | 0 | 1 | 0.9863 | -0.1304 | 20 | 1 | 1.05 | 0.95
111 | 1 | 0.073869 | 0.035776 | 0 | 0 | 1 | 0.99347 | -0.10965 | 20 | 1 | 1.05 | 0.95
163 | 1 | 0 | 0 | 0 | 0 | 1 | 0.98697 | -0.13504 | 20 | 1 | 1.05 | 0.95
165 | 1 | 0.34644 | 0.16779 | 0 | 0 | 1 | 0.98691 | -0.13544 | 20 | 1 | 1.05 | 0.95
176 | 1 | 0.40895 | 0.19806 | 0 | 0 | 1 | 0.99778 | 0.01697 | 20 | 1 | 1.05 | 0.95

## generator_data
GEN_BUS | PG | QG | QMAX | QMIN | VG | MBASE | GEN_STATUS | PMAX | PMIN
42 | 22.3677 | 10.013 | 10 | -10 | 1 | 100 | 1 | 10 | 0

## branch_data
F_BUS | T_BUS | BR_R | BR_X | BR_B | RATE_A | RATE_B | RATE_C | TAP | SHIFT | BR_STATUS | ANGMIN | ANGMAX | P_in | Q_in | P_out | Q_out
1 | 3 | 0.0043013 | 0.0012759 | 9.2312e-06 | 0 | 0 | 0 | 0 | 0 | 1 | -90 | 90 | 3.8902 | 1.7712 | -3.8894 | -1.7719
1 | 2 | 0.0059962 | 0.0068584 | 9.8497e-07 | 0 | 0 | 0 | 0 | 0 | 1 | -90 | 90 | -4.2004 | -1.9214 | 4.2017 | 1.9228
3 | 5 | 0.038231 | 0.01134 | 8.205e-05 | 0 | 0 | 0 | 0 | 0 | 1 | -90 | 90 | 3.6116 | 1.6511 | -3.6054 | -1.6573
3 | 6 | 0.062578 | 0.018562 | 0.0001343 | 0 | 0 | 0 | 0 | 0 | 1 | -90 | 90 | 0.27786 | 0.12081 | -0.2778 | -0.13399
2 | 4 | 0.0039189 | 0.0028479 | 3.3401e-05 | 0 | 0 | 0 | 0 | 0 | 1 | -90 | 90 | -4.2017 | -1.9228 | 4.2026 | 1.9202
5 | 11 | 0.021683 | 0.0064318 | 4.6535e-05 | 0 | 0 | 0 | 0 | 0 | 1 | -90 | 90 | 3.3582 | 1.5389 | -3.3552 | -1.5425
5 | 94 | 0.0062813 | 0.0018632 | 1.3481e-05 | 0 | 0 | 0 | 0 | 0 | 1 | -90 | 90 | 0.24723 | 0.11842 | -0.24722 | -0.11974
6 | 153 | 0.0026185 | 0.00077672 | 5.6197e-06 | 0 | 0 | 0 | 0 | 0 | 1 | -90 | 90 | 0.2778 | 0.13399 | -0.27779 | -0.13454
4 | 96 | 0.00026109 | 0.00014702 | 2.5483e-05 | 0 | 0 | 0 | 0 | 0 | 1 | -90 | 90 | -4.2026 | -1.9202 | 4.2026 | 1.9177
96 | 97 | 0.0021658 | 0.00064243 | 4.6481e-06 | 0 | 0 | 0 | 0 | 0 | 1 | -90 | 90 | 0.37387 | 0.18061 | -0.37386 | -0.18107
96 | 151 | 0.0023713 | 0.0063765 | 4.4071e-06 | 0 | 0 | 0 | 0 | 0 | 1 | -90 | 90 | -4.6446 | -2.1313 | 4.6452 | 2.1325
151 | 141 | 0.0011602 | 0.0006533 | 0.00011324 | 0 | 0 | 0 | 0 | 0 | 1 | -90 | 90 | -4.8625 | -2.2377 | 4.8628 | 2.2268
11 | 199 | 0.0046543 | 0.0029153 | 3.7422e-07 | 0 | 0 | 0 | 0 | 0 | 1 | -90 | 90 | 0.41076 | 0.19891 | -0.41075 | -0.19894
11 | 10 | 0.032842 | 0.0097419 | 7.0484e-05 | 0 | 0 | 0 | 0 | 0 | 1 | -90 | 90 | 2.9444 | 1.3436 | -2.9409 | -1.3495
7 | 167 | 0.0061622 | 0.0018279 | 1.3225e-05 | 0 | 0 | 0 | 0 | 0 | 1 | -90 | 90 | 0.36117 | 0.17361 | -0.36116 | -0.17492
7 | 57 | 0.070839 | 0.021013 | 0.00015203 | 0 | 0 | 0 | 0 | 0 | 1 | -90 | 90 | 0.40115 | 0.1788 | -0.40101 | -0.19382
7 | 8 | 0.058097 | 0.017233 | 0.00012469 | 0 | 0 | 0 | 0 | 0 | 1 | -90 | 90 | 0.3941 | 0.17846 | -0.39399 | -0.19078
7 | 56 | 0.046045 | 0.013658 | 9.8821e-05 | 0 | 0 | 0 | 0 | 0 | 1 | -90 | 90 | -1.1564 | -0.53087 | 1.1572 | 0.52129
57 | 187 | 0.0018702 | 0.00055476 | 4.0138e-06 | 0 | 0 | 0 | 0 | 0 | 1 | -90 | 90 | 0.40101 | 0.19382 | -0.40101 | -0.19422
8 | 15 | 0.0055042 | 0.0034477 | 4.4256e-07 | 0 | 0 | 0 | 0 | 0 | 1 | -90 | 90 | 0.39399 | 0.19078 | -0.39398 | -0.19081
56 | 102 | 0.0036477 | 0.001082 | 7.8286e-06 | 0 | 0 | 0 | 0 | 0 | 1 | -90 | 90 | 0.59373 | 0.27658 | -0.59371 | -0.27735
56 | 55 | 0.030198 | 0.0089578 | 6.4811e-05 | 0 | 0 | 0 | 0 | 0 | 1 | -90 | 90 | -1.7509 | -0.79786 | 1.752 | 0.79176
9 | 172 | 0.0025387 | 0.00075306 | 5.4485e-06 | 0 | 0 | 0 | 0 | 0 | 1 | -90 | 90 | 1.5022 | 0.70076 | -1.5021 | -0.70126
9 | 13 | 0.028471 | 0.0084452 | 6.1103e-05 | 0 | 0 | 0 | 0 | 0 | 1 | -90 | 90 | -1.5022 | -0.70076 | 1.503 | 0.69504
172 | 182 | 0.0058952 | 0.0036925 | 4.74e-07 | 0 | 0 | 0 | 0 | 0 | 1 | -90 | 90 | 1.285 | 0.59609 | -1.2848 | -0.59606
13 | 181 | 0.0015011 | 0.00094022 | 1.2069e-07 | 0 | 0 | 0 | 0 | 0 | 1 | -90 | 90 | 0.26716 | 0.12938 | -0.26716 | -0.12939
13 | 10 | 0.036084 | 0.010704 | 7.7442e-05 | 0 | 0 | 0 | 0 | 0 | 1 | -90 | 90 | -1.7702 | -0.82442 | 1.7716 | 0.81728
10 | 162 | 0.0019955 | 0.00059192 | 4.2827e-06 | 0 | 0 | 0 | 0 | 0 | 1 | -90 | 90 | 0.33875 | 0.16365 | -0.33875 | -0.16406
10 | 12 | 0.045714 | 0.01356 | 9.811e-05 | 0 | 0 | 0 | 0 | 0 | 1 | -90 | 90 | 0.83057 | 0.36855 | -0.83019 | -0.37801
12 | 14 | 0.029681 | 0.0088043 | 6.3701e-05 | 0 | 0 | 0 | 0 | 0 | 1 | -90 | 90 | 0.71532 | 0.32372 | -0.71513 | -0.32988
12 | 95 | 0.0064303 | 0.0019074 | 1.38e-05 | 0 | 0 | 0 | 0 | 0 | 1 | -90 | 90 | 0.11486 | 0.054285 | -0.11486 | -0.05563
14 | 166 | 0.0071087 | 0.0021086 | 1.5256e-05 | 0 | 0 | 0 | 0 | 0 | 1 | -90 | 90 | 0.71513 | 0.32988 | -0.71509 | -0.33135
166 | 164 | 0.0029498 | 0.000875 | 6.3307e-06 | 0 | 0 | 0 | 0 | 0 | 1 | -90 | 90 | 0.34656 | 0.15286 | -0.34656 | -0.15348
55 | 168 | 0.0034224 | 0.0010152 | 7.345e-06 | 0 | 0 | 0 | 0 | 0 | 1 | -90 | 90 | 0.40441 | 0.19513 | -0.4044 | -0.19586
55 | 53 | 0.018141 | 0.0053811 | 3.8933e-05 | 0 | 0 | 0 | 0 | 0 | 1 | -90 | 90 | 0.4597 | 0.21164 | -0.45965 | -0.2155
55 | 50 | 0.047638 | 0.014131 | 0.00010224 | 0 | 0 | 0 | 0 | 0 | 1 | -90 | 90 | -2.6161 | -1.1985 | 2.6201 | 1.1895
53 | 52 | 0.0007763 | 0.00023027 | 1.6661e-06 | 0 | 0 | 0 | 0 | 0 | 1 | -90 | 90 | 0.45965 | 0.2155 | -0.45965 | -0.21566
50 | 169 | 0.022077 | 0.0065487 | 4.7381e-05 | 0 | 0 | 0 | 0 | 0 | 1 | -90 | 90 | 0.7307 | 0.33991 | -0.73056 | -0.34459
50 | 192 | 0.00022562 | 6.6924e-05 | 4.8421e-07 | 0 | 0 | 0 | 0 | 0 | 1 | -90 | 90 | 0.29142 | 0.14109 | -0.29142 | -0.14114
50 | 49 | 0.02272 | 0.0067395 | 4.8761e-05 | 0 | 0 | 0 | 0 | 0 | 1 | -90 | 90 | -3.6422 | -1.6705 | 3.6459 | 1.6668
52 | 54 | 0.0017975 | 0.00053318 | 3.8577e-06 | 0 | 0 | 0 | 0 | 0 | 1 | -90 | 90 | 0.078955 | 0.031286 | -0.078955 | -0.031669
102 | 101 | 0.005178 | 0.0015359 | 1.1113e-05 | 0 | 0 | 0 | 0 | 0 | 1 | -90 | 90 | 0.47833 | 0.22147 | -0.47832 | -0.22257
182 | 183 | 0.021885 | 0.0064918 | 4.697e-05 | 0 | 0 | 0 | 0 | 0 | 1 | -90 | 90 | 1.2848 | 0.59606 | -1.2844 | -0.60049
18 | 36 | 0.044822 | 0.028075 | 3.6039e-06 | 0 | 0 | 0 | 0 | 0 | 1 | -90 | 90 | -0.31338 | -0.15173 | 0.31344 | 0.1514
18 | 17 | 0.0066639 | 0.0041741 | 5.3581e-07 | 0 | 0 | 0 | 0 | 0 | 1 | -90 | 90 | 0.31338 | 0.15173 | -0.31337 | -0.15177
36 | 106 | 0.00010251 | 5.7724e-05 | 1.0005e-05 | 0 | 0 | 0 | 0 | 0 | 1 | -90 | 90 | -5.7526 | -2.6168 | 5.7526 | 2.6158
36 | 105 | 0.00075294 | 0.00042398 | 7.3489e-05 | 0 | 0 | 0 | 0 | 0 | 1 | -90 | 90 | 5.4391 | 2.4654 | -5.4389 | -2.4725
164 | 163 | 0.068104 | 0.020202 | 0.00014616 | 0 | 0 | 0 | 0 | 0 | 1 | -90 | 90 | 0.34656 | 0.15348 | -0.34646 | -0.16769
16 | 159 | 0.033912 | 0.021241 | 2.7267e-06 | 0 | 0 | 0 | 0 | 0 | 1 | -90 | 90 | -0.22748 | -0.11018 | 0.22751 | 0.10992
159 | 29 | 0.0055957 | 0.0016598 | 1.2009e-05 | 0 | 0 | 0 | 0 | 0 | 1 | -90 | 90 | -0.63666 | -0.30808 | 0.63669 | 0.3069
29 | 160 | 0.041021 | 0.012168 | 8.8038e-05 | 0 | 0 | 0 | 0 | 0 | 1 | -90 | 90 | 0.29686 | 0.13313 | -0.29682 | -0.14183
29 | 28 | 0.018096 | 0.0053678 | 3.8837e-05 | 0 | 0 | 0 | 0 | 0 | 1 | -90 | 90 | -0.93356 | -0.44004 | 0.93375 | 0.43625
127 | 128 | 0.00061469 | 0.00018234 | 1.3192e-06 | 0 | 0 | 0 | 0 | 0 | 1 | -90 | 90 | -1.1025 | -0.51203 | 1.1026 | 0.5119
127 | 63 | 0.034732 | 0.021755 | 2.7926e-06 | 0 | 0 | 0 | 0 | 0 | 1 | -90 | 90 | 0.96075 | 0.44336 | -0.96036 | -0.44339
128 | 79 | 0.0019413 | 0.00057584 | 4.1663e-06 | 0 | 0 | 0 | 0 | 0 | 1 | -90 | 90 | -1.2702 | -0.59308 | 1.2702 | 0.59268
63 | 64 | 0.047226 | 0.014009 | 0.00010135 | 0 | 0 | 0 | 0 | 0 | 1 | -90 | 90 | 0.58015 | 0.25986 | -0.57995 | -0.26983
63 | 177 | 0.0028843 | 0.00085556 | 6.1901e-06 | 0 | 0 | 0 | 0 | 0 | 1 | -90 | 90 | 0.38021 | 0.18353 | -0.3802 | -0.18414
106 | 107 | 0.00067692 | 0.00038118 | 6.6069e-05 | 0 | 0 | 0 | 0 | 0 | 1 | -90 | 90 | -5.7526 | -2.6158 | 5.7529 | 2.6095
105 | 185 | 0.0042332 | 0.011384 | 7.8677e-06 | 0 | 0 | 0 | 0 | 0 | 1 | -90 | 90 | 5.1766 | 2.3455 | -5.1752 | -2.3425
107 | 108 | 0.00039937 | 0.00022489 | 3.8979e-05 | 0 | 0 | 0 | 0 | 0 | 1 | -90 | 90 | -5.8601 | -2.6614 | 5.8603 | 2.6576
137 | 138 | 0.0007218 | 0.00040645 | 7.045e-05 | 0 | 0 | 0 | 0 | 0 | 1 | -90 | 90 | 4.9786 | 2.2646 | -4.9784 | -2.2715
137 | 139 | 0.00074113 | 0.00041733 | 7.2336e-05 | 0 | 0 | 0 | 0 | 0 | 1 | -90 | 90 | -5.0536 | -2.301 | 5.0538 | 2.294
138 | 140 | 0.0043194 | 0.0012813 | 9.2701e-06 | 0 | 0 | 0 | 0 | 0 | 1 | -90 | 90 | 0.11527 | 0.054913 | -0.11527 | -0.055826
138 | 141 | 0.0010817 | 0.00060912 | 0.00010558 | 0 | 0 | 0 | 0 | 0 | 1 | -90 | 90 | 4.8631 | 2.2166 | -4.8628 | -2.2268
139 | 142 | 0.00052505 | 0.00029566 | 5.1246e-05 | 0 | 0 | 0 | 0 | 0 | 1 | -90 | 90 | -5.0538 | -2.294 | 5.054 | 2.289
142 | 185 | 0.00054367 | 0.00030615 | 5.3064e-05 | 0 | 0 | 0 | 0 | 0 | 1 | -90 | 90 | -5.054 | -2.289 | 5.0541 | 2.2839
20 | 21 | 0.0019984 | 0.00059278 | 4.2889e-06 | 0 | 0 | 0 | 0 | 0 | 1 | -90 | 90 | -0.20757 | -0.10053 | 0.20757 | 0.10012
21 | 24 | 0.038954 | 0.011555 | 8.3601e-05 | 0 | 0 | 0 | 0 | 0 | 1 | -90 | 90 | -0.54144 | -0.25716 | 0.54159 | 0.24908
21 | 25 | 0.022209 | 0.0065879 | 4.7665e-05 | 0 | 0 | 0 | 0 | 0 | 1 | -90 | 90 | 0.33387 | 0.15704 | -0.33384 | -0.16166
24 | 170 | 0.0070828 | 0.0044364 | 5.6949e-07 | 0 | 0 | 0 | 0 | 0 | 1 | -90 | 90 | 0.31282 | 0.15145 | -0.31282 | -0.1515
24 | 23 | 0.021502 | 0.0063782 | 4.6147e-05 | 0 | 0 | 0 | 0 | 0 | 1 | -90 | 90 | -0.85441 | -0.40054 | 0.85461 | 0.39611
25 | 26 | 0.0031822 | 0.0019933 | 2.5587e-07 | 0 | 0 | 0 | 0 | 0 | 1 | -90 | 90 | 0.33384 | 0.16166 | -0.33383 | -0.16168
22 | 121 | 0.147 | 0.043606 | 0.00031549 | 0 | 0 | 0 | 0 | 0 | 1 | -90 | 90 | 0.3263 | 0.12524 | -0.32611 | -0.15624
22 | 120 | 0.0090524 | 0.0026852 | 1.9428e-05 | 0 | 0 | 0 | 0 | 0 | 1 | -90 | 90 | -0.3263 | -0.12524 | 0.32631 | 0.12333
121 | 152 | 0.0055286 | 0.00164 | 1.1865e-05 | 0 | 0 | 0 | 0 | 0 | 1 | -90 | 90 | 0.32611 | 0.15624 | -0.3261 | -0.15741
120 | 119 | 0.0047103 | 0.0013972 | 1.0109e-05 | 0 | 0 | 0 | 0 | 0 | 1 | -90 | 90 | -0.51441 | -0.21444 | 0.51442 | 0.21344
23 | 171 | 0.0050362 | 0.0014939 | 1.0808e-05 | 0 | 0 | 0 | 0 | 0 | 1 | -90 | 90 | 0.16822 | 0.080423 | -0.16822 | -0.081473
23 | 104 | 0.0047563 | 0.0014109 | 1.0208e-05 | 0 | 0 | 0 | 0 | 0 | 1 | -90 | 90 | -1.0228 | -0.47654 | 1.0229 | 0.47556
104 | 103 | 0.0038183 | 0.0011326 | 8.1948e-06 | 0 | 0 | 0 | 0 | 0 | 1 | -90 | 90 | -1.0229 | -0.47556 | 1.0229 | 0.47478
152 | 93 | 0.067916 | 0.04254 | 5.4607e-06 | 0 | 0 | 0 | 0 | 0 | 1 | -90 | 90 | 0.21547 | 0.10382 | -0.21543 | -0.10434
119 | 117 | 0.0064306 | 0.0019075 | 1.3801e-05 | 0 | 0 | 0 | 0 | 0 | 1 | -90 | 90 | -0.51442 | -0.21344 | 0.51444 | 0.21209
103 | 198 | 0.027245 | 0.017066 | 2.1906e-06 | 0 | 0 | 0 | 0 | 0 | 1 | -90 | 90 | -1.1411 | -0.532 | 1.1415 | 0.53206
27 | 28 | 0.0021594 | 0.00064053 | 4.6344e-06 | 0 | 0 | 0 | 0 | 0 | 1 | -90 | 90 | -0.32222 | -0.15606 | 0.32222 | 0.1556
28 | 114 | 0.050199 | 0.031443 | 4.0362e-06 | 0 | 0 | 0 | 0 | 0 | 1 | -90 | 90 | -1.256 | -0.59185 | 1.257 | 0.59206
114 | 194 | 0.0033327 | 0.0020875 | 2.6797e-07 | 0 | 0 | 0 | 0 | 0 | 1 | -90 | 90 | 0.23354 | 0.11308 | -0.23354 | -0.11311
114 | 61 | 0.016467 | 0.010314 | 1.324e-06 | 0 | 0 | 0 | 0 | 0 | 1 | -90 | 90 | 0.37283 | 0.17943 | -0.3728 | -0.17955
114 | 113 | 0.0024944 | 0.00073993 | 5.3535e-06 | 0 | 0 | 0 | 0 | 0 | 1 | -90 | 90 | -1.8633 | -0.88458 | 1.8634 | 0.88408
61 | 60 | 0.0047252 | 0.0014016 | 1.0141e-05 | 0 | 0 | 0 | 0 | 0 | 1 | -90 | 90 | 0.3728 | 0.17955 | -0.37279 | -0.18055
113 | 112 | 0.0043488 | 0.00129 | 9.3334e-06 | 0 | 0 | 0 | 0 | 0 | 1 | -90 | 90 | -1.8634 | -0.88408 | 1.8636 | 0.88321
160 | 197 | 0.0090431 | 0.0026824 | 1.9408e-05 | 0 | 0 | 0 | 0 | 0 | 1 | -90 | 90 | 0.29682 | 0.14183 | -0.29681 | -0.14375
64 | 184 | 0.0072946 | 0.0045691 | 5.8652e-07 | 0 | 0 | 0 | 0 | 0 | 1 | -90 | 90 | 0.57995 | 0.26983 | -0.57992 | -0.26987
184 | 180 | 0.0058079 | 0.0036379 | 4.6698e-07 | 0 | 0 | 0 | 0 | 0 | 1 | -90 | 90 | 0.33426 | 0.15089 | -0.33425 | -0.15093
30 | 32 | 0.00060326 | 0.0003397 | 5.888e-05 | 0 | 0 | 0 | 0 | 0 | 1 | -90 | 90 | -7.0517 | -3.2207 | 7.052 | 3.2151
30 | 143 | 0.00091688 | 0.0024656 | 1.7041e-06 | 0 | 0 | 0 | 0 | 0 | 1 | -90 | 90 | 6.6636 | 3.0327 | -6.6631 | -3.0315
32 | 173 | 0.0044771 | 0.012039 | 8.321e-06 | 0 | 0 | 0 | 0 | 0 | 1 | -90 | 90 | -7.052 | -3.2151 | 7.0548 | 3.2215
143 | 33 | 0.00022179 | 0.00012489 | 2.1647e-05 | 0 | 0 | 0 | 0 | 0 | 1 | -90 | 90 | 6.5716 | 2.9872 | -6.5715 | -2.9893
173 | 47 | 0.00034311 | 0.00019321 | 3.3488e-05 | 0 | 0 | 0 | 0 | 0 | 1 | -90 | 90 | -9.2522 | -4.2193 | 9.2525 | 4.2162
173 | 35 | 0.012769 | 0.0079982 | 1.0267e-06 | 0 | 0 | 0 | 0 | 0 | 1 | -90 | 90 | 0.069256 | 0.03242 | -0.069255 | -0.032521
173 | 37 | 0.039851 | 0.024961 | 3.2042e-06 | 0 | 0 | 0 | 0 | 0 | 1 | -90 | 90 | 1.9067 | 0.85813 | -1.905 | -0.85734
33 | 31 | 0.00052238 | 0.00029415 | 5.0985e-05 | 0 | 0 | 0 | 0 | 0 | 1 | -90 | 90 | 6.5715 | 2.9893 | -6.5713 | -2.9942
31 | 34 | 0.0054283 | 0.0016102 | 1.165e-05 | 0 | 0 | 0 | 0 | 0 | 1 | -90 | 90 | 0.412 | 0.19196 | -0.41199 | -0.19311
31 | 108 | 0.00079667 | 0.0021423 | 1.4807e-06 | 0 | 0 | 0 | 0 | 0 | 1 | -90 | 90 | 6.1593 | 2.8022 | -6.1589 | -2.8014
58 | 110 | 0.0040111 | 0.0011898 | 8.6084e-06 | 0 | 0 | 0 | 0 | 0 | 1 | -90 | 90 | 0.23831 | 0.11128 | -0.23831 | -0.11213
58 | 144 | 0.020266 | 0.012694 | 1.6295e-06 | 0 | 0 | 0 | 0 | 0 | 1 | -90 | 90 | -0.23831 | -0.11128 | 0.23832 | 0.11113
110 | 109 | 0.0077208 | 0.0022902 | 1.657e-05 | 0 | 0 | 0 | 0 | 0 | 1 | -90 | 90 | 0.15834 | 0.073396 | -0.15833 | -0.07503
144 | 145 | 0.0024677 | 0.00073198 | 5.296e-06 | 0 | 0 | 0 | 0 | 0 | 1 | -90 | 90 | -0.31435 | -0.14795 | 0.31435 | 0.14743
34 | 145 | 0.0058429 | 0.0017332 | 1.254e-05 | 0 | 0 | 0 | 0 | 0 | 1 | -90 | 90 | 0.31436 | 0.14619 | -0.31435 | -0.14743
34 | 146 | 0.0017093 | 0.00050703 | 3.6684e-06 | 0 | 0 | 0 | 0 | 0 | 1 | -90 | 90 | 0.097629 | 0.046921 | -0.097628 | -0.047284
108 | 149 | 0.0088302 | 0.005531 | 7.0999e-07 | 0 | 0 | 0 | 0 | 0 | 1 | -90 | 90 | 0.19465 | 0.093408 | -0.19465 | -0.093475
149 | 148 | 0.0019458 | 0.00057719 | 4.1761e-06 | 0 | 0 | 0 | 0 | 0 | 1 | -90 | 90 | 0.11632 | 0.055537 | -0.11632 | -0.055949
35 | 116 | 0.0048084 | 0.0014263 | 1.032e-05 | 0 | 0 | 0 | 0 | 0 | 1 | -90 | 90 | 0.069255 | 0.032521 | -0.069255 | -0.033542
37 | 39 | 0.036347 | 0.010782 | 7.8007e-05 | 0 | 0 | 0 | 0 | 0 | 1 | -90 | 90 | 1.689 | 0.75392 | -1.6877 | -0.76124
37 | 41 | 0.005592 | 0.0016588 | 1.2001e-05 | 0 | 0 | 0 | 0 | 0 | 1 | -90 | 90 | 0.21599 | 0.10343 | -0.21599 | -0.10461
39 | 124 | 0.0046282 | 0.0013729 | 9.9329e-06 | 0 | 0 | 0 | 0 | 0 | 1 | -90 | 90 | 1.6877 | 0.76124 | -1.6876 | -0.76217
38 | 66 | 0.0018451 | 0.001039 | 0.00018009 | 0 | 0 | 0 | 0 | 0 | 1 | -90 | 90 | -9.4606 | -4.3093 | 9.4626 | 4.2926
38 | 65 | 0.0011189 | 0.00063008 | 0.00010921 | 0 | 0 | 0 | 0 | 0 | 1 | -90 | 90 | 9.4606 | 4.3093 | -9.4594 | -4.3195
66 | 154 | 0.00011929 | 6.7171e-05 | 1.1643e-05 | 0 | 0 | 0 | 0 | 0 | 1 | -90 | 90 | -9.4626 | -4.2926 | 9.4628 | 4.2915
65 | 47 | 0.0014323 | 0.0038515 | 2.662e-06 | 0 | 0 | 0 | 0 | 0 | 1 | -90 | 90 | 9.254 | 4.22 | -9.2525 | -4.2162
124 | 70 | 0.013334 | 0.0083519 | 1.0721e-06 | 0 | 0 | 0 | 0 | 0 | 1 | -90 | 90 | 1.6102 | 0.72471 | -1.6098 | -0.72455
154 | 155 | 9.7284e-05 | 5.4781e-05 | 9.4951e-06 | 0 | 0 | 0 | 0 | 0 | 1 | -90 | 90 | -9.8356 | -4.4721 | 9.8357 | 4.4712
70 | 118 | 0.0019161 | 0.00056836 | 4.1122e-06 | 0 | 0 | 0 | 0 | 0 | 1 | -90 | 90 | 1.173 | 0.52961 | -1.1729 | -0.53001
70 | 68 | 0.024009 | 0.0071218 | 5.1527e-05 | 0 | 0 | 0 | 0 | 0 | 1 | -90 | 90 | 0.43684 | 0.19494 | -0.43679 | -0.19999
118 | 123 | 0.0072748 | 0.0045567 | 5.8492e-07 | 0 | 0 | 0 | 0 | 0 | 1 | -90 | 90 | 0.48699 | 0.23578 | -0.48697 | -0.23582
118 | 117 | 0.0043148 | 0.0012799 | 9.2603e-06 | 0 | 0 | 0 | 0 | 0 | 1 | -90 | 90 | 0.68593 | 0.29423 | -0.6859 | -0.29513
68 | 71 | 0.026038 | 0.0077237 | 5.5883e-05 | 0 | 0 | 0 | 0 | 0 | 1 | -90 | 90 | 0.22589 | 0.097906 | -0.22587 | -0.1034
68 | 67 | 0.0067437 | 0.0042241 | 5.4223e-07 | 0 | 0 | 0 | 0 | 0 | 1 | -90 | 90 | 0.2109 | 0.10209 | -0.21089 | -0.10214
122 | 123 | 0.0034214 | 0.002143 | 2.7509e-07 | 0 | 0 | 0 | 0 | 0 | 1 | -90 | 90 | -0.16514 | -0.079982 | 0.16514 | 0.079956
42 | 43 | 0.00034468 | 0.00019409 | 3.3641e-05 | 0 | 0 | 0 | 0 | 0 | 1 | -90 | 90 | 22.0661 | 9.8669 | -22.064 | -9.8691
43 | 44 | 0.006172 | 0.0034755 | 0.0006024 | 0 | 0 | 0 | 0 | 0 | 1 | -90 | 90 | 18.311 | 8.156 | -18.2861 | -8.2022
43 | 49 | 0.018696 | 0.0055457 | 4.0124e-05 | 0 | 0 | 0 | 0 | 0 | 1 | -90 | 90 | 3.7531 | 1.7131 | -3.7499 | -1.7161
44 | 45 | 0.0066652 | 0.0037532 | 0.00065054 | 0 | 0 | 0 | 0 | 0 | 1 | -90 | 90 | 11.7361 | 5.1931 | -11.7251 | -5.2517
44 | 190 | 0.00042857 | 0.00024133 | 4.183e-05 | 0 | 0 | 0 | 0 | 0 | 1 | -90 | 90 | 6.55 | 3.0091 | -6.5498 | -3.0131
49 | 115 | 0.0047172 | 0.0013993 | 1.0124e-05 | 0 | 0 | 0 | 0 | 0 | 1 | -90 | 90 | 0.104 | 0.049358 | -0.104 | -0.050368
45 | 174 | 0.00024753 | 7.3425e-05 | 5.3124e-07 | 0 | 0 | 0 | 0 | 0 | 1 | -90 | 90 | 0.37868 | 0.18335 | -0.37868 | -0.1834
45 | 46 | 0.0065644 | 0.0036965 | 0.0006407 | 0 | 0 | 0 | 0 | 0 | 1 | -90 | 90 | 11.3464 | 5.0684 | -11.3362 | -5.1263
190 | 135 | 6.9319e-05 | 3.9034e-05 | 6.7657e-06 | 0 | 0 | 0 | 0 | 0 | 1 | -90 | 90 | 6.1835 | 2.8357 | -6.1835 | -2.8363
46 | 196 | 0.001316 | 0.00039036 | 2.8243e-06 | 0 | 0 | 0 | 0 | 0 | 1 | -90 | 90 | 0.57334 | 0.2774 | -0.57333 | -0.27768
46 | 48 | 0.0034517 | 0.0019437 | 0.00033689 | 0 | 0 | 0 | 0 | 0 | 1 | -90 | 90 | 10.7629 | 4.8489 | -10.758 | -4.8796
48 | 51 | 0.0038738 | 0.0021813 | 0.00037809 | 0 | 0 | 0 | 0 | 0 | 1 | -90 | 90 | 10.0745 | 4.5532 | -10.0697 | -4.588
48 | 136 | 0.00076684 | 0.00022747 | 1.6458e-06 | 0 | 0 | 0 | 0 | 0 | 1 | -90 | 90 | 0.68354 | 0.32642 | -0.68354 | -0.32658
51 | 155 | 0.0014423 | 0.0038785 | 2.6806e-06 | 0 | 0 | 0 | 0 | 0 | 1 | -90 | 90 | 9.8374 | 4.4755 | -9.8357 | -4.4712
51 | 158 | 0.0045197 | 0.002831 | 3.634e-07 | 0 | 0 | 0 | 0 | 0 | 1 | -90 | 90 | 0.23228 | 0.11246 | -0.23227 | -0.11249
136 | 91 | 0.0041446 | 0.0012294 | 8.8951e-06 | 0 | 0 | 0 | 0 | 0 | 1 | -90 | 90 | 0.59078 | 0.28166 | -0.59076 | -0.28254
169 | 175 | 0.038609 | 0.011452 | 8.2861e-05 | 0 | 0 | 0 | 0 | 0 | 1 | -90 | 90 | 0.40904 | 0.18906 | -0.40896 | -0.19729
169 | 195 | 0.00089768 | 0.00026628 | 1.9266e-06 | 0 | 0 | 0 | 0 | 0 | 1 | -90 | 90 | 0.32152 | 0.15553 | -0.32152 | -0.15572
135 | 189 | 0.0029347 | 0.0078915 | 5.4542e-06 | 0 | 0 | 0 | 0 | 0 | 1 | -90 | 90 | 6.1835 | 2.8363 | -6.1821 | -2.8332
91 | 92 | 0.0018731 | 0.0005556 | 4.0199e-06 | 0 | 0 | 0 | 0 | 0 | 1 | -90 | 90 | 0.59076 | 0.28254 | -0.59075 | -0.28293
175 | 176 | 0.0036368 | 0.0010788 | 7.8051e-06 | 0 | 0 | 0 | 0 | 0 | 1 | -90 | 90 | 0.40896 | 0.19729 | -0.40895 | -0.19806
54 | 59 | 0.027867 | 0.0082662 | 5.9807e-05 | 0 | 0 | 0 | 0 | 0 | 1 | -90 | 90 | 0.078955 | 0.031669 | -0.078953 | -0.037609
59 | 191 | 0.0029547 | 0.00087645 | 6.3413e-06 | 0 | 0 | 0 | 0 | 0 | 1 | -90 | 90 | 0.078953 | 0.037609 | -0.078953 | -0.038239
101 | 99 | 0.019018 | 0.0056413 | 4.0816e-05 | 0 | 0 | 0 | 0 | 0 | 1 | -90 | 90 | 0.47832 | 0.22257 | -0.47827 | -0.2266
109 | 111 | 0.007806 | 0.0023155 | 1.6753e-05 | 0 | 0 | 0 | 0 | 0 | 1 | -90 | 90 | 0.073869 | 0.034123 | -0.073869 | -0.035776
148 | 150 | 0.0018192 | 0.00053962 | 3.9043e-06 | 0 | 0 | 0 | 0 | 0 | 1 | -90 | 90 | 0.11632 | 0.055949 | -0.11632 | -0.056334
178 | 179 | 0.0069288 | 0.0020553 | 1.487e-05 | 0 | 0 | 0 | 0 | 0 | 1 | -90 | 90 | -0.33418 | -0.16185 | 0.33419 | 0.16039
179 | 180 | 0.044667 | 0.013249 | 9.5862e-05 | 0 | 0 | 0 | 0 | 0 | 1 | -90 | 90 | -0.33419 | -0.16039 | 0.33425 | 0.15093
71 | 126 | 0.0022105 | 0.00065571 | 4.7442e-06 | 0 | 0 | 0 | 0 | 0 | 1 | -90 | 90 | 0.084866 | 0.040635 | -0.084866 | -0.041102
71 | 69 | 0.022666 | 0.0067233 | 4.8645e-05 | 0 | 0 | 0 | 0 | 0 | 1 | -90 | 90 | 0.14101 | 0.06277 | -0.141 | -0.067558
69 | 125 | 0.0034659 | 0.0010281 | 7.4384e-06 | 0 | 0 | 0 | 0 | 0 | 1 | -90 | 90 | 0.141 | 0.067558 | -0.141 | -0.06829
72 | 73 | 0.00066216 | 0.00019642 | 1.4211e-06 | 0 | 0 | 0 | 0 | 0 | 1 | -90 | 90 | -0.24739 | -0.11982 | 0.2474 | 0.11968
73 | 76 | 0.015317 | 0.0045436 | 3.2874e-05 | 0 | 0 | 0 | 0 | 0 | 1 | -90 | 90 | -0.2474 | -0.11968 | 0.24741 | 0.11642
76 | 77 | 0.022011 | 0.0065291 | 4.7239e-05 | 0 | 0 | 0 | 0 | 0 | 1 | -90 | 90 | 0.25739 | 0.11991 | -0.25738 | -0.12459
76 | 112 | 0.0043142 | 0.0012797 | 9.2589e-06 | 0 | 0 | 0 | 0 | 0 | 1 | -90 | 90 | 1.9319 | 0.91532 | -1.9317 | -0.91618
76 | 75 | 0.021307 | 0.0063203 | 4.5728e-05 | 0 | 0 | 0 | 0 | 0 | 1 | -90 | 90 | -2.4367 | -1.1516 | 2.4382 | 1.1476
74 | 161 | 0.0015831 | 0.00046959 | 3.3976e-06 | 0 | 0 | 0 | 0 | 0 | 1 | -90 | 90 | 0.40577 | 0.19618 | -0.40576 | -0.19652
74 | 75 | 0.027945 | 0.0082894 | 5.9975e-05 | 0 | 0 | 0 | 0 | 0 | 1 | -90 | 90 | -2.5884 | -1.2061 | 2.5906 | 1.2009
74 | 79 | 0.028933 | 0.0085823 | 6.2095e-05 | 0 | 0 | 0 | 0 | 0 | 1 | -90 | 90 | 2.1826 | 1.01 | -2.1809 | -1.0156
75 | 83 | 0.0085097 | 0.0061841 | 7.253e-05 | 0 | 0 | 0 | 0 | 0 | 1 | -90 | 90 | -5.1026 | -2.3839 | 5.1053 | 2.3786
75 | 129 | 0.00125 | 0.00037079 | 2.6828e-06 | 0 | 0 | 0 | 0 | 0 | 1 | -90 | 90 | 0.073735 | 0.035445 | -0.073735 | -0.035711
79 | 78 | 0.045117 | 0.013383 | 9.6828e-05 | 0 | 0 | 0 | 0 | 0 | 1 | -90 | 90 | 0.9107 | 0.42293 | -0.91023 | -0.43238
83 | 131 | 0.0032 | 0.00094923 | 6.8678e-06 | 0 | 0 | 0 | 0 | 0 | 1 | -90 | 90 | 0.083448 | 0.039733 | -0.083448 | -0.040416
83 | 81 | 0.0031685 | 0.0017842 | 0.00030926 | 0 | 0 | 0 | 0 | 0 | 1 | -90 | 90 | -5.1888 | -2.4184 | 5.1898 | 2.3882
77 | 193 | 0.0083867 | 0.0052532 | 6.7433e-07 | 0 | 0 | 0 | 0 | 0 | 1 | -90 | 90 | 0.25738 | 0.12459 | -0.25737 | -0.12465
78 | 80 | 0.018259 | 0.0054162 | 3.9187e-05 | 0 | 0 | 0 | 0 | 0 | 1 | -90 | 90 | 0.80553 | 0.38204 | -0.80539 | -0.38587
78 | 132 | 0.0017443 | 0.00051742 | 3.7436e-06 | 0 | 0 | 0 | 0 | 0 | 1 | -90 | 90 | 0.1047 | 0.050339 | -0.1047 | -0.050709
80 | 82 | 0.016547 | 0.0049083 | 3.5513e-05 | 0 | 0 | 0 | 0 | 0 | 1 | -90 | 90 | 0.45942 | 0.21856 | -0.45937 | -0.22206
80 | 84 | 0.001154 | 0.00034231 | 2.4767e-06 | 0 | 0 | 0 | 0 | 0 | 1 | -90 | 90 | 0.34597 | 0.16732 | -0.34597 | -0.16756
82 | 133 | 0.0020128 | 0.00059704 | 4.3197e-06 | 0 | 0 | 0 | 0 | 0 | 1 | -90 | 90 | 0.45937 | 0.22206 | -0.45937 | -0.22248
81 | 130 | 0.0013702 | 0.00077156 | 0.00013373 | 0 | 0 | 0 | 0 | 0 | 1 | -90 | 90 | -5.4504 | -2.5143 | 5.4509 | 2.5013
81 | 188 | 0.015722 | 0.009848 | 1.2642e-06 | 0 | 0 | 0 | 0 | 0 | 1 | -90 | 90 | 0.26061 | 0.1261 | -0.2606 | -0.12622
130 | 85 | 0.0018764 | 0.0050457 | 3.4873e-06 | 0 | 0 | 0 | 0 | 0 | 1 | -90 | 90 | -5.5408 | -2.5448 | 5.5415 | 2.5463
85 | 86 | 0.00012289 | 6.9201e-05 | 1.1995e-05 | 0 | 0 | 0 | 0 | 0 | 1 | -90 | 90 | -5.9297 | -2.7343 | 5.9297 | 2.7332
86 | 87 | 0.0020728 | 0.0011672 | 0.00020231 | 0 | 0 | 0 | 0 | 0 | 1 | -90 | 90 | -5.9297 | -2.7332 | 5.9306 | 2.7135
87 | 189 | 0.00021418 | 0.0001206 | 2.0904e-05 | 0 | 0 | 0 | 0 | 0 | 1 | -90 | 90 | -5.9306 | -2.7135 | 5.9307 | 2.7115
89 | 90 | 0.00069576 | 0.00020638 | 1.4932e-06 | 0 | 0 | 0 | 0 | 0 | 1 | -90 | 90 | -0.28972 | -0.14032 | 0.28972 | 0.14017
90 | 92 | 0.012403 | 0.0036791 | 2.6619e-05 | 0 | 0 | 0 | 0 | 0 | 1 | -90 | 90 | -0.28972 | -0.14017 | 0.28974 | 0.13753
92 | 157 | 0.001833 | 0.00054371 | 3.9338e-06 | 0 | 0 | 0 | 0 | 0 | 1 | -90 | 90 | 0.30102 | 0.1454 | -0.30102 | -0.14579
98 | 99 | 0.0062816 | 0.0018633 | 1.3481e-05 | 0 | 0 | 0 | 0 | 0 | 1 | -90 | 90 | -0.15387 | -0.074524 | 0.15387 | 0.073187
99 | 100 | 0.012355 | 0.0036649 | 2.6516e-05 | 0 | 0 | 0 | 0 | 0 | 1 | -90 | 90 | 0.32439 | 0.15341 | -0.32438 | -0.15604
100 | 186 | 0.0049862 | 0.0014791 | 1.0701e-05 | 0 | 0 | 0 | 0 | 0 | 1 | -90 | 90 | 0.32438 | 0.15604 | -0.32437 | -0.1571
198 | 183 | 0.0035649 | 0.0010575 | 7.6509e-06 | 0 | 0 | 0 | 0 | 0 | 1 | -90 | 90 | -1.2843 | -0.60122 | 1.2844 | 0.60049
163 | 165 | 0.013758 | 0.0086175 | 1.1062e-06 | 0 | 0 | 0 | 0 | 0 | 1 | -90 | 90 | 0.34646 | 0.16769 | -0.34644 | -0.16779