## bus_data
BUS_I | BUS_TYPE | Pd | Qd | Gs | Bs | area | Vm | Va | baseKV | zone | Vmax | Vmin
1 | 1 | 0.36359 | 0.17609 | 0 | 0 | 1 | 0.99216 | -0.11061 | 20 | 1 | 1.05 | 0.95
3 | 1 | 0 | 0 | 0 | 0 | 1 | 0.99215 | -0.11071 | 20 | 1 | 1.05 | 0.95
7 | 1 | 0.29185 | 0.14135 | 0 | 0 | 1 | 0.99211 | -0.11094 | 20 | 1 | 1.05 | 0.95
2 | 1 | 0 | 0 | 0 | 0 | 1 | 0.99229 | -0.10316 | 20 | 1 | 1.05 | 0.95
5 | 1 | 0 | 0 | 0 | 0 | 1 | 0.99207 | -0.11118 | 20 | 1 | 1.05 | 0.95
4 | 1 | 0 | 0 | 0 | 0 | 1 | 0.99241 | -0.10244 | 20 | 1 | 1.05 | 0.95
100 | 1 | 0.37677 | 0.18248 | 0 | 0 | 1 | 0.99212 | -0.11381 | 20 | 1 | 1.05 | 0.95
145 | 1 | 0.26975 | 0.13065 | 0 | 0 | 1 | 0.99244 | -0.10224 | 20 | 1 | 1.05 | 0.95
98 | 1 | 0 | 0 | 0 | 0 | 1 | 0.99211 | -0.11391 | 20 | 1 | 1.05 | 0.95
6 | 1 | 0 | 0 | 0 | 0 | 1 | 0.99193 | -0.11193 | 20 | 1 | 1.05 | 0.95
117 | 1 | 0.074605 | 0.036133 | 0 | 0 | 1 | 0.99207 | -0.11119 | 20 | 1 | 1.05 | 0.95
143 | 1 | 0.19987 | 0.096802 | 0 | 0 | 1 | 0.99192 | -0.11196 | 20 | 1 | 1.05 | 0.95
149 | 1 | 0.15131 | 0.073281 | 0 | 0 | 1 | 0.99274 | -0.084204 | 20 | 1 | 1.05 | 0.95
11 | 1 | 0.07748 | 0.037525 | 0 | 0 | 1 | 0.99232 | -0.10302 | 20 | 1 | 1.05 | 0.95
67 | 1 | 0 | 0 | 0 | 0 | 1 | 0.99192 | -0.11198 | 20 | 1 | 1.05 | 0.95
8 | 1 | 0.4046 | 0.19596 | 0 | 0 | 1 | 0.99229 | -0.10274 | 20 | 1 | 1.05 | 0.95
9 | 1 | 0 | 0 | 0 | 0 | 1 | 0.9923 | -0.10287 | 20 | 1 | 1.05 | 0.95
13 | 1 | 0.29452 | 0.14264 | 0 | 0 | 1 | 0.99942 | 0.0016446 | 20 | 1 | 1.05 | 0.95
14 | 1 | 0 | 0 | 0 | 0 | 1 | 0.99946 | 0.0018815 | 20 | 1 | 1.05 | 0.95
15 | 1 | 0 | 0 | 0 | 0 | 1 | 0.99953 | 0.0012292 | 20 | 1 | 1.05 | 0.95
16 | 1 | 0 | 0 | 0 | 0 | 1 | 0.99981 | -0.0011067 | 20 | 1 | 1.05 | 0.95
37 | 1 | 0.21831 | 0.10573 | 0 | 0 | 1 | 0.99953 | 0.0012632 | 20 | 1 | 1.05 | 0.95
21 | 1 | 0 | 0 | 0 | 0 | 1 | 0.99955 | -0.0026305 | 20 | 1 | 1.05 | 0.95
20 | 3 | 0.39548 | 0.19154 | 0 | 0 | 1 | 1 | 0 | 20 | 1 | 1.05 | 0.95
38 | 1 | 0 | 0 | 0 | 0 | 1 | 0.99953 | 0.0012901 | 20 | 1 | 1.05 | 0.95
125 | 1 | 0.10494 | 0.050827 | 0 | 0 | 1 | 0.9994 | -0.0035314 | 20 | 1 | 1.05 | 0.95
17 | 1 | 0.41368 | 0.20036 | 0 | 0 | 1 | 0.99105 | -0.11077 | 20 | 1 | 1.05 | 0.95
18 | 1 | 0 | 0 | 0 | 0 | 1 | 0.99106 | -0.11088 | 20 | 1 | 1.05 | 0.95
19 | 1 | 0 | 0 | 0 | 0 | 1 | 0.99119 | -0.11202 | 20 | 1 | 1.05 | 0.95
94 | 1 | 0 | 0 | 0 | 0 | 1 | 0.99087 | -0.10941 | 20 | 1 | 1.05 | 0.95
95 | 1 | 0 | 0 | 0 | 0 | 1 | 0.99188 | -0.11756 | 20 | 1 | 1.05 | 0.95
92 | 1 | 0.24677 | 0.11952 | 0 | 0 | 1 | 0.99118 | -0.11192 | 20 | 1 | 1.05 | 0.95
93 | 1 | 0 | 0 | 0 | 0 | 1 | 0.99202 | -0.11665 | 20 | 1 | 1.05 | 0.95
96 | 1 | 0.38001 | 0.18405 | 0 | 0 | 1 | 0.99203 | -0.11662 | 20 | 1 | 1.05 | 0.95
138 | 1 | 0.35192 | 0.17044 | 0 | 0 | 1 | 0.99085 | -0.10921 | 20 | 1 | 1.05 | 0.95
151 | 1 | 0.35825 | 0.17351 | 0 | 0 | 1 | 0.99187 | -0.11764 | 20 | 1 | 1.05 | 0.95
62 | 1 | 0 | 0 | 0 | 0 | 1 | 0.99926 | -0.0043456 | 20 | 1 | 1.05 | 0.95
22 | 1 | 0.36326 | 0.17593 | 0 | 0 | 1 | 0.99369 | -0.047989 | 20 | 1 | 1.05 | 0.95
23 | 1 | 0 | 0 | 0 | 0 | 1 | 0.99372 | -0.047835 | 20 | 1 | 1.05 | 0.95
25 | 1 | 0 | 0 | 0 | 0 | 1 | 0.99377 | -0.048298 | 20 | 1 | 1.05 | 0.95
80 | 1 | 0 | 0 | 0 | 0 | 1 | 0.99381 | -0.048689 | 20 | 1 | 1.05 | 0.95
119 | 1 | 0.1715 | 0.083063 | 0 | 0 | 1 | 0.99377 | -0.048289 | 20 | 1 | 1.05 | 0.95
76 | 1 | 0.26725 | 0.12943 | 0 | 0 | 1 | 0.99384 | -0.049173 | 20 | 1 | 1.05 | 0.95
77 | 1 | 0 | 0 | 0 | 0 | 1 | 0.99385 | -0.049071 | 20 | 1 | 1.05 | 0.95
78 | 1 | 0 | 0 | 0 | 0 | 1 | 0.99364 | -0.050261 | 20 | 1 | 1.05 | 0.95
79 | 1 | 0 | 0 | 0 | 0 | 1 | 0.99423 | -0.046952 | 20 | 1 | 1.05 | 0.95
135 | 1 | 0.070878 | 0.034328 | 0 | 0 | 1 | 0.99363 | -0.05035 | 20 | 1 | 1.05 | 0.95
118 | 1 | 0.080551 | 0.039013 | 0 | 0 | 1 | 0.99381 | -0.048653 | 20 | 1 | 1.05 | 0.95
136 | 1 | 0.073412 | 0.035555 | 0 | 0 | 1 | 0.99359 | -0.050563 | 20 | 1 | 1.05 | 0.95
137 | 1 | 0 | 0 | 0 | 0 | 1 | 0.9935 | -0.051067 | 20 | 1 | 1.05 | 0.95
140 | 1 | 0.3244 | 0.15711 | 0 | 0 | 1 | 0.99338 | -0.058377 | 20 | 1 | 1.05 | 0.95
26 | 1 | 0 | 0 | 0 | 0 | 1 | 0.99744 | -0.014927 | 20 | 1 | 1.05 | 0.95
153 | 1 | 0.27081 | 0.13116 | 0 | 0 | 1 | 0.99744 | -0.014854 | 20 | 1 | 1.05 | 0.95
27 | 1 | 0 | 0 | 0 | 0 | 1 | 0.9963 | -0.021387 | 20 | 1 | 1.05 | 0.95
32 | 1 | 0 | 0 | 0 | 0 | 1 | 0.99545 | -0.026199 | 20 | 1 | 1.05 | 0.95
29 | 1 | 0 | 0 | 0 | 0 | 1 | 0.99439 | -0.0055501 | 20 | 1 | 1.05 | 0.95
61 | 1 | 0.25354 | 0.12279 | 0 | 0 | 1 | 0.99629 | -0.021289 | 20 | 1 | 1.05 | 0.95
85 | 1 | 0.33805 | 0.16373 | 0 | 0 | 1 | 0.99322 | -0.059001 | 20 | 1 | 1.05 | 0.95
86 | 1 | 0 | 0 | 0 | 0 | 1 | 0.99324 | -0.059153 | 20 | 1 | 1.05 | 0.95
126 | 1 | 0 | 0 | 0 | 0 | 1 | 0.99925 | -0.0042252 | 20 | 1 | 1.05 | 0.95
53 | 1 | 0 | 0 | 0 | 0 | 1 | 0.99919 | -0.0047805 | 20 | 1 | 1.05 | 0.95
35 | 1 | 0 | 0 | 0 | 0 | 1 | 0.99517 | -0.023703 | 20 | 1 | 1.05 | 0.95
148 | 1 | 0.32246 | 0.15617 | 0 | 0 | 1 | 0.99514 | -0.023887 | 20 | 1 | 1.05 | 0.95
34 | 1 | 0 | 0 | 0 | 0 | 1 | 0.99524 | -0.024344 | 20 | 1 | 1.05 | 0.95
33 | 1 | 0 | 0 | 0 | 0 | 1 | 0.99499 | -0.027284 | 20 | 1 | 1.05 | 0.95
147 | 1 | 0.2632 | 0.12747 | 0 | 0 | 1 | 0.99499 | -0.027248 | 20 | 1 | 1.05 | 0.95
36 | 1 | 0 | 0 | 0 | 0 | 1 | 0.99511 | -0.028153 | 20 | 1 | 1.05 | 0.95
56 | 1 | 0 | 0 | 0 | 0 | 1 | 0.99466 | -0.024823 | 20 | 1 | 1.05 | 0.95
129 | 1 | 0.31171 | 0.15097 | 0 | 0 | 1 | 0.99522 | -0.024191 | 20 | 1 | 1.05 | 0.95
132 | 1 | 0 | 0 | 0 | 0 | 1 | 0.99466 | -0.024802 | 20 | 1 | 1.05 | 0.95
134 | 1 | 0.1039 | 0.050322 | 0 | 0 | 1 | 0.99466 | -0.02478 | 20 | 1 | 1.05 | 0.95
158 | 1 | 0.36458 | 0.17657 | 0 | 0 | 1 | 0.99541 | -0.02583 | 20 | 1 | 1.05 | 0.95
31 | 1 | 0 | 0 | 0 | 0 | 1 | 0.99432 | -0.0049478 | 20 | 1 | 1.05 | 0.95
157 | 1 | 0.40221 | 0.1948 | 0 | 0 | 1 | 0.99431 | -0.0047974 | 20 | 1 | 1.05 | 0.95
30 | 1 | 0 | 0 | 0 | 0 | 1 | 0.99414 | -0.0035274 | 20 | 1 | 1.05 | 0.95
28 | 1 | 0.14968 | 0.072492 | 0 | 0 | 1 | 0.99437 | -0.0056441 | 20 | 1 | 1.05 | 0.95
51 | 1 | 0 | 0 | 0 | 0 | 1 | 0.99503 | -0.027466 | 20 | 1 | 1.05 | 0.95
50 | 1 | 0 | 0 | 0 | 0 | 1 | 0.99478 | -0.030036 | 20 | 1 | 1.05 | 0.95
55 | 1 | 0.19814 | 0.095965 | 0 | 0 | 1 | 0.99509 | -0.028274 | 20 | 1 | 1.05 | 0.95
152 | 1 | 0.26934 | 0.13045 | 0 | 0 | 1 | 0.99414 | -0.0035186 | 20 | 1 | 1.05 | 0.95
103 | 1 | 0 | 0 | 0 | 0 | 1 | 0.9939 | -0.0053635 | 20 | 1 | 1.05 | 0.95
102 | 1 | 0.21616 | 0.10469 | 0 | 0 | 1 | 0.99389 | -0.005213 | 20 | 1 | 1.05 | 0.95
104 | 1 | 0 | 0 | 0 | 0 | 1 | 0.99335 | -0.00090148 | 20 | 1 | 1.05 | 0.95
59 | 1 | 0 | 0 | 0 | 0 | 1 | 0.99538 | -0.025564 | 20 | 1 | 1.05 | 0.95
159 | 1 | 0.25177 | 0.12194 | 0 | 0 | 1 | 0.99503 | -0.027442 | 20 | 1 | 1.05 | 0.95
49 | 1 | 0.27324 | 0.13234 | 0 | 0 | 1 | 0.9947 | -0.030449 | 20 | 1 | 1.05 | 0.95
39 | 1 | 0 | 0 | 0 | 0 | 1 | 0.99953 | 0.0012913 | 20 | 1 | 1.05 | 0.95
121 | 1 | 0.085069 | 0.041201 | 0 | 0 | 1 | 0.99951 | 0.001396 | 20 | 1 | 1.05 | 0.95
40 | 1 | 0.24247 | 0.11744 | 0 | 0 | 1 | 0.99157 | -0.11452 | 20 | 1 | 1.05 | 0.95
41 | 1 | 0 | 0 | 0 | 0 | 1 | 0.99158 | -0.11458 | 20 | 1 | 1.05 | 0.95
42 | 1 | 0 | 0 | 0 | 0 | 1 | 0.99159 | -0.11471 | 20 | 1 | 1.05 | 0.95
43 | 1 | 0.13013 | 0.063022 | 0 | 0 | 1 | 0.99156 | -0.11439 | 20 | 1 | 1.05 | 0.95
45 | 1 | 0 | 0 | 0 | 0 | 1 | 0.99173 | -0.11594 | 20 | 1 | 1.05 | 0.95
124 | 1 | 0.071324 | 0.034544 | 0 | 0 | 1 | 0.99154 | -0.11427 | 20 | 1 | 1.05 | 0.95
46 | 1 | 0 | 0 | 0 | 0 | 1 | 0.99175 | -0.11587 | 20 | 1 | 1.05 | 0.95
101 | 1 | 0.26349 | 0.12761 | 0 | 0 | 1 | 0.99172 | -0.11588 | 20 | 1 | 1.05 | 0.95
144 | 1 | 0.072547 | 0.035136 | 0 | 0 | 1 | 0.99174 | -0.11586 | 20 | 1 | 1.05 | 0.95
83 | 1 | 0.15881 | 0.076914 | 0 | 0 | 1 | 0.99178 | -0.11395 | 20 | 1 | 1.05 | 0.95
123 | 1 | 0 | 0 | 0 | 0 | 1 | 0.99154 | -0.11419 | 20 | 1 | 1.05 | 0.95
82 | 1 | 0 | 0 | 0 | 0 | 1 | 0.99179 | -0.11392 | 20 | 1 | 1.05 | 0.95
47 | 1 | 0.33911 | 0.16424 | 0 | 0 | 1 | 0.99455 | -0.031307 | 20 | 1 | 1.05 | 0.95
48 | 1 | 0 | 0 | 0 | 0 | 1 | 0.99462 | -0.030896 | 20 | 1 | 1.05 | 0.95
146 | 1 | 0.092213 | 0.044661 | 0 | 0 | 1 | 0.99429 | -0.046587 | 20 | 1 | 1.05 | 0.95
52 | 1 | 0.31328 | 0.15173 | 0 | 0 | 1 | 0.99918 | -0.0046749 | 20 | 1 | 1.05 | 0.95
128 | 1 | 0.25308 | 0.12257 | 0 | 0 | 1 | 0.99922 | -0.0043835 | 20 | 1 | 1.05 | 0.95
127 | 1 | 0.074248 | 0.03596 | 0 | 0 | 1 | 0.99924 | -0.0041653 | 20 | 1 | 1.05 | 0.95
131 | 1 | 0.072713 | 0.035216 | 0 | 0 | 1 | 0.99465 | -0.02468 | 20 | 1 | 1.05 | 0.95
57 | 1 | 0.33542 | 0.16245 | 0 | 0 | 1 | 0.99508 | -0.022976 | 20 | 1 | 1.05 | 0.95
58 | 1 | 0 | 0 | 0 | 0 | 1 | 0.99508 | -0.022996 | 20 | 1 | 1.05 | 0.95
60 | 1 | 0 | 0 | 0 | 0 | 1 | 0.99526 | -0.024524 | 20 | 1 | 1.05 | 0.95
133 | 1 | 0.5883 | 0.28493 | 0 | 0 | 1 | 0.99525 | -0.024413 | 20 | 1 | 1.05 | 0.95
63 | 1 | 0.21885 | 0.10599 | 0 | 0 | 1 | 0.99106 | -0.11021 | 20 | 1 | 1.05 | 0.95
64 | 1 | 0 | 0 | 0 | 0 | 1 | 0.99109 | -0.11042 | 20 | 1 | 1.05 | 0.95
65 | 1 | 0 | 0 | 0 | 0 | 1 | 0.99118 | -0.11121 | 20 | 1 | 1.05 | 0.95
68 | 1 | 0 | 0 | 0 | 0 | 1 | 0.99139 | -0.11288 | 20 | 1 | 1.05 | 0.95
75 | 1 | 0 | 0 | 0 | 0 | 1 | 0.99093 | -0.10898 | 20 | 1 | 1.05 | 0.95
141 | 1 | 0.089043 | 0.043125 | 0 | 0 | 1 | 0.99118 | -0.11117 | 20 | 1 | 1.05 | 0.95
66 | 1 | 0 | 0 | 0 | 0 | 1 | 0.99183 | -0.11135 | 20 | 1 | 1.05 | 0.95
72 | 1 | 0 | 0 | 0 | 0 | 1 | 0.99191 | -0.11205 | 20 | 1 | 1.05 | 0.95
139 | 1 | 0.27365 | 0.13254 | 0 | 0 | 1 | 0.99181 | -0.11122 | 20 | 1 | 1.05 | 0.95
69 | 1 | 0 | 0 | 0 | 0 | 1 | 0.99182 | -0.11251 | 20 | 1 | 1.05 | 0.95
73 | 1 | 0 | 0 | 0 | 0 | 1 | 0.99162 | -0.11482 | 20 | 1 | 1.05 | 0.95
112 | 1 | 0.098898 | 0.047898 | 0 | 0 | 1 | 0.99138 | -0.1128 | 20 | 1 | 1.05 | 0.95
70 | 1 | 0 | 0 | 0 | 0 | 1 | 0.99176 | -0.11204 | 20 | 1 | 1.05 | 0.95
81 | 1 | 0.32163 | 0.15577 | 0 | 0 | 1 | 0.99179 | -0.11388 | 20 | 1 | 1.05 | 0.95
113 | 1 | 0.14942 | 0.072367 | 0 | 0 | 1 | 0.99176 | -0.11197 | 20 | 1 | 1.05 | 0.95
71 | 1 | 0 | 0 | 0 | 0 | 1 | 0.99282 | -0.083751 | 20 | 1 | 1.05 | 0.95
84 | 1 | 0.37217 | 0.18025 | 0 | 0 | 1 | 0.99187 | -0.11228 | 20 | 1 | 1.05 | 0.95
142 | 1 | 0.090675 | 0.043916 | 0 | 0 | 1 | 0.99162 | -0.11477 | 20 | 1 | 1.05 | 0.95
88 | 1 | 0.40287 | 0.19512 | 0 | 0 | 1 | 0.99087 | -0.10841 | 20 | 1 | 1.05 | 0.95
114 | 1 | 0 | 0 | 0 | 0 | 1 | 0.99175 | -0.11194 | 20 | 1 | 1.05 | 0.95
150 | 1 | 0.40561 | 0.19645 | 0 | 0 | 1 | 0.99273 | -0.084056 | 20 | 1 | 1.05 | 0.95
87 | 1 | 0 | 0 | 0 | 0 | 1 | 0.99333 | -0.058657 | 20 | 1 | 1.05 | 0.95
89 | 1 | 0 | 0 | 0 | 0 | 1 | 0.99086 | -0.10834 | 20 | 1 | 1.05 | 0.95
90 | 1 | 0 | 0 | 0 | 0 | 1 | 0.9908 | -0.10784 | 20 | 1 | 1.05 | 0.95
91 | 1 | 0 | 0 | 0 | 0 | 1 | 0.99079 | -0.10774 | 20 | 1 | 1.05 | 0.95
111 | 1 | 0.19842 | 0.096098 | 0 | 0 | 1 | 0.9908 | -0.10777 | 20 | 1 | 1.05 | 0.95
110 | 1 | 0.13809 | 0.066879 | 0 | 0 | 1 | 0.99079 | -0.10771 | 20 | 1 | 1.05 | 0.95
97 | 1 | 0 | 0 | 0 | 0 | 1 | 0.99207 | -0.11418 | 20 | 1 | 1.05 | 0.95
155 | 1 | 0.2756 | 0.13348 | 0 | 0 | 1 | 0.99335 | -0.00084852 | 20 | 1 | 1.05 | 0.95
109 | 1 | 0 | 0 | 0 | 0 | 1 | 0.99329 | -0.0014121 | 20 | 1 | 1.05 | 0.95
108 | 1 | 0 | 0 | 0 | 0 | 1 | 0.99278 | 0.0028204 | 20 | 1 | 1.05 | 0.95
105 | 1 | 0.32151 | 0.15572 | 0 | 0 | 1 | 0.9926 | 0.0043743 | 20 | 1 | 1.05 | 0.95
106 | 1 | 0 | 0 | 0 | 0 | 1 | 0.99261 | 0.004203 | 20 | 1 | 1.05 | 0.95
107 | 1 | 0 | 0 | 0 | 0 | 1 | 0.99259 | 0.0043749 | 20 | 1 | 1.05 | 0.95
120 | 1 | 0.088074 | 0.042656 | 0 | 0 | 1 | 0.99259 | 0.0043793 | 20 | 1 | 1.05 | 0.95
156 | 1 | 0.401 | 0.19422 | 0 | 0 | 1 | 0.99277 | 0.0028841 | 20 | 1 | 1.05 | 0.95
115 | 1 | 0 | 0 | 0 | 0 | 1 | 0.99175 | -0.11193 | 20 | 1 | 1.05 | 0.95
116 | 1 | 0.083338 | 0.040362 | 0 | 0 | 1 | 0.99175 | -0.11191 | 20 | 1 | 1.05 | 0.95
122 | 1 | 0.20059 | 0.097152 | 0 | 0 | 1 | 0.99153 | -0.11411 | 20 | 1 | 1.05 | 0.95
130 | 1 | 0.14708 | 0.071233 | 0 | 0 | 1 | 0.99464 | -0.024604 | 20 | 1 | 1.05 | 0.95

## generator_data
GEN_BUS | PG | QG | QMAX | QMIN | VG | MBASE | GEN_STATUS | PMAX | PMIN
20 | 17.7862 | 7.7546 | 10 | -10 | 1 | 100 | 1 | 10 | 0

## branch_data
F_BUS | T_BUS | BR_R | BR_X | BR_B | RATE_A | RATE_B | RATE_C | TAP | SHIFT | BR_STATUS | ANGMIN | ANGMAX | P_in | Q_in | P_out | Q_out
1 | 3 | 0.00034267 | 0.00019296 | 3.3445e-05 | 0 | 0 | 0 | 0 | 0 | 1 | -90 | 90 | 3.8534 | 1.6795 | -3.8533 | -1.6827
1 | 7 | 0.013523 | 0.0084703 | 1.0873e-06 | 0 | 0 | 0 | 0 | 0 | 1 | -90 | 90 | 0.29187 | 0.14125 | -0.29185 | -0.14135
1 | 2 | 0.0012651 | 0.0034018 | 2.3512e-06 | 0 | 0 | 0 | 0 | 0 | 1 | -90 | 90 | -4.5088 | -1.9968 | 4.5091 | 1.9974
3 | 5 | 0.0016957 | 0.00095484 | 0.0001655 | 0 | 0 | 0 | 0 | 0 | 1 | -90 | 90 | 3.8533 | 1.6827 | -3.853 | -1.6989
2 | 4 | 0.0014291 | 0.00080475 | 0.00013949 | 0 | 0 | 0 | 0 | 0 | 1 | -90 | 90 | -6.638 | -2.8847 | 6.6388 | 2.8714
2 | 100 | 0.0037821 | 0.01017 | 7.0292e-06 | 0 | 0 | 0 | 0 | 0 | 1 | -90 | 90 | 2.1289 | 0.88723 | -2.1287 | -0.88737
5 | 6 | 0.0028641 | 0.0016128 | 0.00027955 | 0 | 0 | 0 | 0 | 0 | 1 | -90 | 90 | 3.7784 | 1.6653 | -3.7779 | -1.6925
5 | 117 | 0.00026996 | 0.00015202 | 2.6349e-05 | 0 | 0 | 0 | 0 | 0 | 1 | -90 | 90 | 0.074605 | 0.033539 | -0.074605 | -0.036133
4 | 145 | 0.00039896 | 0.00022466 | 3.8939e-05 | 0 | 0 | 0 | 0 | 0 | 1 | -90 | 90 | -6.6388 | -2.8714 | 6.639 | 2.8676
100 | 98 | 0.00062907 | 0.00035423 | 6.1399e-05 | 0 | 0 | 0 | 0 | 0 | 1 | -90 | 90 | 1.7519 | 0.70489 | -1.7519 | -0.71092
145 | 149 | 0.0018635 | 0.0050111 | 3.4634e-06 | 0 | 0 | 0 | 0 | 0 | 1 | -90 | 90 | -7.3909 | -3.2303 | 7.3921 | 3.2333
145 | 11 | 0.019251 | 0.012058 | 1.5479e-06 | 0 | 0 | 0 | 0 | 0 | 1 | -90 | 90 | 0.48215 | 0.23199 | -0.48209 | -0.23211
98 | 97 | 0.0017838 | 0.0010045 | 0.00017411 | 0 | 0 | 0 | 0 | 0 | 1 | -90 | 90 | 1.7519 | 0.71092 | -1.7518 | -0.72802
6 | 143 | 0.00012526 | 7.0535e-05 | 1.2226e-05 | 0 | 0 | 0 | 0 | 0 | 1 | -90 | 90 | 3.7779 | 1.6925 | -3.7779 | -1.6937
143 | 67 | 6.3255e-05 | 3.5619e-05 | 6.1739e-06 | 0 | 0 | 0 | 0 | 0 | 1 | -90 | 90 | 3.578 | 1.5969 | -3.578 | -1.5975
149 | 150 | 0.0033376 | 0.00099002 | 7.1629e-06 | 0 | 0 | 0 | 0 | 0 | 1 | -90 | 90 | 0.40562 | 0.19574 | -0.40561 | -0.19645
149 | 71 | 0.00079641 | 0.00044846 | 7.7732e-05 | 0 | 0 | 0 | 0 | 0 | 1 | -90 | 90 | -7.9491 | -3.5023 | 7.9497 | 3.495
11 | 9 | 0.0036166 | 0.0010728 | 7.7619e-06 | 0 | 0 | 0 | 0 | 0 | 1 | -90 | 90 | 0.40461 | 0.19459 | -0.4046 | -0.19535
67 | 69 | 0.0027684 | 0.0015589 | 0.00027021 | 0 | 0 | 0 | 0 | 0 | 1 | -90 | 90 | 2.9321 | 1.3086 | -2.9318 | -1.335
67 | 72 | 0.0018313 | 0.0010312 | 0.00017874 | 0 | 0 | 0 | 0 | 0 | 1 | -90 | 90 | 0.64587 | 0.28896 | -0.64586 | -0.30654
8 | 9 | 0.0028823 | 0.00085496 | 6.1858e-06 | 0 | 0 | 0 | 0 | 0 | 1 | -90 | 90 | -0.4046 | -0.19596 | 0.4046 | 0.19535
13 | 14 | 0.0098639 | 0.0061785 | 7.9311e-07 | 0 | 0 | 0 | 0 | 0 | 1 | -90 | 90 | -0.29452 | -0.14264 | 0.29453 | 0.14257
14 | 15 | 0.021501 | 0.0063777 | 4.6144e-05 | 0 | 0 | 0 | 0 | 0 | 1 | -90 | 90 | -0.29453 | -0.14257 | 0.29455 | 0.13796
15 | 16 | 0.040983 | 0.012157 | 8.7957e-05 | 0 | 0 | 0 | 0 | 0 | 1 | -90 | 90 | -0.59793 | -0.28117 | 0.59811 | 0.27243
15 | 37 | 0.0011112 | 0.0003296 | 2.3847e-06 | 0 | 0 | 0 | 0 | 0 | 1 | -90 | 90 | 0.30338 | 0.14321 | -0.30338 | -0.14344
16 | 21 | 0.0012357 | 0.00069581 | 0.0001206 | 0 | 0 | 0 | 0 | 0 | 1 | -90 | 90 | 16.7895 | 7.2973 | -16.7853 | -7.307
16 | 20 | 0.00086775 | 0.00048864 | 8.4695e-05 | 0 | 0 | 0 | 0 | 0 | 1 | -90 | 90 | -17.3876 | -7.5698 | 17.3907 | 7.5631
37 | 38 | 0.0036514 | 0.0010831 | 7.8366e-06 | 0 | 0 | 0 | 0 | 0 | 1 | -90 | 90 | 0.08507 | 0.03771 | -0.08507 | -0.038493
21 | 125 | 0.00073357 | 0.00041308 | 7.1598e-05 | 0 | 0 | 0 | 0 | 0 | 1 | -90 | 90 | 16.7853 | 7.307 | -16.7829 | -7.3128
38 | 39 | 0.00015731 | 4.6662e-05 | 3.3761e-07 | 0 | 0 | 0 | 0 | 0 | 1 | -90 | 90 | 0.08507 | 0.038493 | -0.08507 | -0.038527
125 | 62 | 0.00066745 | 0.00037584 | 6.5145e-05 | 0 | 0 | 0 | 0 | 0 | 1 | -90 | 90 | 16.6779 | 7.262 | -16.6757 | -7.2672
17 | 18 | 0.0024315 | 0.00072125 | 5.2184e-06 | 0 | 0 | 0 | 0 | 0 | 1 | -90 | 90 | -0.41368 | -0.20036 | 0.41369 | 0.19985
18 | 19 | 0.02636 | 0.0078191 | 5.6573e-05 | 0 | 0 | 0 | 0 | 0 | 1 | -90 | 90 | -0.41369 | -0.19985 | 0.41375 | 0.19431
19 | 94 | 0.07907 | 0.023455 | 0.0001697 | 0 | 0 | 0 | 0 | 0 | 1 | -90 | 90 | 0.35205 | 0.15271 | -0.35193 | -0.16934
19 | 95 | 0.05976 | 0.017727 | 0.00012826 | 0 | 0 | 0 | 0 | 0 | 1 | -90 | 90 | -1.0126 | -0.4657 | 1.0133 | 0.45331
19 | 92 | 0.0039452 | 0.0011703 | 8.4671e-06 | 0 | 0 | 0 | 0 | 0 | 1 | -90 | 90 | 0.24677 | 0.11869 | -0.24677 | -0.11952
94 | 138 | 0.0052591 | 0.00156 | 1.1287e-05 | 0 | 0 | 0 | 0 | 0 | 1 | -90 | 90 | 0.35193 | 0.16934 | -0.35192 | -0.17044
95 | 151 | 0.0027085 | 0.0016965 | 2.1777e-07 | 0 | 0 | 0 | 0 | 0 | 1 | -90 | 90 | 0.35826 | 0.17349 | -0.35825 | -0.17351
95 | 93 | 0.0084164 | 0.0047393 | 0.00082146 | 0 | 0 | 0 | 0 | 0 | 1 | -90 | 90 | -1.3716 | -0.6268 | 1.3718 | 0.54608
93 | 96 | 0.00021011 | 0.00011831 | 2.0507e-05 | 0 | 0 | 0 | 0 | 0 | 1 | -90 | 90 | -1.3718 | -0.54608 | 1.3718 | 0.54407
96 | 97 | 0.0010519 | 0.0028287 | 1.955e-06 | 0 | 0 | 0 | 0 | 0 | 1 | -90 | 90 | -1.7518 | -0.72811 | 1.7518 | 0.72802
62 | 126 | 0.003538 | 0.0010495 | 7.5932e-06 | 0 | 0 | 0 | 0 | 0 | 1 | -90 | 90 | 0.32734 | 0.15601 | -0.32734 | -0.15676
62 | 53 | 0.016751 | 0.010492 | 1.3469e-06 | 0 | 0 | 0 | 0 | 0 | 1 | -90 | 90 | 0.3133 | 0.15093 | -0.31328 | -0.15105
62 | 26 | 0.0090911 | 0.0051192 | 0.00088731 | 0 | 0 | 0 | 0 | 0 | 1 | -90 | 90 | 16.0351 | 6.9603 | -16.0072 | -7.0331
22 | 23 | 0.0051285 | 0.0032123 | 4.1235e-07 | 0 | 0 | 0 | 0 | 0 | 1 | -90 | 90 | -0.36326 | -0.17593 | 0.36327 | 0.1759
23 | 25 | 0.011934 | 0.00354 | 2.5612e-05 | 0 | 0 | 0 | 0 | 0 | 1 | -90 | 90 | -0.36327 | -0.1759 | 0.36329 | 0.17338
25 | 80 | 0.0069455 | 0.0020602 | 1.4906e-05 | 0 | 0 | 0 | 0 | 0 | 1 | -90 | 90 | -0.53479 | -0.25634 | 0.53482 | 0.25487
25 | 119 | 0.00048744 | 0.00014459 | 1.0461e-06 | 0 | 0 | 0 | 0 | 0 | 1 | -90 | 90 | 0.1715 | 0.08296 | -0.1715 | -0.083063
80 | 118 | 0.0041928 | 0.0012437 | 8.9985e-06 | 0 | 0 | 0 | 0 | 0 | 1 | -90 | 90 | 0.080551 | 0.038124 | -0.080551 | -0.039013
80 | 77 | 0.0059871 | 0.001776 | 1.2849e-05 | 0 | 0 | 0 | 0 | 0 | 1 | -90 | 90 | -0.61537 | -0.29299 | 0.6154 | 0.29173
76 | 77 | 0.0046492 | 0.0029121 | 3.7382e-07 | 0 | 0 | 0 | 0 | 0 | 1 | -90 | 90 | -0.26725 | -0.12943 | 0.26725 | 0.1294
77 | 78 | 0.0019067 | 0.0010737 | 0.0001861 | 0 | 0 | 0 | 0 | 0 | 1 | -90 | 90 | 8.7629 | 3.8492 | -8.7611 | -3.8666
77 | 79 | 0.0031062 | 0.0017491 | 0.00030318 | 0 | 0 | 0 | 0 | 0 | 1 | -90 | 90 | -9.6455 | -4.2703 | 9.649 | 4.2423
78 | 135 | 0.00014428 | 8.1243e-05 | 1.4082e-05 | 0 | 0 | 0 | 0 | 0 | 1 | -90 | 90 | 8.7611 | 3.8666 | -8.761 | -3.8679
79 | 146 | 0.00052789 | 0.00029726 | 5.1523e-05 | 0 | 0 | 0 | 0 | 0 | 1 | -90 | 90 | -9.649 | -4.2423 | 9.6496 | 4.2376
135 | 136 | 0.0003464 | 0.00019506 | 3.3809e-05 | 0 | 0 | 0 | 0 | 0 | 1 | -90 | 90 | 8.6901 | 3.8335 | -8.6898 | -3.8367
136 | 137 | 0.00082883 | 0.00046672 | 8.0896e-05 | 0 | 0 | 0 | 0 | 0 | 1 | -90 | 90 | 8.6164 | 3.8011 | -8.6156 | -3.8087
137 | 140 | 0.00065047 | 0.0017492 | 1.2089e-06 | 0 | 0 | 0 | 0 | 0 | 1 | -90 | 90 | 8.6156 | 3.8087 | -8.615 | -3.8073
140 | 87 | 0.00047429 | 0.00026708 | 4.6292e-05 | 0 | 0 | 0 | 0 | 0 | 1 | -90 | 90 | 8.2906 | 3.6501 | -8.2902 | -3.6545
26 | 153 | 0.0025139 | 0.0007457 | 5.3953e-06 | 0 | 0 | 0 | 0 | 0 | 1 | -90 | 90 | 0.27081 | 0.13062 | -0.27081 | -0.13116
26 | 27 | 0.0058026 | 0.0032675 | 0.00056635 | 0 | 0 | 0 | 0 | 0 | 1 | -90 | 90 | 15.7364 | 6.9024 | -15.7191 | -6.949
27 | 32 | 0.0051153 | 0.0028804 | 0.00049927 | 0 | 0 | 0 | 0 | 0 | 1 | -90 | 90 | 13.3357 | 5.8561 | -13.3247 | -5.8995
27 | 29 | 0.078812 | 0.023378 | 0.00016914 | 0 | 0 | 0 | 0 | 0 | 1 | -90 | 90 | 2.1299 | 0.97084 | -2.1255 | -0.98631
27 | 61 | 0.0035677 | 0.0010583 | 7.6568e-06 | 0 | 0 | 0 | 0 | 0 | 1 | -90 | 90 | 0.25354 | 0.12204 | -0.25354 | -0.12279
32 | 36 | 0.0023856 | 0.0013433 | 0.00023284 | 0 | 0 | 0 | 0 | 0 | 1 | -90 | 90 | 11.4018 | 4.9932 | -11.3981 | -5.0141
32 | 158 | 0.0027942 | 0.00082883 | 5.9967e-06 | 0 | 0 | 0 | 0 | 0 | 1 | -90 | 90 | 1.2886 | 0.6103 | -1.2885 | -0.61088
32 | 34 | 0.028928 | 0.0085808 | 6.2084e-05 | 0 | 0 | 0 | 0 | 0 | 1 | -90 | 90 | 0.63435 | 0.296 | -0.6342 | -0.3021
29 | 30 | 0.013555 | 0.0040209 | 2.9092e-05 | 0 | 0 | 0 | 0 | 0 | 1 | -90 | 90 | 1.5736 | 0.72281 | -1.5732 | -0.72556
29 | 28 | 0.0076203 | 0.0047731 | 6.1271e-07 | 0 | 0 | 0 | 0 | 0 | 1 | -90 | 90 | 0.14968 | 0.072433 | -0.14968 | -0.072492
29 | 31 | 0.014189 | 0.004209 | 3.0453e-05 | 0 | 0 | 0 | 0 | 0 | 1 | -90 | 90 | 0.40224 | 0.19106 | -0.40221 | -0.19407
85 | 86 | 0.0041531 | 0.0012319 | 8.9132e-06 | 0 | 0 | 0 | 0 | 0 | 1 | -90 | 90 | -0.33805 | -0.16373 | 0.33806 | 0.16285
86 | 87 | 0.00084615 | 0.00047647 | 8.2587e-05 | 0 | 0 | 0 | 0 | 0 | 1 | -90 | 90 | -8.2895 | -3.6622 | 8.2902 | 3.6545
86 | 71 | 0.0023674 | 0.0063661 | 4.3999e-06 | 0 | 0 | 0 | 0 | 0 | 1 | -90 | 90 | 7.9515 | 3.4994 | -7.9497 | -3.495
126 | 127 | 0.0079931 | 0.002371 | 1.7155e-05 | 0 | 0 | 0 | 0 | 0 | 1 | -90 | 90 | 0.074248 | 0.034247 | -0.074248 | -0.03596
126 | 128 | 0.0076668 | 0.0048023 | 6.1645e-07 | 0 | 0 | 0 | 0 | 0 | 1 | -90 | 90 | 0.25309 | 0.12252 | -0.25308 | -0.12257
53 | 52 | 0.0031478 | 0.00093373 | 6.7557e-06 | 0 | 0 | 0 | 0 | 0 | 1 | -90 | 90 | 0.31328 | 0.15105 | -0.31328 | -0.15173
35 | 148 | 0.0069528 | 0.004355 | 5.5903e-07 | 0 | 0 | 0 | 0 | 0 | 1 | -90 | 90 | 0.32247 | 0.15612 | -0.32246 | -0.15617
35 | 34 | 0.018949 | 0.0056208 | 4.0668e-05 | 0 | 0 | 0 | 0 | 0 | 1 | -90 | 90 | -0.32247 | -0.15612 | 0.32249 | 0.1521
34 | 129 | 0.0045433 | 0.0013477 | 9.7507e-06 | 0 | 0 | 0 | 0 | 0 | 1 | -90 | 90 | 0.31171 | 0.15 | -0.31171 | -0.15097
33 | 147 | 0.0012557 | 0.00037247 | 2.6949e-06 | 0 | 0 | 0 | 0 | 0 | 1 | -90 | 90 | 0.2632 | 0.12721 | -0.2632 | -0.12747
33 | 36 | 0.017432 | 0.0051708 | 3.7412e-05 | 0 | 0 | 0 | 0 | 0 | 1 | -90 | 90 | -0.58701 | -0.26212 | 0.58708 | 0.25844
33 | 56 | 0.088132 | 0.026143 | 0.00018915 | 0 | 0 | 0 | 0 | 0 | 1 | -90 | 90 | 0.32381 | 0.13491 | -0.3237 | -0.1536
36 | 51 | 0.026813 | 0.0079535 | 5.7545e-05 | 0 | 0 | 0 | 0 | 0 | 1 | -90 | 90 | 0.2518 | 0.11606 | -0.25178 | -0.12175
36 | 50 | 0.0025455 | 0.0014334 | 0.00024845 | 0 | 0 | 0 | 0 | 0 | 1 | -90 | 90 | 10.361 | 4.5437 | -10.3578 | -4.5665
36 | 55 | 0.0074219 | 0.0046488 | 5.9675e-07 | 0 | 0 | 0 | 0 | 0 | 1 | -90 | 90 | 0.19815 | 0.095908 | -0.19814 | -0.095965
56 | 132 | 0.00093784 | 0.00027819 | 2.0128e-06 | 0 | 0 | 0 | 0 | 0 | 1 | -90 | 90 | 0.2198 | 0.1041 | -0.21979 | -0.1043
56 | 134 | 0.0038586 | 0.0011446 | 8.2811e-06 | 0 | 0 | 0 | 0 | 0 | 1 | -90 | 90 | 0.1039 | 0.049503 | -0.1039 | -0.050322
132 | 131 | 0.0053132 | 0.001576 | 1.1403e-05 | 0 | 0 | 0 | 0 | 0 | 1 | -90 | 90 | 0.21979 | 0.1043 | -0.21979 | -0.10542
158 | 59 | 0.0028615 | 0.00084879 | 6.1412e-06 | 0 | 0 | 0 | 0 | 0 | 1 | -90 | 90 | 0.92394 | 0.43431 | -0.92391 | -0.43491
31 | 157 | 0.0034539 | 0.0010245 | 7.4126e-06 | 0 | 0 | 0 | 0 | 0 | 1 | -90 | 90 | 0.40221 | 0.19407 | -0.40221 | -0.1948
30 | 152 | 0.00029871 | 8.8605e-05 | 6.4107e-07 | 0 | 0 | 0 | 0 | 0 | 1 | -90 | 90 | 0.26934 | 0.13038 | -0.26934 | -0.13045
30 | 103 | 0.014298 | 0.0089557 | 1.1496e-06 | 0 | 0 | 0 | 0 | 0 | 1 | -90 | 90 | 1.3039 | 0.59518 | -1.3036 | -0.59511
51 | 159 | 0.00089056 | 0.00026417 | 1.9113e-06 | 0 | 0 | 0 | 0 | 0 | 1 | -90 | 90 | 0.25178 | 0.12175 | -0.25177 | -0.12194
50 | 49 | 0.00056448 | 0.00031786 | 5.5095e-05 | 0 | 0 | 0 | 0 | 0 | 1 | -90 | 90 | 10.3578 | 4.5665 | -10.357 | -4.5715
103 | 104 | 0.044209 | 0.013114 | 9.4879e-05 | 0 | 0 | 0 | 0 | 0 | 1 | -90 | 90 | 1.0874 | 0.49179 | -1.0868 | -0.50097
103 | 102 | 0.0065082 | 0.0019305 | 1.3968e-05 | 0 | 0 | 0 | 0 | 0 | 1 | -90 | 90 | 0.21617 | 0.10331 | -0.21616 | -0.10469
104 | 155 | 0.0017695 | 0.0005249 | 3.7977e-06 | 0 | 0 | 0 | 0 | 0 | 1 | -90 | 90 | 0.27561 | 0.13311 | -0.2756 | -0.13348
104 | 109 | 0.0062718 | 0.0039285 | 5.0428e-07 | 0 | 0 | 0 | 0 | 0 | 1 | -90 | 90 | 0.81117 | 0.36786 | -0.81112 | -0.36788
59 | 60 | 0.011099 | 0.0032923 | 2.382e-05 | 0 | 0 | 0 | 0 | 0 | 1 | -90 | 90 | 0.92391 | 0.43491 | -0.9238 | -0.43723
49 | 48 | 0.00062498 | 0.00035193 | 6.1e-05 | 0 | 0 | 0 | 0 | 0 | 1 | -90 | 90 | 10.0838 | 4.4392 | -10.083 | -4.4448
39 | 121 | 0.012472 | 0.0036997 | 2.6768e-05 | 0 | 0 | 0 | 0 | 0 | 1 | -90 | 90 | 0.08507 | 0.038527 | -0.085069 | -0.041201
40 | 41 | 0.0023648 | 0.00070147 | 5.0753e-06 | 0 | 0 | 0 | 0 | 0 | 1 | -90 | 90 | -0.24247 | -0.11744 | 0.24248 | 0.11694
41 | 42 | 0.0051159 | 0.0015175 | 1.098e-05 | 0 | 0 | 0 | 0 | 0 | 1 | -90 | 90 | -0.24248 | -0.11694 | 0.24248 | 0.11586
42 | 43 | 0.0077981 | 0.0023132 | 1.6736e-05 | 0 | 0 | 0 | 0 | 0 | 1 | -90 | 90 | 0.40207 | 0.19064 | -0.40205 | -0.19228
42 | 45 | 0.018486 | 0.0054834 | 3.9673e-05 | 0 | 0 | 0 | 0 | 0 | 1 | -90 | 90 | -0.64455 | -0.30649 | 0.64464 | 0.30262
43 | 124 | 0.0041177 | 0.0012214 | 8.8373e-06 | 0 | 0 | 0 | 0 | 0 | 1 | -90 | 90 | 0.27193 | 0.12925 | -0.27192 | -0.13012
45 | 46 | 0.0013157 | 0.00074087 | 0.00012841 | 0 | 0 | 0 | 0 | 0 | 1 | -90 | 90 | -0.90813 | -0.42979 | 0.90814 | 0.41717
45 | 101 | 0.002096 | 0.00062172 | 4.4983e-06 | 0 | 0 | 0 | 0 | 0 | 1 | -90 | 90 | 0.26349 | 0.12717 | -0.26349 | -0.12761
124 | 123 | 0.0034944 | 0.0010366 | 7.4996e-06 | 0 | 0 | 0 | 0 | 0 | 1 | -90 | 90 | 0.2006 | 0.095578 | -0.2006 | -0.096315
46 | 144 | 0.00051854 | 0.00015381 | 1.1129e-06 | 0 | 0 | 0 | 0 | 0 | 1 | -90 | 90 | 0.072547 | 0.035027 | -0.072547 | -0.035136
46 | 83 | 0.0015042 | 0.004045 | 2.7957e-06 | 0 | 0 | 0 | 0 | 0 | 1 | -90 | 90 | -0.98069 | -0.4522 | 0.98071 | 0.45197
83 | 82 | 0.00046235 | 0.00026035 | 4.5126e-05 | 0 | 0 | 0 | 0 | 0 | 1 | -90 | 90 | -1.1395 | -0.52888 | 1.1395 | 0.52445
123 | 122 | 0.0039701 | 0.0011776 | 8.5205e-06 | 0 | 0 | 0 | 0 | 0 | 1 | -90 | 90 | 0.2006 | 0.096315 | -0.20059 | -0.097152
82 | 81 | 0.00064934 | 0.00036565 | 6.3377e-05 | 0 | 0 | 0 | 0 | 0 | 1 | -90 | 90 | -1.1395 | -0.52445 | 1.1395 | 0.51822
47 | 48 | 0.00057652 | 0.00032464 | 5.627e-05 | 0 | 0 | 0 | 0 | 0 | 1 | -90 | 90 | -10.0823 | -4.4499 | 10.083 | 4.4448
47 | 146 | 0.0012034 | 0.003236 | 2.2366e-06 | 0 | 0 | 0 | 0 | 0 | 1 | -90 | 90 | 9.7432 | 4.2857 | -9.7418 | -4.2822
131 | 130 | 0.0048347 | 0.0014341 | 1.0376e-05 | 0 | 0 | 0 | 0 | 0 | 1 | -90 | 90 | 0.14708 | 0.070207 | -0.14708 | -0.071233
57 | 58 | 0.00054579 | 0.0001619 | 1.1714e-06 | 0 | 0 | 0 | 0 | 0 | 1 | -90 | 90 | -0.33542 | -0.16245 | 0.33542 | 0.16234
58 | 60 | 0.04555 | 0.013512 | 9.7758e-05 | 0 | 0 | 0 | 0 | 0 | 1 | -90 | 90 | -0.33542 | -0.16234 | 0.33548 | 0.15267
60 | 133 | 0.0017491 | 0.00051883 | 3.7538e-06 | 0 | 0 | 0 | 0 | 0 | 1 | -90 | 90 | 0.58831 | 0.28456 | -0.5883 | -0.28493
63 | 64 | 0.0089246 | 0.0026473 | 1.9154e-05 | 0 | 0 | 0 | 0 | 0 | 1 | -90 | 90 | -0.21885 | -0.10599 | 0.21885 | 0.10411
64 | 65 | 0.038948 | 0.011553 | 8.3589e-05 | 0 | 0 | 0 | 0 | 0 | 1 | -90 | 90 | -0.21885 | -0.10411 | 0.21888 | 0.095909
65 | 68 | 0.0168 | 0.0049834 | 3.6056e-05 | 0 | 0 | 0 | 0 | 0 | 1 | -90 | 90 | -1.0476 | -0.48249 | 1.0478 | 0.47902
65 | 75 | 0.029852 | 0.0088551 | 6.4068e-05 | 0 | 0 | 0 | 0 | 0 | 1 | -90 | 90 | 0.73965 | 0.34434 | -0.73945 | -0.35058
65 | 141 | 0.0041966 | 0.0012448 | 9.0067e-06 | 0 | 0 | 0 | 0 | 0 | 1 | -90 | 90 | 0.089043 | 0.042241 | -0.089043 | -0.043125
68 | 73 | 0.018175 | 0.0053913 | 3.9007e-05 | 0 | 0 | 0 | 0 | 0 | 1 | -90 | 90 | -1.1467 | -0.52535 | 1.147 | 0.5216
68 | 112 | 0.0074181 | 0.0022004 | 1.592e-05 | 0 | 0 | 0 | 0 | 0 | 1 | -90 | 90 | 0.098899 | 0.046334 | -0.098898 | -0.047898
75 | 88 | 0.0073877 | 0.0021914 | 1.5855e-05 | 0 | 0 | 0 | 0 | 0 | 1 | -90 | 90 | 0.73945 | 0.35058 | -0.7394 | -0.35212
66 | 72 | 0.025219 | 0.0074806 | 5.4123e-05 | 0 | 0 | 0 | 0 | 0 | 1 | -90 | 90 | -0.27366 | -0.13166 | 0.27368 | 0.12634
66 | 139 | 0.0041458 | 0.0012298 | 8.8977e-06 | 0 | 0 | 0 | 0 | 0 | 1 | -90 | 90 | 0.27366 | 0.13166 | -0.27365 | -0.13254
72 | 84 | 0.0074041 | 0.0046377 | 5.9532e-07 | 0 | 0 | 0 | 0 | 0 | 1 | -90 | 90 | 0.37218 | 0.1802 | -0.37217 | -0.18025
69 | 70 | 0.020369 | 0.006042 | 4.3715e-05 | 0 | 0 | 0 | 0 | 0 | 1 | -90 | 90 | 0.23277 | 0.10631 | -0.23276 | -0.1106
69 | 73 | 0.011666 | 0.0084778 | 9.9433e-05 | 0 | 0 | 0 | 0 | 0 | 1 | -90 | 90 | 1.2379 | 0.55478 | -1.2377 | -0.5644
69 | 81 | 0.00072057 | 0.0019377 | 1.3392e-06 | 0 | 0 | 0 | 0 | 0 | 1 | -90 | 90 | 1.4612 | 0.67391 | -1.4612 | -0.67399
73 | 142 | 0.0053299 | 0.001581 | 1.1439e-05 | 0 | 0 | 0 | 0 | 0 | 1 | -90 | 90 | 0.090675 | 0.042791 | -0.090675 | -0.043916
70 | 113 | 0.0031178 | 0.00092482 | 6.6912e-06 | 0 | 0 | 0 | 0 | 0 | 1 | -90 | 90 | 0.23276 | 0.1106 | -0.23276 | -0.11126
113 | 114 | 0.0026838 | 0.0007961 | 5.7599e-06 | 0 | 0 | 0 | 0 | 0 | 1 | -90 | 90 | 0.083338 | 0.038892 | -0.083338 | -0.039459
88 | 89 | 0.0022141 | 0.00065677 | 4.7518e-06 | 0 | 0 | 0 | 0 | 0 | 1 | -90 | 90 | 0.33653 | 0.157 | -0.33653 | -0.15747
114 | 115 | 0.0013397 | 0.00039739 | 2.8752e-06 | 0 | 0 | 0 | 0 | 0 | 1 | -90 | 90 | 0.083338 | 0.039459 | -0.083338 | -0.039742
89 | 90 | 0.014605 | 0.0043324 | 3.1345e-05 | 0 | 0 | 0 | 0 | 0 | 1 | -90 | 90 | 0.33653 | 0.15747 | -0.33651 | -0.16054
90 | 91 | 0.0068983 | 0.0020462 | 1.4805e-05 | 0 | 0 | 0 | 0 | 0 | 1 | -90 | 90 | 0.13809 | 0.06507 | -0.13809 | -0.066523
90 | 111 | 0.0029879 | 0.0008863 | 6.4126e-06 | 0 | 0 | 0 | 0 | 0 | 1 | -90 | 90 | 0.19842 | 0.095469 | -0.19842 | -0.096098
91 | 110 | 0.0016878 | 0.00050064 | 3.6222e-06 | 0 | 0 | 0 | 0 | 0 | 1 | -90 | 90 | 0.13809 | 0.066523 | -0.13809 | -0.066879
109 | 108 | 0.054739 | 0.016237 | 0.00011748 | 0 | 0 | 0 | 0 | 0 | 1 | -90 | 90 | 0.81112 | 0.36788 | -0.81067 | -0.37934
108 | 156 | 0.00146 | 0.00043309 | 3.1335e-06 | 0 | 0 | 0 | 0 | 0 | 1 | -90 | 90 | 0.40101 | 0.19391 | -0.401 | -0.19422
108 | 106 | 0.035163 | 0.01043 | 7.5466e-05 | 0 | 0 | 0 | 0 | 0 | 1 | -90 | 90 | 0.40967 | 0.18543 | -0.40959 | -0.19284
105 | 106 | 0.0049255 | 0.001461 | 1.0571e-05 | 0 | 0 | 0 | 0 | 0 | 1 | -90 | 90 | -0.32151 | -0.15572 | 0.32152 | 0.15468
106 | 107 | 0.020762 | 0.0061585 | 4.4558e-05 | 0 | 0 | 0 | 0 | 0 | 1 | -90 | 90 | 0.088076 | 0.038168 | -0.088074 | -0.042558
107 | 120 | 0.00046521 | 0.000138 | 9.9842e-07 | 0 | 0 | 0 | 0 | 0 | 1 | -90 | 90 | 0.088074 | 0.042558 | -0.088074 | -0.042656
115 | 116 | 0.0029403 | 0.00087218 | 6.3104e-06 | 0 | 0 | 0 | 0 | 0 | 1 | -90 | 90 | 0.083338 | 0.039742 | -0.083338 | -0.040362