## bus_data
BUS_I | BUS_TYPE | Pd | Qd | Gs | Bs | area | Vm | Va | baseKV | zone | Vmax | Vmin
1 | 1 | 0.38798 | 0.18791 | 0 | 0 | 1 | 0.99837 | -0.0063303 | 20 | 1 | 1.05 | 0.95
3 | 1 | 0 | 0 | 0 | 0 | 1 | 0.99838 | -0.0064693 | 20 | 1 | 1.05 | 0.95
2 | 1 | 0 | 0 | 0 | 0 | 1 | 0.99813 | -0.0079335 | 20 | 1 | 1.05 | 0.95
6 | 1 | 0 | 0 | 0 | 0 | 1 | 0.99865 | -0.0088243 | 20 | 1 | 1.05 | 0.95
4 | 1 | 0 | 0 | 0 | 0 | 1 | 0.99783 | -0.0051985 | 20 | 1 | 1.05 | 0.95
67 | 1 | 0 | 0 | 0 | 0 | 1 | 0.99852 | -0.0091336 | 20 | 1 | 1.05 | 0.95
116 | 1 | 0.077782 | 0.037671 | 0 | 0 | 1 | 0.99851 | -0.0090612 | 20 | 1 | 1.05 | 0.95
140 | 1 | 0.13365 | 0.064728 | 0 | 0 | 1 | 0.99861 | -0.008507 | 20 | 1 | 1.05 | 0.95
8 | 1 | 0.36497 | 0.17676 | 0 | 0 | 1 | 0.99775 | -0.0045095 | 20 | 1 | 1.05 | 0.95
5 | 1 | 0 | 0 | 0 | 0 | 1 | 0.99856 | -0.0094004 | 20 | 1 | 1.05 | 0.95
127 | 1 | 0.13128 | 0.06358 | 0 | 0 | 1 | 0.99855 | -0.0093168 | 20 | 1 | 1.05 | 0.95
7 | 1 | 0 | 0 | 0 | 0 | 1 | 0.99918 | -0.013549 | 20 | 1 | 1.05 | 0.95
11 | 1 | 0.33173 | 0.16066 | 0 | 0 | 1 | 0.99927 | -0.014361 | 20 | 1 | 1.05 | 0.95
9 | 1 | 0 | 0 | 0 | 0 | 1 | 0.99768 | -0.0039063 | 20 | 1 | 1.05 | 0.95
128 | 1 | 0.14734 | 0.071358 | 0 | 0 | 1 | 0.99997 | -2.9006e-05 | 20 | 1 | 1.05 | 0.95
129 | 1 | 0 | 0 | 0 | 0 | 1 | 0.99998 | -7.4024e-05 | 20 | 1 | 1.05 | 0.95
69 | 1 | 0 | 0 | 0 | 0 | 1 | 0.99848 | -0.0098411 | 20 | 1 | 1.05 | 0.95
117 | 1 | 0.10569 | 0.05119 | 0 | 0 | 1 | 0.99848 | -0.0098081 | 20 | 1 | 1.05 | 0.95
68 | 1 | 0 | 0 | 0 | 0 | 1 | 0.99845 | -0.0096612 | 20 | 1 | 1.05 | 0.95
106 | 1 | 0 | 0 | 0 | 0 | 1 | 0.9995 | -0.0085819 | 20 | 1 | 1.05 | 0.95
132 | 1 | 0.073224 | 0.035464 | 0 | 0 | 1 | 0.9995 | -0.0085551 | 20 | 1 | 1.05 | 0.95
10 | 1 | 0 | 0 | 0 | 0 | 1 | 0.99756 | -0.002827 | 20 | 1 | 1.05 | 0.95
16 | 1 | 0 | 0 | 0 | 0 | 1 | 0.99739 | -0.0012969 | 20 | 1 | 1.05 | 0.95
115 | 1 | 0.26951 | 0.13053 | 0 | 0 | 1 | 0.99756 | -0.0027994 | 20 | 1 | 1.05 | 0.95
18 | 1 | 0 | 0 | 0 | 0 | 1 | 0.99732 | -0.00067054 | 20 | 1 | 1.05 | 0.95
133 | 1 | 0.069337 | 0.033581 | 0 | 0 | 1 | 0.99725 | -9.298e-05 | 20 | 1 | 1.05 | 0.95
15 | 1 | 0.27349 | 0.13246 | 0 | 0 | 1 | 0.99739 | -0.0012746 | 20 | 1 | 1.05 | 0.95
105 | 1 | 0 | 0 | 0 | 0 | 1 | 0.99962 | -0.0072747 | 20 | 1 | 1.05 | 0.95
50 | 1 | 0.30505 | 0.14774 | 0 | 0 | 1 | 0.99976 | -0.00093788 | 20 | 1 | 1.05 | 0.95
104 | 1 | 0.13857 | 0.067114 | 0 | 0 | 1 | 0.99965 | -0.0071548 | 20 | 1 | 1.05 | 0.95
42 | 1 | 0 | 0 | 0 | 0 | 1 | 0.99975 | -0.0010393 | 20 | 1 | 1.05 | 0.95
47 | 1 | 0.084348 | 0.040852 | 0 | 0 | 1 | 0.99976 | -0.00092855 | 20 | 1 | 1.05 | 0.95
12 | 1 | 0.31672 | 0.15339 | 0 | 0 | 1 | 0.99848 | -0.0087743 | 20 | 1 | 1.05 | 0.95
13 | 1 | 0 | 0 | 0 | 0 | 1 | 0.99849 | -0.0089068 | 20 | 1 | 1.05 | 0.95
14 | 1 | 0 | 0 | 0 | 0 | 1 | 0.99849 | -0.0089406 | 20 | 1 | 1.05 | 0.95
23 | 1 | 0 | 0 | 0 | 0 | 1 | 0.99723 | 0.00010945 | 20 | 1 | 1.05 | 0.95
20 | 1 | 0.39001 | 0.18889 | 0 | 0 | 1 | 0.99922 | -0.028835 | 20 | 1 | 1.05 | 0.95
22 | 1 | 0.24728 | 0.11976 | 0 | 0 | 1 | 0.99923 | -0.028896 | 20 | 1 | 1.05 | 0.95
27 | 1 | 0 | 0 | 0 | 0 | 1 | 0.99928 | -0.028562 | 20 | 1 | 1.05 | 0.95
33 | 1 | 0.070592 | 0.034189 | 0 | 0 | 1 | 0.99984 | -0.00059352 | 20 | 1 | 1.05 | 0.95
28 | 1 | 0.33923 | 0.16429 | 0 | 0 | 1 | 0.99984 | -0.00061841 | 20 | 1 | 1.05 | 0.95
24 | 1 | 0 | 0 | 0 | 0 | 1 | 0.9972 | 0.00037983 | 20 | 1 | 1.05 | 0.95
25 | 1 | 0 | 0 | 0 | 0 | 1 | 0.99707 | 0.0015372 | 20 | 1 | 1.05 | 0.95
75 | 1 | 0.25999 | 0.12592 | 0 | 0 | 1 | 0.9972 | 0.0004306 | 20 | 1 | 1.05 | 0.95
74 | 1 | 0 | 0 | 0 | 0 | 1 | 0.99701 | 0.0021511 | 20 | 1 | 1.05 | 0.95
72 | 1 | 0.40362 | 0.19548 | 0 | 0 | 1 | 0.99705 | 0.0017214 | 20 | 1 | 1.05 | 0.95
26 | 1 | 0 | 0 | 0 | 0 | 1 | 0.99962 | -0.010944 | 20 | 1 | 1.05 | 0.95
70 | 1 | 0.33428 | 0.1619 | 0 | 0 | 1 | 0.99961 | -0.011037 | 20 | 1 | 1.05 | 0.95
38 | 1 | 0.094445 | 0.045742 | 0 | 0 | 1 | 0.99964 | -0.01083 | 20 | 1 | 1.05 | 0.95
31 | 1 | 0.19132 | 0.09266 | 0 | 0 | 1 | 0.99983 | -0.0004853 | 20 | 1 | 1.05 | 0.95
32 | 1 | 0.12984 | 0.062885 | 0 | 0 | 1 | 0.99992 | -0.00032229 | 20 | 1 | 1.05 | 0.95
30 | 1 | 0.076071 | 0.036843 | 0 | 0 | 1 | 0.99965 | -0.010934 | 20 | 1 | 1.05 | 0.95
39 | 1 | 0 | 0 | 0 | 0 | 1 | 0.9993 | -0.028683 | 20 | 1 | 1.05 | 0.95
134 | 1 | 0.071925 | 0.034835 | 0 | 0 | 1 | 1 | 1.6516e-05 | 20 | 1 | 1.05 | 0.95
131 | 3 | 0 | 0 | 0 | 0 | 1 | 1 | 0 | 20 | 1 | 1.05 | 0.95
141 | 1 | 0.080801 | 0.039134 | 0 | 0 | 1 | 0.997 | 0.0022439 | 20 | 1 | 1.05 | 0.95
73 | 1 | 0.073435 | 0.035566 | 0 | 0 | 1 | 0.99705 | 0.0016729 | 20 | 1 | 1.05 | 0.95
40 | 1 | 0.239 | 0.11575 | 0 | 0 | 1 | 0.99922 | -0.028979 | 20 | 1 | 1.05 | 0.95
37 | 1 | 0.1039 | 0.050321 | 0 | 0 | 1 | 0.99952 | -0.016162 | 20 | 1 | 1.05 | 0.95
34 | 1 | 0.07268 | 0.035201 | 0 | 0 | 1 | 0.99981 | -0.00032464 | 20 | 1 | 1.05 | 0.95
35 | 1 | 0.078384 | 0.037963 | 0 | 0 | 1 | 0.99994 | -0.00022573 | 20 | 1 | 1.05 | 0.95
29 | 1 | 0.38755 | 0.1877 | 0 | 0 | 1 | 0.99956 | -0.016002 | 20 | 1 | 1.05 | 0.95
36 | 1 | 0 | 0 | 0 | 0 | 1 | 0.99956 | -0.015984 | 20 | 1 | 1.05 | 0.95
122 | 1 | 0.090129 | 0.043652 | 0 | 0 | 1 | 0.99956 | -0.015977 | 20 | 1 | 1.05 | 0.95
52 | 1 | 0.33194 | 0.16076 | 0 | 0 | 1 | 0.99979 | -0.00018966 | 20 | 1 | 1.05 | 0.95
123 | 1 | 0.11945 | 0.057854 | 0 | 0 | 1 | 0.99922 | -0.028997 | 20 | 1 | 1.05 | 0.95
110 | 1 | 0.12767 | 0.061835 | 0 | 0 | 1 | 0.99875 | -0.03983 | 20 | 1 | 1.05 | 0.95
109 | 1 | 0 | 0 | 0 | 0 | 1 | 0.99875 | -0.039887 | 20 | 1 | 1.05 | 0.95
120 | 1 | 0.10008 | 0.048472 | 0 | 0 | 1 | 0.99894 | -0.039153 | 20 | 1 | 1.05 | 0.95
121 | 1 | 0 | 0 | 0 | 0 | 1 | 0.999 | -0.038922 | 20 | 1 | 1.05 | 0.95
111 | 1 | 0 | 0 | 0 | 0 | 1 | 0.99888 | -0.039402 | 20 | 1 | 1.05 | 0.95
125 | 1 | 0 | 0 | 0 | 0 | 1 | 0.99901 | -0.038876 | 20 | 1 | 1.05 | 0.95
124 | 1 | 0.41157 | 0.19933 | 0 | 0 | 1 | 0.99904 | -0.038732 | 20 | 1 | 1.05 | 0.95
142 | 1 | 0 | 0 | 0 | 0 | 1 | 0.99698 | 0.002419 | 20 | 1 | 1.05 | 0.95
53 | 1 | 0.15238 | 0.073802 | 0 | 0 | 1 | 0.99979 | -0.00014369 | 20 | 1 | 1.05 | 0.95
130 | 1 | 0 | 0 | 0 | 0 | 1 | 0.99998 | -8.4382e-05 | 20 | 1 | 1.05 | 0.95
41 | 1 | 0.22755 | 0.11021 | 0 | 0 | 1 | 0.99974 | -0.0010076 | 20 | 1 | 1.05 | 0.95
79 | 1 | 0.38304 | 0.18552 | 0 | 0 | 1 | 0.99957 | -0.0075945 | 20 | 1 | 1.05 | 0.95
43 | 1 | 0.3112 | 0.15072 | 0 | 0 | 1 | 0.99986 | -0.00056425 | 20 | 1 | 1.05 | 0.95
44 | 1 | 0 | 0 | 0 | 0 | 1 | 0.99991 | -0.00035796 | 20 | 1 | 1.05 | 0.95
45 | 1 | 0 | 0 | 0 | 0 | 1 | 0.99981 | -0.0007623 | 20 | 1 | 1.05 | 0.95
46 | 1 | 0 | 0 | 0 | 0 | 1 | 0.99992 | -0.00031336 | 20 | 1 | 1.05 | 0.95
48 | 1 | 0.36548 | 0.17701 | 0 | 0 | 1 | 0.99978 | -0.00053243 | 20 | 1 | 1.05 | 0.95
49 | 1 | 0.23652 | 0.11455 | 0 | 0 | 1 | 0.99994 | -0.0002477 | 20 | 1 | 1.05 | 0.95
51 | 1 | 0 | 0 | 0 | 0 | 1 | 0.99977 | -0.00039084 | 20 | 1 | 1.05 | 0.95
99 | 1 | 0 | 0 | 0 | 0 | 1 | 0.99975 | -0.00023331 | 20 | 1 | 1.05 | 0.95
100 | 1 | 0 | 0 | 0 | 0 | 1 | 0.99974 | -0.00019347 | 20 | 1 | 1.05 | 0.95
98 | 1 | 0.18192 | 0.088107 | 0 | 0 | 1 | 0.99974 | -0.0001515 | 20 | 1 | 1.05 | 0.95
57 | 1 | 0.088002 | 0.042621 | 0 | 0 | 1 | 0.99979 | -0.00013841 | 20 | 1 | 1.05 | 0.95
54 | 1 | 0 | 0 | 0 | 0 | 1 | 0.99797 | -0.04877 | 20 | 1 | 1.05 | 0.95
55 | 1 | 0.40361 | 0.19548 | 0 | 0 | 1 | 0.99796 | -0.048754 | 20 | 1 | 1.05 | 0.95
56 | 1 | 0 | 0 | 0 | 0 | 1 | 0.99798 | -0.048938 | 20 | 1 | 1.05 | 0.95
102 | 1 | 0.17156 | 0.083088 | 0 | 0 | 1 | 0.99798 | -0.048892 | 20 | 1 | 1.05 | 0.95
103 | 1 | 0 | 0 | 0 | 0 | 1 | 0.99801 | -0.049201 | 20 | 1 | 1.05 | 0.95
78 | 1 | 0 | 0 | 0 | 0 | 1 | 0.99873 | -0.039968 | 20 | 1 | 1.05 | 0.95
107 | 1 | 0.25959 | 0.12573 | 0 | 0 | 1 | 0.99865 | -0.040292 | 20 | 1 | 1.05 | 0.95
77 | 1 | 0 | 0 | 0 | 0 | 1 | 0.9987 | -0.039656 | 20 | 1 | 1.05 | 0.95
112 | 1 | 0.080223 | 0.038854 | 0 | 0 | 1 | 0.99796 | -0.048765 | 20 | 1 | 1.05 | 0.95
97 | 1 | 0 | 0 | 0 | 0 | 1 | 0.99811 | -0.050073 | 20 | 1 | 1.05 | 0.95
58 | 1 | 0.40077 | 0.1941 | 0 | 0 | 1 | 0.99801 | -0.049162 | 20 | 1 | 1.05 | 0.95
59 | 1 | 0 | 0 | 0 | 0 | 1 | 0.99801 | -0.049157 | 20 | 1 | 1.05 | 0.95
60 | 1 | 0 | 0 | 0 | 0 | 1 | 0.99802 | -0.049237 | 20 | 1 | 1.05 | 0.95
61 | 1 | 0 | 0 | 0 | 0 | 1 | 0.998 | -0.04907 | 20 | 1 | 1.05 | 0.95
62 | 1 | 0 | 0 | 0 | 0 | 1 | 0.99804 | -0.0494 | 20 | 1 | 1.05 | 0.95
145 | 1 | 0.075993 | 0.036805 | 0 | 0 | 1 | 0.998 | -0.049047 | 20 | 1 | 1.05 | 0.95
94 | 1 | 0.28906 | 0.14 | 0 | 0 | 1 | 0.99804 | -0.049448 | 20 | 1 | 1.05 | 0.95
93 | 1 | 0.096419 | 0.046698 | 0 | 0 | 1 | 0.99803 | -0.049344 | 20 | 1 | 1.05 | 0.95
95 | 1 | 0 | 0 | 0 | 0 | 1 | 0.99808 | -0.049786 | 20 | 1 | 1.05 | 0.95
91 | 1 | 0.08321 | 0.040301 | 0 | 0 | 1 | 0.99801 | -0.049189 | 20 | 1 | 1.05 | 0.95
63 | 1 | 0.35372 | 0.17131 | 0 | 0 | 1 | 0.99733 | -0.043201 | 20 | 1 | 1.05 | 0.95
64 | 1 | 0.16775 | 0.081244 | 0 | 0 | 1 | 0.99732 | -0.043152 | 20 | 1 | 1.05 | 0.95
65 | 1 | 0 | 0 | 0 | 0 | 1 | 0.99736 | -0.043469 | 20 | 1 | 1.05 | 0.95
66 | 1 | 0 | 0 | 0 | 0 | 1 | 0.99769 | -0.046399 | 20 | 1 | 1.05 | 0.95
90 | 1 | 0.097363 | 0.047155 | 0 | 0 | 1 | 0.9977 | -0.046421 | 20 | 1 | 1.05 | 0.95
136 | 1 | 0.08516 | 0.041245 | 0 | 0 | 1 | 0.99845 | -0.0096238 | 20 | 1 | 1.05 | 0.95
87 | 1 | 0 | 0 | 0 | 0 | 1 | 0.99771 | -0.046532 | 20 | 1 | 1.05 | 0.95
118 | 1 | 0.22043 | 0.10676 | 0 | 0 | 1 | 0.99847 | -0.0097335 | 20 | 1 | 1.05 | 0.95
76 | 1 | 0.40928 | 0.19823 | 0 | 0 | 1 | 0.99868 | -0.039495 | 20 | 1 | 1.05 | 0.95
108 | 1 | 0.37928 | 0.18369 | 0 | 0 | 1 | 0.99864 | -0.040436 | 20 | 1 | 1.05 | 0.95
80 | 1 | 0.2985 | 0.14457 | 0 | 0 | 1 | 0.9976 | -0.045552 | 20 | 1 | 1.05 | 0.95
82 | 1 | 0 | 0 | 0 | 0 | 1 | 0.99761 | -0.045569 | 20 | 1 | 1.05 | 0.95
84 | 1 | 0 | 0 | 0 | 0 | 1 | 0.99761 | -0.045616 | 20 | 1 | 1.05 | 0.95
83 | 1 | 0.072486 | 0.035107 | 0 | 0 | 1 | 0.99762 | -0.045742 | 20 | 1 | 1.05 | 0.95
138 | 1 | 0 | 0 | 0 | 0 | 1 | 0.99762 | -0.045738 | 20 | 1 | 1.05 | 0.95
139 | 1 | 0.069677 | 0.033746 | 0 | 0 | 1 | 0.99762 | -0.04571 | 20 | 1 | 1.05 | 0.95
101 | 1 | 0 | 0 | 0 | 0 | 1 | 0.99763 | -0.045823 | 20 | 1 | 1.05 | 0.95
137 | 1 | 0.078047 | 0.0378 | 0 | 0 | 1 | 0.99762 | -0.045686 | 20 | 1 | 1.05 | 0.95
85 | 1 | 0.42817 | 0.20737 | 0 | 0 | 1 | 0.99767 | -0.046139 | 20 | 1 | 1.05 | 0.95
86 | 1 | 0 | 0 | 0 | 0 | 1 | 0.99768 | -0.046288 | 20 | 1 | 1.05 | 0.95
88 | 1 | 0 | 0 | 0 | 0 | 1 | 0.99768 | -0.046259 | 20 | 1 | 1.05 | 0.95
89 | 1 | 0 | 0 | 0 | 0 | 1 | 0.99772 | -0.046658 | 20 | 1 | 1.05 | 0.95
135 | 1 | 0.096466 | 0.046721 | 0 | 0 | 1 | 0.99768 | -0.04624 | 20 | 1 | 1.05 | 0.95
114 | 1 | 0.26279 | 0.12728 | 0 | 0 | 1 | 0.9978 | -0.047279 | 20 | 1 | 1.05 | 0.95
126 | 1 | 0.095847 | 0.046421 | 0 | 0 | 1 | 0.99974 | -0.00017306 | 20 | 1 | 1.05 | 0.95
113 | 1 | 0 | 0 | 0 | 0 | 1 | 0.99789 | -0.04814 | 20 | 1 | 1.05 | 0.95
92 | 1 | 0.16172 | 0.078323 | 0 | 0 | 1 | 0.99801 | -0.049166 | 20 | 1 | 1.05 | 0.95
96 | 1 | 0.091501 | 0.044316 | 0 | 0 | 1 | 0.99809 | -0.049842 | 20 | 1 | 1.05 | 0.95
119 | 1 | 0.13348 | 0.064647 | 0 | 0 | 1 | 0.99821 | -0.050991 | 20 | 1 | 1.05 | 0.95
143 | 1 | 0 | 0 | 0 | 0 | 1 | 0.99697 | 0.0025113 | 20 | 1 | 1.05 | 0.95
146 | 1 | 0.3936 | 0.19063 | 0 | 0 | 1 | 0.99694 | 0.0027544 | 20 | 1 | 1.05 | 0.95
144 | 1 | 0.081633 | 0.039537 | 0 | 0 | 1 | 0.99762 | -0.045697 | 20 | 1 | 1.05 | 0.95

## generator_data
GEN_BUS | PG | QG | QMAX | QMIN | VG | MBASE | GEN_STATUS | PMAX | PMIN
131 | 15.838 | 7.5534 | 10 | -10 | 1 | 100 | 1 | 10 | 0

## branch_data
F_BUS | T_BUS | BR_R | BR_X | BR_B | RATE_A | RATE_B | RATE_C | TAP | SHIFT | BR_STATUS | ANGMIN | ANGMAX | P_in | Q_in | P_out | Q_out
1 | 3 | 0.00052377 | 0.00015536 | 1.1241e-06 | 0 | 0 | 0 | 0 | 0 | 1 | -90 | 90 | -2.5792 | -1.2268 | 2.5793 | 1.2267
1 | 2 | 0.0083571 | 0.0052346 | 6.7195e-07 | 0 | 0 | 0 | 0 | 0 | 1 | -90 | 90 | 2.1913 | 1.0389 | -2.1908 | -1.0386
3 | 6 | 0.0088964 | 0.0026389 | 1.9093e-05 | 0 | 0 | 0 | 0 | 0 | 1 | -90 | 90 | -2.5793 | -1.2267 | 2.58 | 1.225
2 | 4 | 0.012188 | 0.0036152 | 2.6157e-05 | 0 | 0 | 0 | 0 | 0 | 1 | -90 | 90 | 2.1908 | 1.0386 | -2.1901 | -1.041
6 | 7 | 0.012698 | 0.0037665 | 2.7251e-05 | 0 | 0 | 0 | 0 | 0 | 1 | -90 | 90 | -3.6509 | -1.7323 | 3.6529 | 1.7302
6 | 140 | 0.005742 | 0.0017032 | 1.2323e-05 | 0 | 0 | 0 | 0 | 0 | 1 | -90 | 90 | 0.52821 | 0.25225 | -0.52819 | -0.25347
6 | 5 | 0.011832 | 0.0074113 | 9.5136e-07 | 0 | 0 | 0 | 0 | 0 | 1 | -90 | 90 | 0.54264 | 0.2551 | -0.5426 | -0.25517
4 | 8 | 0.0030564 | 0.00090661 | 6.5595e-06 | 0 | 0 | 0 | 0 | 0 | 1 | -90 | 90 | 2.1901 | 1.041 | -2.1899 | -1.0416
67 | 116 | 0.0017485 | 0.00051866 | 3.7526e-06 | 0 | 0 | 0 | 0 | 0 | 1 | -90 | 90 | 0.39451 | 0.18887 | -0.39451 | -0.18924
67 | 140 | 0.018698 | 0.011712 | 1.5034e-06 | 0 | 0 | 0 | 0 | 0 | 1 | -90 | 90 | -0.39451 | -0.18887 | 0.39455 | 0.18874
116 | 14 | 0.0036187 | 0.0010734 | 7.7662e-06 | 0 | 0 | 0 | 0 | 0 | 1 | -90 | 90 | 0.31673 | 0.15157 | -0.31672 | -0.15234
8 | 9 | 0.0032359 | 0.00095987 | 6.9448e-06 | 0 | 0 | 0 | 0 | 0 | 1 | -90 | 90 | 1.8249 | 0.86486 | -1.8248 | -0.86551
5 | 127 | 0.0015424 | 0.00045753 | 3.3103e-06 | 0 | 0 | 0 | 0 | 0 | 1 | -90 | 90 | 0.5426 | 0.25517 | -0.54259 | -0.2555
127 | 69 | 0.013897 | 0.0087044 | 1.1173e-06 | 0 | 0 | 0 | 0 | 0 | 1 | -90 | 90 | 0.41132 | 0.19192 | -0.41129 | -0.19201
7 | 11 | 0.0021895 | 0.00064947 | 4.6991e-06 | 0 | 0 | 0 | 0 | 0 | 1 | -90 | 90 | -3.6529 | -1.7302 | 3.6533 | 1.7299
11 | 106 | 0.0037767 | 0.0043197 | 6.2038e-07 | 0 | 0 | 0 | 0 | 0 | 1 | -90 | 90 | -3.985 | -1.8905 | 3.9858 | 1.8913
9 | 10 | 0.0057711 | 0.0017119 | 1.2386e-05 | 0 | 0 | 0 | 0 | 0 | 1 | -90 | 90 | 1.8248 | 0.86551 | -1.8245 | -0.86667
128 | 129 | 0.0028731 | 0.00085226 | 6.1662e-06 | 0 | 0 | 0 | 0 | 0 | 1 | -90 | 90 | -0.14734 | -0.071358 | 0.14734 | 0.070742
129 | 130 | 0.00067039 | 0.00019886 | 1.4388e-06 | 0 | 0 | 0 | 0 | 0 | 1 | -90 | 90 | -0.14734 | -0.070742 | 0.14734 | 0.070598
69 | 117 | 0.00095018 | 0.00028185 | 2.0393e-06 | 0 | 0 | 0 | 0 | 0 | 1 | -90 | 90 | 0.32613 | 0.15707 | -0.32612 | -0.15727
69 | 68 | 0.025283 | 0.0074995 | 5.4261e-05 | 0 | 0 | 0 | 0 | 0 | 1 | -90 | 90 | 0.085162 | 0.034941 | -0.08516 | -0.04035
117 | 118 | 0.0031649 | 0.00093881 | 6.7925e-06 | 0 | 0 | 0 | 0 | 0 | 1 | -90 | 90 | 0.22043 | 0.10608 | -0.22043 | -0.10676
68 | 136 | 0.0041836 | 0.001241 | 8.9788e-06 | 0 | 0 | 0 | 0 | 0 | 1 | -90 | 90 | 0.08516 | 0.04035 | -0.08516 | -0.041245
106 | 105 | 0.0022247 | 0.0016167 | 1.8961e-05 | 0 | 0 | 0 | 0 | 0 | 1 | -90 | 90 | -4.059 | -1.926 | 4.0594 | 1.9245
106 | 132 | 0.0034927 | 0.001036 | 7.4959e-06 | 0 | 0 | 0 | 0 | 0 | 1 | -90 | 90 | 0.073225 | 0.034715 | -0.073224 | -0.035464
10 | 16 | 0.0096231 | 0.0028545 | 2.0653e-05 | 0 | 0 | 0 | 0 | 0 | 1 | -90 | 90 | 1.555 | 0.73634 | -1.5547 | -0.73831
10 | 115 | 0.00094842 | 0.00028133 | 2.0355e-06 | 0 | 0 | 0 | 0 | 0 | 1 | -90 | 90 | 0.26952 | 0.13033 | -0.26951 | -0.13053
16 | 15 | 0.00075606 | 0.00022427 | 1.6226e-06 | 0 | 0 | 0 | 0 | 0 | 1 | -90 | 90 | 0.27349 | 0.1323 | -0.27349 | -0.13246
16 | 18 | 0.0048017 | 0.0014243 | 1.0305e-05 | 0 | 0 | 0 | 0 | 0 | 1 | -90 | 90 | 1.2812 | 0.60602 | -1.2811 | -0.60701
18 | 133 | 0.0044077 | 0.0013075 | 9.4597e-06 | 0 | 0 | 0 | 0 | 0 | 1 | -90 | 90 | 1.2811 | 0.60701 | -1.2811 | -0.60793
133 | 23 | 0.0016336 | 0.00048457 | 3.506e-06 | 0 | 0 | 0 | 0 | 0 | 1 | -90 | 90 | 1.2117 | 0.57435 | -1.2117 | -0.57469
105 | 104 | 0.00053307 | 0.00030017 | 1.3007e-05 | 0 | 0 | 0 | 0 | 0 | 1 | -90 | 90 | -4.4425 | -2.1099 | 4.4426 | 2.1087
105 | 79 | 0.01024 | 0.0064143 | 8.2337e-07 | 0 | 0 | 0 | 0 | 0 | 1 | -90 | 90 | 0.38306 | 0.18544 | -0.38304 | -0.18552
50 | 104 | 0.0010691 | 0.0028749 | 4.9674e-07 | 0 | 0 | 0 | 0 | 0 | 1 | -90 | 90 | 4.5815 | 2.1765 | -4.5812 | -2.1758
50 | 42 | 0.0054253 | 0.0033982 | 4.3621e-07 | 0 | 0 | 0 | 0 | 0 | 1 | -90 | 90 | 0.22755 | 0.10989 | -0.22755 | -0.10993
50 | 47 | 3.6515e-05 | 2.0562e-05 | 8.91e-07 | 0 | 0 | 0 | 0 | 0 | 1 | -90 | 90 | -5.1141 | -2.4341 | 5.1141 | 2.434
42 | 41 | 0.0012985 | 0.00038518 | 2.7868e-06 | 0 | 0 | 0 | 0 | 0 | 1 | -90 | 90 | 0.22755 | 0.10993 | -0.22755 | -0.11021
47 | 45 | 0.00064003 | 0.00036041 | 1.5617e-05 | 0 | 0 | 0 | 0 | 0 | 1 | -90 | 90 | -5.1984 | -2.4749 | 5.1987 | 2.4734
12 | 13 | 0.0039055 | 0.0011585 | 8.3819e-06 | 0 | 0 | 0 | 0 | 0 | 1 | -90 | 90 | -0.31672 | -0.15339 | 0.31672 | 0.15256
13 | 14 | 0.0010042 | 0.00029789 | 2.1553e-06 | 0 | 0 | 0 | 0 | 0 | 1 | -90 | 90 | -0.31672 | -0.15256 | 0.31672 | 0.15234
23 | 24 | 0.0099101 | 0.0029396 | 2.1269e-05 | 0 | 0 | 0 | 0 | 0 | 1 | -90 | 90 | 0.26 | 0.12342 | -0.25999 | -0.12553
23 | 25 | 0.01453 | 0.0043101 | 3.1184e-05 | 0 | 0 | 0 | 0 | 0 | 1 | -90 | 90 | 0.95169 | 0.45127 | -0.95153 | -0.45432
20 | 22 | 0.0014526 | 0.00043088 | 3.1175e-06 | 0 | 0 | 0 | 0 | 0 | 1 | -90 | 90 | -0.39001 | -0.18889 | 0.39001 | 0.18858
22 | 27 | 0.0064056 | 0.0040123 | 5.1504e-07 | 0 | 0 | 0 | 0 | 0 | 1 | -90 | 90 | -0.63729 | -0.30834 | 0.63732 | 0.30831
27 | 39 | 0.0017725 | 0.00052579 | 3.8042e-06 | 0 | 0 | 0 | 0 | 0 | 1 | -90 | 90 | -0.63732 | -0.30831 | 0.63733 | 0.30793
33 | 28 | 0.0033702 | 0.0009997 | 7.233e-06 | 0 | 0 | 0 | 0 | 0 | 1 | -90 | 90 | -0.070592 | -0.034189 | 0.070592 | 0.033466
28 | 31 | 0.0014952 | 0.00044351 | 3.2089e-06 | 0 | 0 | 0 | 0 | 0 | 1 | -90 | 90 | 0.83636 | 0.40326 | -0.83634 | -0.40358
28 | 32 | 0.00067229 | 0.00037857 | 1.6404e-05 | 0 | 0 | 0 | 0 | 0 | 1 | -90 | 90 | -9.0183 | -4.3105 | 9.019 | 4.3093
28 | 30 | 0.0010468 | 0.002815 | 4.864e-07 | 0 | 0 | 0 | 0 | 0 | 1 | -90 | 90 | 7.7721 | 3.7095 | -7.7714 | -3.7075
24 | 75 | 0.0018129 | 0.00053776 | 3.8908e-06 | 0 | 0 | 0 | 0 | 0 | 1 | -90 | 90 | 0.25999 | 0.12553 | -0.25999 | -0.12592
25 | 74 | 0.012576 | 0.0037303 | 2.699e-05 | 0 | 0 | 0 | 0 | 0 | 1 | -90 | 90 | 0.47447 | 0.2241 | -0.47443 | -0.22677
25 | 72 | 0.0035876 | 0.0010642 | 7.6996e-06 | 0 | 0 | 0 | 0 | 0 | 1 | -90 | 90 | 0.47706 | 0.23022 | -0.47705 | -0.23098
74 | 141 | 0.0018677 | 0.00055403 | 4.0085e-06 | 0 | 0 | 0 | 0 | 0 | 1 | -90 | 90 | 0.47443 | 0.22677 | -0.47443 | -0.22717
72 | 73 | 0.0080401 | 0.0050361 | 6.4646e-07 | 0 | 0 | 0 | 0 | 0 | 1 | -90 | 90 | 0.073435 | 0.035502 | -0.073435 | -0.035566
26 | 70 | 0.0034434 | 0.0021568 | 2.7686e-07 | 0 | 0 | 0 | 0 | 0 | 1 | -90 | 90 | 0.33428 | 0.16187 | -0.33428 | -0.1619
26 | 38 | 0.0041647 | 0.0026087 | 3.3486e-07 | 0 | 0 | 0 | 0 | 0 | 1 | -90 | 90 | -0.33428 | -0.16187 | 0.33429 | 0.16184
38 | 30 | 0.0022649 | 0.00067185 | 4.8609e-06 | 0 | 0 | 0 | 0 | 0 | 1 | -90 | 90 | -0.42873 | -0.20758 | 0.42874 | 0.2071
31 | 34 | 0.0023391 | 0.00069385 | 5.0202e-06 | 0 | 0 | 0 | 0 | 0 | 1 | -90 | 90 | 0.64502 | 0.31092 | -0.64501 | -0.31141
32 | 35 | 0.00021607 | 0.00012167 | 5.2722e-06 | 0 | 0 | 0 | 0 | 0 | 1 | -90 | 90 | -9.1488 | -4.3721 | 9.149 | 4.3717
30 | 29 | 0.00054967 | 0.0014781 | 2.554e-07 | 0 | 0 | 0 | 0 | 0 | 1 | -90 | 90 | 7.2666 | 3.4635 | -7.2662 | -3.4626
39 | 40 | 0.00096953 | 0.00054595 | 2.3657e-05 | 0 | 0 | 0 | 0 | 0 | 1 | -90 | 90 | 6.0462 | 2.8724 | -6.0458 | -2.8745
39 | 37 | 0.0014757 | 0.0039682 | 6.8565e-07 | 0 | 0 | 0 | 0 | 0 | 1 | -90 | 90 | -6.6835 | -3.1804 | 6.6844 | 3.1825
134 | 131 | 0.0021728 | 0.0006445 | 4.6631e-06 | 0 | 0 | 0 | 0 | 0 | 1 | -90 | 90 | -0.071925 | -0.034835 | 0.071925 | 0.034369
131 | 130 | 0.00025786 | 0.0001452 | 6.2919e-06 | 0 | 0 | 0 | 0 | 0 | 1 | -90 | 90 | 6.5381 | 3.1102 | -6.538 | -3.1108
131 | 35 | 0.00050062 | 0.0002819 | 1.2215e-05 | 0 | 0 | 0 | 0 | 0 | 1 | -90 | 90 | 9.228 | 4.4088 | -9.2274 | -4.4097
141 | 142 | 0.0042342 | 0.001256 | 9.0872e-06 | 0 | 0 | 0 | 0 | 0 | 1 | -90 | 90 | 0.39362 | 0.18803 | -0.39362 | -0.18893
40 | 123 | 6.0699e-05 | 3.418e-05 | 1.4811e-06 | 0 | 0 | 0 | 0 | 0 | 1 | -90 | 90 | 5.8068 | 2.7588 | -5.8067 | -2.7589
37 | 29 | 0.00047333 | 0.00026653 | 1.155e-05 | 0 | 0 | 0 | 0 | 0 | 1 | -90 | 90 | -6.7883 | -3.2328 | 6.7885 | 3.2318
34 | 52 | 0.0022073 | 0.00065476 | 4.7373e-06 | 0 | 0 | 0 | 0 | 0 | 1 | -90 | 90 | 0.57233 | 0.27621 | -0.57232 | -0.27668
29 | 36 | 0.0018398 | 0.00054573 | 3.9485e-06 | 0 | 0 | 0 | 0 | 0 | 1 | -90 | 90 | 0.09013 | 0.043111 | -0.090129 | -0.043506
36 | 122 | 0.00068041 | 0.00020183 | 1.4603e-06 | 0 | 0 | 0 | 0 | 0 | 1 | -90 | 90 | 0.090129 | 0.043506 | -0.090129 | -0.043652
52 | 53 | 0.0017902 | 0.00053101 | 3.842e-06 | 0 | 0 | 0 | 0 | 0 | 1 | -90 | 90 | 0.24038 | 0.11592 | -0.24038 | -0.1163
123 | 124 | 0.0013471 | 0.0036223 | 6.2589e-07 | 0 | 0 | 0 | 0 | 0 | 1 | -90 | 90 | 5.6873 | 2.7011 | -5.6868 | -2.6997
110 | 109 | 0.0042138 | 0.0012499 | 9.0435e-06 | 0 | 0 | 0 | 0 | 0 | 1 | -90 | 90 | -0.12767 | -0.061835 | 0.12768 | 0.060934
109 | 111 | 0.0018602 | 0.0010475 | 4.539e-05 | 0 | 0 | 0 | 0 | 0 | 1 | -90 | 90 | -5.1736 | -2.4617 | 5.1743 | 2.4575
109 | 78 | 0.00032033 | 0.00018038 | 7.8163e-06 | 0 | 0 | 0 | 0 | 0 | 1 | -90 | 90 | 5.046 | 2.4008 | -5.0459 | -2.4015
120 | 121 | 0.00086001 | 0.00048428 | 2.0985e-05 | 0 | 0 | 0 | 0 | 0 | 1 | -90 | 90 | -5.2747 | -2.5039 | 5.2749 | 2.5019
120 | 111 | 0.00094699 | 0.00053326 | 2.3107e-05 | 0 | 0 | 0 | 0 | 0 | 1 | -90 | 90 | 5.1746 | 2.4554 | -5.1743 | -2.4575
121 | 125 | 0.00017149 | 9.657e-05 | 4.1846e-06 | 0 | 0 | 0 | 0 | 0 | 1 | -90 | 90 | -5.2749 | -2.5019 | 5.275 | 2.5016
125 | 124 | 0.00053357 | 0.00030045 | 1.3019e-05 | 0 | 0 | 0 | 0 | 0 | 1 | -90 | 90 | -5.275 | -2.5016 | 5.2752 | 2.5004
142 | 143 | 0.0022105 | 0.0006557 | 4.7441e-06 | 0 | 0 | 0 | 0 | 0 | 1 | -90 | 90 | 0.39362 | 0.18893 | -0.39361 | -0.18941
53 | 57 | 0.00055896 | 0.0001658 | 1.1996e-06 | 0 | 0 | 0 | 0 | 0 | 1 | -90 | 90 | 0.088002 | 0.042502 | -0.088002 | -0.042621
130 | 49 | 0.00051094 | 0.00028771 | 1.2467e-05 | 0 | 0 | 0 | 0 | 0 | 1 | -90 | 90 | 6.3907 | 3.0402 | -6.3904 | -3.0413
43 | 44 | 0.00067049 | 0.00037756 | 1.636e-05 | 0 | 0 | 0 | 0 | 0 | 1 | -90 | 90 | -6.1534 | -2.929 | 6.1537 | 2.9275
43 | 45 | 0.00067657 | 0.00038098 | 1.6509e-05 | 0 | 0 | 0 | 0 | 0 | 1 | -90 | 90 | 5.8422 | 2.7782 | -5.8419 | -2.7797
44 | 46 | 0.00014469 | 8.1475e-05 | 3.5305e-06 | 0 | 0 | 0 | 0 | 0 | 1 | -90 | 90 | -6.1537 | -2.9275 | 6.1538 | 2.9272
45 | 48 | 0.0034613 | 0.0010267 | 7.4286e-06 | 0 | 0 | 0 | 0 | 0 | 1 | -90 | 90 | 0.64327 | 0.3063 | -0.64325 | -0.30704
46 | 49 | 0.00021287 | 0.00011987 | 5.1942e-06 | 0 | 0 | 0 | 0 | 0 | 1 | -90 | 90 | -6.1538 | -2.9272 | 6.1539 | 2.9267
48 | 51 | 0.0051268 | 0.0015208 | 1.1003e-05 | 0 | 0 | 0 | 0 | 0 | 1 | -90 | 90 | 0.27778 | 0.13003 | -0.27777 | -0.13113
51 | 99 | 0.0055711 | 0.0016525 | 1.1956e-05 | 0 | 0 | 0 | 0 | 0 | 1 | -90 | 90 | 0.27777 | 0.13113 | -0.27777 | -0.13232
99 | 100 | 0.0040583 | 0.0012038 | 8.7097e-06 | 0 | 0 | 0 | 0 | 0 | 1 | -90 | 90 | 0.095848 | 0.045121 | -0.095848 | -0.045991
99 | 98 | 0.0042358 | 0.0012565 | 9.0908e-06 | 0 | 0 | 0 | 0 | 0 | 1 | -90 | 90 | 0.18192 | 0.087199 | -0.18192 | -0.088107
100 | 126 | 0.0020034 | 0.00059425 | 4.2995e-06 | 0 | 0 | 0 | 0 | 0 | 1 | -90 | 90 | 0.095848 | 0.045991 | -0.095847 | -0.046421
54 | 55 | 0.00036679 | 0.0001088 | 7.872e-07 | 0 | 0 | 0 | 0 | 0 | 1 | -90 | 90 | 0.40361 | 0.1954 | -0.40361 | -0.19548
54 | 56 | 0.0038735 | 0.001149 | 8.3133e-06 | 0 | 0 | 0 | 0 | 0 | 1 | -90 | 90 | -0.40361 | -0.1954 | 0.40362 | 0.19457
56 | 102 | 0.0025124 | 0.00074526 | 5.3921e-06 | 0 | 0 | 0 | 0 | 0 | 1 | -90 | 90 | 0.17156 | 0.082551 | -0.17156 | -0.083088
56 | 103 | 0.0043175 | 0.0012807 | 9.2661e-06 | 0 | 0 | 0 | 0 | 0 | 1 | -90 | 90 | -0.57518 | -0.27713 | 0.57519 | 0.27621
103 | 112 | 0.0020727 | 0.00061483 | 4.4484e-06 | 0 | 0 | 0 | 0 | 0 | 1 | -90 | 90 | 2.0878 | 0.98521 | -2.0877 | -0.98562
103 | 97 | 0.0032155 | 0.0009538 | 6.9009e-06 | 0 | 0 | 0 | 0 | 0 | 1 | -90 | 90 | -2.663 | -1.2614 | 2.6632 | 1.2608
78 | 107 | 0.0013992 | 0.00078787 | 3.414e-05 | 0 | 0 | 0 | 0 | 0 | 1 | -90 | 90 | 4.6366 | 2.2056 | -4.6362 | -2.2088
78 | 77 | 0.0072111 | 0.002139 | 1.5476e-05 | 0 | 0 | 0 | 0 | 0 | 1 | -90 | 90 | 0.40931 | 0.19591 | -0.40929 | -0.19744
107 | 108 | 0.0002279 | 0.00016562 | 1.9424e-06 | 0 | 0 | 0 | 0 | 0 | 1 | -90 | 90 | 4.3766 | 2.0831 | -4.3766 | -2.0832
77 | 76 | 0.0036609 | 0.0010859 | 7.8569e-06 | 0 | 0 | 0 | 0 | 0 | 1 | -90 | 90 | 0.40929 | 0.19744 | -0.40928 | -0.19823
112 | 113 | 0.0030881 | 0.00091603 | 6.6276e-06 | 0 | 0 | 0 | 0 | 0 | 1 | -90 | 90 | 2.0074 | 0.94677 | -2.0073 | -0.94738
97 | 119 | 0.0023218 | 0.00068871 | 4.9829e-06 | 0 | 0 | 0 | 0 | 0 | 1 | -90 | 90 | -3.862 | -1.8338 | 3.8624 | 1.8334
97 | 96 | 0.0018401 | 0.00054584 | 3.9493e-06 | 0 | 0 | 0 | 0 | 0 | 1 | -90 | 90 | 1.1988 | 0.573 | -1.1987 | -0.57338
58 | 59 | 0.00085507 | 0.00025364 | 1.8351e-06 | 0 | 0 | 0 | 0 | 0 | 1 | -90 | 90 | 0.075994 | 0.03341 | -0.075994 | -0.033593
58 | 60 | 0.0015124 | 0.00044864 | 3.246e-06 | 0 | 0 | 0 | 0 | 0 | 1 | -90 | 90 | -0.47676 | -0.22751 | 0.47677 | 0.22719
59 | 61 | 0.01218 | 0.0036131 | 2.6141e-05 | 0 | 0 | 0 | 0 | 0 | 1 | -90 | 90 | 0.075994 | 0.033593 | -0.075993 | -0.036196
60 | 62 | 0.0033297 | 0.00098769 | 7.1461e-06 | 0 | 0 | 0 | 0 | 0 | 1 | -90 | 90 | -0.47677 | -0.22719 | 0.47678 | 0.22648
61 | 145 | 0.0028479 | 0.00084477 | 6.1121e-06 | 0 | 0 | 0 | 0 | 0 | 1 | -90 | 90 | 0.075993 | 0.036196 | -0.075993 | -0.036805
62 | 94 | 0.00056011 | 0.00016615 | 1.2021e-06 | 0 | 0 | 0 | 0 | 0 | 1 | -90 | 90 | -0.81813 | -0.3899 | 0.81813 | 0.38978
62 | 93 | 0.0015832 | 0.00046962 | 3.3978e-06 | 0 | 0 | 0 | 0 | 0 | 1 | -90 | 90 | 0.34135 | 0.16342 | -0.34135 | -0.16376
94 | 95 | 0.002924 | 0.00086735 | 6.2755e-06 | 0 | 0 | 0 | 0 | 0 | 1 | -90 | 90 | -1.1072 | -0.52978 | 1.1072 | 0.52917
93 | 91 | 0.0059521 | 0.0017656 | 1.2774e-05 | 0 | 0 | 0 | 0 | 0 | 1 | -90 | 90 | 0.24493 | 0.11706 | -0.24493 | -0.11833
95 | 96 | 0.0004874 | 0.00014458 | 1.046e-06 | 0 | 0 | 0 | 0 | 0 | 1 | -90 | 90 | -1.1072 | -0.52917 | 1.1072 | 0.52907
91 | 92 | 0.0013581 | 0.00040285 | 2.9147e-06 | 0 | 0 | 0 | 0 | 0 | 1 | -90 | 90 | 0.16172 | 0.078033 | -0.16172 | -0.078323
63 | 64 | 0.0027177 | 0.00080616 | 5.8327e-06 | 0 | 0 | 0 | 0 | 0 | 1 | -90 | 90 | 0.16775 | 0.080664 | -0.16775 | -0.081244
63 | 65 | 0.0048168 | 0.0014288 | 1.0338e-05 | 0 | 0 | 0 | 0 | 0 | 1 | -90 | 90 | -0.52147 | -0.25198 | 0.52148 | 0.25095
65 | 66 | 0.056379 | 0.016724 | 0.000121 | 0 | 0 | 0 | 0 | 0 | 1 | -90 | 90 | -0.52148 | -0.25095 | 0.52167 | 0.23897
66 | 90 | 0.00045773 | 0.00013578 | 9.8236e-07 | 0 | 0 | 0 | 0 | 0 | 1 | -90 | 90 | -0.52167 | -0.23897 | 0.52167 | 0.23887
90 | 87 | 0.0018796 | 0.00055755 | 4.034e-06 | 0 | 0 | 0 | 0 | 0 | 1 | -90 | 90 | -0.61904 | -0.28603 | 0.61905 | 0.28563
87 | 89 | 0.0011107 | 0.00032947 | 2.3838e-06 | 0 | 0 | 0 | 0 | 0 | 1 | -90 | 90 | -1.1437 | -0.53709 | 1.1437 | 0.53685
87 | 86 | 0.0044008 | 0.0013054 | 9.4449e-06 | 0 | 0 | 0 | 0 | 0 | 1 | -90 | 90 | 0.52466 | 0.25146 | -0.52465 | -0.25239
108 | 119 | 0.0068718 | 0.00786 | 1.1288e-06 | 0 | 0 | 0 | 0 | 0 | 1 | -90 | 90 | 3.9973 | 1.8995 | -3.9959 | -1.8981
80 | 82 | 0.00052777 | 0.00015655 | 1.1327e-06 | 0 | 0 | 0 | 0 | 0 | 1 | -90 | 90 | -0.2985 | -0.14457 | 0.2985 | 0.14446
82 | 84 | 0.0014571 | 0.00043221 | 3.1271e-06 | 0 | 0 | 0 | 0 | 0 | 1 | -90 | 90 | -0.2985 | -0.14446 | 0.29851 | 0.14415
84 | 137 | 0.0021891 | 0.00064935 | 4.6982e-06 | 0 | 0 | 0 | 0 | 0 | 1 | -90 | 90 | -0.29851 | -0.14415 | 0.29851 | 0.14368
83 | 138 | 0.00070832 | 0.00044367 | 5.6952e-08 | 0 | 0 | 0 | 0 | 0 | 1 | -90 | 90 | -0.072486 | -0.035107 | 0.072486 | 0.035101
138 | 139 | 0.0017063 | 0.00050613 | 3.662e-06 | 0 | 0 | 0 | 0 | 0 | 1 | -90 | 90 | 0.15131 | 0.072588 | -0.15131 | -0.072952
138 | 101 | 0.0036223 | 0.0010745 | 7.7741e-06 | 0 | 0 | 0 | 0 | 0 | 1 | -90 | 90 | -0.2238 | -0.10769 | 0.2238 | 0.10692
139 | 144 | 0.0015496 | 0.00045965 | 3.3257e-06 | 0 | 0 | 0 | 0 | 0 | 1 | -90 | 90 | 0.081634 | 0.039206 | -0.081633 | -0.039537
101 | 137 | 0.0034387 | 0.00102 | 7.3801e-06 | 0 | 0 | 0 | 0 | 0 | 1 | -90 | 90 | 0.37656 | 0.18075 | -0.37655 | -0.18148
101 | 89 | 0.013411 | 0.0039782 | 2.8783e-05 | 0 | 0 | 0 | 0 | 0 | 1 | -90 | 90 | -0.60036 | -0.28766 | 0.60042 | 0.28482
85 | 86 | 0.0032293 | 0.00095789 | 6.9305e-06 | 0 | 0 | 0 | 0 | 0 | 1 | -90 | 90 | -0.42817 | -0.20737 | 0.42818 | 0.20669
86 | 88 | 0.0028465 | 0.00084436 | 6.1091e-06 | 0 | 0 | 0 | 0 | 0 | 1 | -90 | 90 | 0.096467 | 0.045707 | -0.096467 | -0.046315
88 | 135 | 0.0018997 | 0.00056352 | 4.0771e-06 | 0 | 0 | 0 | 0 | 0 | 1 | -90 | 90 | 0.096467 | 0.046315 | -0.096466 | -0.046721
89 | 114 | 0.0035499 | 0.001053 | 7.6186e-06 | 0 | 0 | 0 | 0 | 0 | 1 | -90 | 90 | -1.7441 | -0.82167 | 1.7443 | 0.82095
114 | 113 | 0.004245 | 0.0012592 | 9.1105e-06 | 0 | 0 | 0 | 0 | 0 | 1 | -90 | 90 | -2.0071 | -0.94823 | 2.0073 | 0.94738
143 | 146 | 0.0057564 | 0.0017075 | 1.2354e-05 | 0 | 0 | 0 | 0 | 0 | 1 | -90 | 90 | 0.39361 | 0.18941 | -0.3936 | -0.19063