## bus_data
BUS_I | BUS_TYPE | Pd | Qd | Gs | Bs | area | Vm | Va | baseKV | zone | Vmax | Vmin
1 | 1 | 0.29355 | 0.14217 | 0 | 0 | 1 | 0.99789 | 0.0028798 | 20 | 1 | 1.05 | 0.95
43 | 1 | 0.8015 | 0.38819 | 0 | 0 | 1 | 0.99808 | 0.004089 | 20 | 1 | 1.05 | 0.95
44 | 1 | 0 | 0 | 0 | 0 | 1 | 0.99809 | 0.0039529 | 20 | 1 | 1.05 | 0.95
81 | 1 | 0.1274 | 0.0617 | 0 | 0 | 1 | 0.99762 | 0.0061994 | 20 | 1 | 1.05 | 0.95
18 | 1 | 0 | 0 | 0 | 0 | 1 | 0.99774 | 0.006949 | 20 | 1 | 1.05 | 0.95
20 | 1 | 0 | 0 | 0 | 0 | 1 | 0.99839 | 0.0012328 | 20 | 1 | 1.05 | 0.95
22 | 1 | 0 | 0 | 0 | 0 | 1 | 0.99757 | 0.005851 | 20 | 1 | 1.05 | 0.95
17 | 1 | 0.41436 | 0.20068 | 0 | 0 | 1 | 0.99771 | 0.0067406 | 20 | 1 | 1.05 | 0.95
5 | 1 | 0.37108 | 0.17972 | 0 | 0 | 1 | 0.98843 | 0.034961 | 20 | 1 | 1.05 | 0.95
6 | 1 | 0 | 0 | 0 | 0 | 1 | 0.98844 | 0.034899 | 20 | 1 | 1.05 | 0.95
7 | 1 | 0.072589 | 0.035156 | 0 | 0 | 1 | 0.98844 | 0.034907 | 20 | 1 | 1.05 | 0.95
10 | 1 | 0 | 0 | 0 | 0 | 1 | 0.98855 | 0.03385 | 20 | 1 | 1.05 | 0.95
8 | 1 | 0 | 0 | 0 | 0 | 1 | 0.98876 | 0.032001 | 20 | 1 | 1.05 | 0.95
36 | 1 | 0 | 0 | 0 | 0 | 1 | 0.98876 | 0.032021 | 20 | 1 | 1.05 | 0.95
32 | 1 | 0 | 0 | 0 | 0 | 1 | 0.9892 | 0.028228 | 20 | 1 | 1.05 | 0.95
35 | 1 | 0.089221 | 0.043212 | 0 | 0 | 1 | 0.98876 | 0.032043 | 20 | 1 | 1.05 | 0.95
9 | 1 | 0 | 0 | 0 | 0 | 1 | 0.98852 | 0.03409 | 20 | 1 | 1.05 | 0.95
14 | 1 | 0.13837 | 0.067018 | 0 | 0 | 1 | 0.98852 | 0.034126 | 20 | 1 | 1.05 | 0.95
77 | 1 | 0.30888 | 0.1496 | 0 | 0 | 1 | 0.98853 | 0.033742 | 20 | 1 | 1.05 | 0.95
37 | 1 | 0.11123 | 0.053872 | 0 | 0 | 1 | 0.98875 | 0.032099 | 20 | 1 | 1.05 | 0.95
78 | 1 | 0.39461 | 0.19112 | 0 | 0 | 1 | 0.98919 | 0.028298 | 20 | 1 | 1.05 | 0.95
30 | 1 | 0 | 0 | 0 | 0 | 1 | 0.99089 | 0.014065 | 20 | 1 | 1.05 | 0.95
33 | 1 | 0 | 0 | 0 | 0 | 1 | 0.99249 | 0.00099901 | 20 | 1 | 1.05 | 0.95
72 | 1 | 0.20229 | 0.097971 | 0 | 0 | 1 | 0.99255 | 0.00052766 | 20 | 1 | 1.05 | 0.95
31 | 1 | 0 | 0 | 0 | 0 | 1 | 0.99073 | 0.015494 | 20 | 1 | 1.05 | 0.95
29 | 1 | 0.30619 | 0.14829 | 0 | 0 | 1 | 0.99087 | 0.013947 | 20 | 1 | 1.05 | 0.95
34 | 1 | 0.40769 | 0.19745 | 0 | 0 | 1 | 0.99072 | 0.015603 | 20 | 1 | 1.05 | 0.95
11 | 1 | 0.081092 | 0.039274 | 0 | 0 | 1 | 0.99871 | 0.0099467 | 20 | 1 | 1.05 | 0.95
13 | 1 | 0 | 0 | 0 | 0 | 1 | 0.99872 | 0.0099046 | 20 | 1 | 1.05 | 0.95
15 | 1 | 0 | 0 | 0 | 0 | 1 | 0.99809 | 0.014958 | 20 | 1 | 1.05 | 0.95
16 | 1 | 0 | 0 | 0 | 0 | 1 | 0.99998 | -0.00010089 | 20 | 1 | 1.05 | 0.95
23 | 1 | 0.14492 | 0.070186 | 0 | 0 | 1 | 0.99764 | 0.011527 | 20 | 1 | 1.05 | 0.95
40 | 1 | 0 | 0 | 0 | 0 | 1 | 0.99981 | -0.00077196 | 20 | 1 | 1.05 | 0.95
38 | 3 | 0.62947 | 0.30486 | 0 | 0 | 1 | 1 | 0 | 20 | 1 | 1.05 | 0.95
76 | 1 | 0.22764 | 0.11025 | 0 | 0 | 1 | 0.99596 | -0.0013088 | 20 | 1 | 1.05 | 0.95
66 | 1 | 0.36112 | 0.1749 | 0 | 0 | 1 | 0.99978 | -0.00087934 | 20 | 1 | 1.05 | 0.95
39 | 1 | 0 | 0 | 0 | 0 | 1 | 0.99996 | 0.0003729 | 20 | 1 | 1.05 | 0.95
48 | 1 | 0.92444 | 0.44773 | 0 | 0 | 1 | 0.99836 | 0.0014333 | 20 | 1 | 1.05 | 0.95
21 | 1 | 0 | 0 | 0 | 0 | 1 | 0.99897 | -0.0040256 | 20 | 1 | 1.05 | 0.95
61 | 1 | 0 | 0 | 0 | 0 | 1 | 0.99934 | -0.0026104 | 20 | 1 | 1.05 | 0.95
59 | 1 | 0.1194 | 0.057827 | 0 | 0 | 1 | 0.99895 | -0.0041068 | 20 | 1 | 1.05 | 0.95
79 | 1 | 0.23545 | 0.11403 | 0 | 0 | 1 | 0.99754 | 0.0057019 | 20 | 1 | 1.05 | 0.95
60 | 1 | 0 | 0 | 0 | 0 | 1 | 0.99942 | -0.0022768 | 20 | 1 | 1.05 | 0.95
70 | 1 | 0.90827 | 0.4399 | 0 | 0 | 1 | 0.99947 | -0.0020989 | 20 | 1 | 1.05 | 0.95
74 | 1 | 0.19162 | 0.092806 | 0 | 0 | 1 | 0.99923 | -0.0036773 | 20 | 1 | 1.05 | 0.95
64 | 1 | 0 | 0 | 0 | 0 | 1 | 0.99932 | -0.002432 | 20 | 1 | 1.05 | 0.95
65 | 1 | 2.7894 | 1.351 | 0 | 0 | 1 | 0.99899 | 0.00062194 | 20 | 1 | 1.05 | 0.95
58 | 1 | 0.67042 | 0.3247 | 0 | 0 | 1 | 0.9989 | -0.0042927 | 20 | 1 | 1.05 | 0.95
26 | 1 | 0 | 0 | 0 | 0 | 1 | 0.99575 | -0.002962 | 20 | 1 | 1.05 | 0.95
25 | 1 | 0 | 0 | 0 | 0 | 1 | 0.99397 | 0.011342 | 20 | 1 | 1.05 | 0.95
75 | 1 | 0 | 0 | 0 | 0 | 1 | 0.99909 | -0.0024837 | 20 | 1 | 1.05 | 0.95
80 | 1 | 0.25736 | 0.12465 | 0 | 0 | 1 | 0.99908 | -0.002388 | 20 | 1 | 1.05 | 0.95
73 | 1 | 0 | 0 | 0 | 0 | 1 | 0.99923 | -0.0036623 | 20 | 1 | 1.05 | 0.95
24 | 1 | 0.11712 | 0.056723 | 0 | 0 | 1 | 0.99357 | 0.0083173 | 20 | 1 | 1.05 | 0.95
41 | 1 | 0 | 0 | 0 | 0 | 1 | 0.99989 | 0.0010533 | 20 | 1 | 1.05 | 0.95
42 | 1 | 0.98483 | 0.47697 | 0 | 0 | 1 | 0.99988 | 0.0011242 | 20 | 1 | 1.05 | 0.95
67 | 1 | 0.3048 | 0.14762 | 0 | 0 | 1 | 0.99972 | -0.0010971 | 20 | 1 | 1.05 | 0.95
45 | 1 | 1.0683 | 0.51739 | 0 | 0 | 1 | 0.99838 | -0.0031299 | 20 | 1 | 1.05 | 0.95
47 | 1 | 0 | 0 | 0 | 0 | 1 | 0.99845 | -0.0026529 | 20 | 1 | 1.05 | 0.95
50 | 1 | 0.41926 | 0.20306 | 0 | 0 | 1 | 0.99848 | -0.0029275 | 20 | 1 | 1.05 | 0.95
49 | 1 | 0.46331 | 0.22439 | 0 | 0 | 1 | 0.99842 | -0.0028775 | 20 | 1 | 1.05 | 0.95
46 | 1 | 0.063159 | 0.030589 | 0 | 0 | 1 | 0.99842 | -0.0028635 | 20 | 1 | 1.05 | 0.95
51 | 1 | 0.43153 | 0.209 | 0 | 0 | 1 | 0.99854 | -0.0034581 | 20 | 1 | 1.05 | 0.95
52 | 1 | 0.3074 | 0.14888 | 0 | 0 | 1 | 0.99856 | -0.0036966 | 20 | 1 | 1.05 | 0.95
53 | 1 | 0 | 0 | 0 | 0 | 1 | 0.99865 | -0.0044779 | 20 | 1 | 1.05 | 0.95
54 | 1 | 0.36938 | 0.1789 | 0 | 0 | 1 | 0.99864 | -0.004428 | 20 | 1 | 1.05 | 0.95
55 | 1 | 0 | 0 | 0 | 0 | 1 | 0.99877 | -0.0056167 | 20 | 1 | 1.05 | 0.95
56 | 1 | 1.4478 | 0.70121 | 0 | 0 | 1 | 0.99867 | -0.0047074 | 20 | 1 | 1.05 | 0.95
57 | 1 | 0.36673 | 0.17762 | 0 | 0 | 1 | 0.99866 | -0.0045765 | 20 | 1 | 1.05 | 0.95
71 | 1 | 0 | 0 | 0 | 0 | 1 | 0.99954 | -0.0018324 | 20 | 1 | 1.05 | 0.95
63 | 1 | 0.31642 | 0.15325 | 0 | 0 | 1 | 0.99931 | -0.0023626 | 20 | 1 | 1.05 | 0.95
62 | 1 | 0.35813 | 0.17345 | 0 | 0 | 1 | 0.99929 | -0.0022218 | 20 | 1 | 1.05 | 0.95
68 | 1 | 0.41102 | 0.19907 | 0 | 0 | 1 | 0.99966 | -0.0013505 | 20 | 1 | 1.05 | 0.95
69 | 1 | 0 | 0 | 0 | 0 | 1 | 0.9996 | -0.001586 | 20 | 1 | 1.05 | 0.95

## generator_data
GEN_BUS | PG | QG | QMAX | QMIN | VG | MBASE | GEN_STATUS | PMAX | PMIN
38 | 19.0545 | 9.0022 | 10 | -10 | 1 | 100 | 1 | 10 | 0

## branch_data
F_BUS | T_BUS | BR_R | BR_X | BR_B | RATE_A | RATE_B | RATE_C | TAP | SHIFT | BR_STATUS | ANGMIN | ANGMAX | P_in | Q_in | P_out | Q_out
1 | 43 | 0.050164 | 0.031421 | 4.0334e-06 | 0 | 0 | 0 | 0 | 0 | 1 | -90 | 90 | -0.29355 | -0.14217 | 0.29361 | 0.14181
43 | 44 | 0.0011542 | 0.00034238 | 2.4772e-06 | 0 | 0 | 0 | 0 | 0 | 1 | -90 | 90 | -1.0951 | -0.52999 | 1.0951 | 0.52975
44 | 20 | 0.023372 | 0.0069328 | 5.016e-05 | 0 | 0 | 0 | 0 | 0 | 1 | -90 | 90 | -1.0951 | -0.52975 | 1.0955 | 0.52485
81 | 18 | 0.070851 | 0.044379 | 5.6967e-06 | 0 | 0 | 0 | 0 | 0 | 1 | -90 | 90 | -0.1274 | -0.0617 | 0.12741 | 0.061142
18 | 20 | 0.072529 | 0.021514 | 0.00015566 | 0 | 0 | 0 | 0 | 0 | 1 | -90 | 90 | -0.77727 | -0.37533 | 0.77781 | 0.35998
18 | 22 | 0.056545 | 0.035418 | 4.5465e-06 | 0 | 0 | 0 | 0 | 0 | 1 | -90 | 90 | 0.23549 | 0.11355 | -0.23545 | -0.11397
18 | 17 | 0.0061501 | 0.0038522 | 4.945e-07 | 0 | 0 | 0 | 0 | 0 | 1 | -90 | 90 | 0.41437 | 0.20064 | -0.41436 | -0.20068
20 | 48 | 0.0020121 | 0.00059685 | 4.3183e-06 | 0 | 0 | 0 | 0 | 0 | 1 | -90 | 90 | 0.92446 | 0.4473 | -0.92444 | -0.44773
20 | 21 | 0.018296 | 0.0054272 | 3.9267e-05 | 0 | 0 | 0 | 0 | 0 | 1 | -90 | 90 | -2.7977 | -1.3321 | 2.7995 | 1.3287
22 | 79 | 0.0077352 | 0.0048451 | 6.2195e-07 | 0 | 0 | 0 | 0 | 0 | 1 | -90 | 90 | 0.23545 | 0.11397 | -0.23545 | -0.11403
5 | 6 | 0.0015198 | 0.00045081 | 3.2617e-06 | 0 | 0 | 0 | 0 | 0 | 1 | -90 | 90 | -0.37108 | -0.17972 | 0.37108 | 0.1794
6 | 7 | 0.0010098 | 0.00029954 | 2.1672e-06 | 0 | 0 | 0 | 0 | 0 | 1 | -90 | 90 | 0.072589 | 0.034945 | -0.072589 | -0.035156
6 | 10 | 0.022251 | 0.0066003 | 4.7755e-05 | 0 | 0 | 0 | 0 | 0 | 1 | -90 | 90 | -0.44367 | -0.21435 | 0.44372 | 0.2097
10 | 77 | 0.0042035 | 0.0026329 | 3.3798e-07 | 0 | 0 | 0 | 0 | 0 | 1 | -90 | 90 | 0.30888 | 0.14957 | -0.30888 | -0.1496
10 | 8 | 0.020254 | 0.0060081 | 4.3469e-05 | 0 | 0 | 0 | 0 | 0 | 1 | -90 | 90 | -0.89098 | -0.42216 | 0.89119 | 0.41797
10 | 9 | 0.017266 | 0.0051216 | 3.7056e-05 | 0 | 0 | 0 | 0 | 0 | 1 | -90 | 90 | 0.13838 | 0.062898 | -0.13837 | -0.066518
8 | 36 | 0.0017187 | 0.00050982 | 3.6886e-06 | 0 | 0 | 0 | 0 | 0 | 1 | -90 | 90 | 0.11123 | 0.052124 | -0.11123 | -0.052485
8 | 32 | 0.034832 | 0.010332 | 7.4754e-05 | 0 | 0 | 0 | 0 | 0 | 1 | -90 | 90 | -1.0916 | -0.51239 | 1.0922 | 0.50523
8 | 35 | 0.0043646 | 0.0012947 | 9.3672e-06 | 0 | 0 | 0 | 0 | 0 | 1 | -90 | 90 | 0.089222 | 0.042296 | -0.089221 | -0.043212
36 | 37 | 0.0066103 | 0.0019608 | 1.4187e-05 | 0 | 0 | 0 | 0 | 0 | 1 | -90 | 90 | 0.11123 | 0.052485 | -0.11123 | -0.053872
32 | 78 | 0.0016164 | 0.00047946 | 3.469e-06 | 0 | 0 | 0 | 0 | 0 | 1 | -90 | 90 | 0.39461 | 0.19078 | -0.39461 | -0.19112
32 | 30 | 0.099057 | 0.029383 | 0.00021259 | 0 | 0 | 0 | 0 | 0 | 1 | -90 | 90 | -1.4868 | -0.69601 | 1.4895 | 0.67598
9 | 14 | 0.0023827 | 0.00070679 | 5.1138e-06 | 0 | 0 | 0 | 0 | 0 | 1 | -90 | 90 | 0.13837 | 0.066518 | -0.13837 | -0.067018
30 | 31 | 0.033784 | 0.010021 | 7.2506e-05 | 0 | 0 | 0 | 0 | 0 | 1 | -90 | 90 | 0.40776 | 0.18984 | -0.40769 | -0.19693
30 | 29 | 0.0046621 | 0.0029202 | 3.7485e-07 | 0 | 0 | 0 | 0 | 0 | 1 | -90 | 90 | 0.30619 | 0.14826 | -0.30619 | -0.14829
30 | 33 | 0.063391 | 0.018804 | 0.00013605 | 0 | 0 | 0 | 0 | 0 | 1 | -90 | 90 | -2.2034 | -1.0141 | 2.2072 | 1.0018
33 | 72 | 0.0023365 | 0.00069307 | 5.0145e-06 | 0 | 0 | 0 | 0 | 0 | 1 | -90 | 90 | -2.2072 | -1.0018 | 2.2074 | 1.0014
72 | 24 | 0.032692 | 0.020477 | 2.6286e-06 | 0 | 0 | 0 | 0 | 0 | 1 | -90 | 90 | -2.4096 | -1.0993 | 2.412 | 1.1005
31 | 34 | 0.0024655 | 0.00073135 | 5.2914e-06 | 0 | 0 | 0 | 0 | 0 | 1 | -90 | 90 | 0.40769 | 0.19693 | -0.40769 | -0.19745
11 | 13 | 0.0049969 | 0.0014822 | 1.0724e-05 | 0 | 0 | 0 | 0 | 0 | 1 | -90 | 90 | -0.081092 | -0.039274 | 0.081092 | 0.038205
13 | 15 | 0.018965 | 0.0056254 | 4.0701e-05 | 0 | 0 | 0 | 0 | 0 | 1 | -90 | 90 | 2.9155 | 1.3264 | -2.9135 | -1.3298
13 | 16 | 0.03697 | 0.010966 | 7.9344e-05 | 0 | 0 | 0 | 0 | 0 | 1 | -90 | 90 | -2.9966 | -1.3646 | 3.0006 | 1.3578
15 | 23 | 0.012043 | 0.0075434 | 9.6831e-07 | 0 | 0 | 0 | 0 | 0 | 1 | -90 | 90 | 2.9135 | 1.3298 | -2.9123 | -1.3292
16 | 40 | 0.00092894 | 0.00052309 | 9.0667e-05 | 0 | 0 | 0 | 0 | 0 | 1 | -90 | 90 | 14.4391 | 6.8656 | -14.4367 | -6.8734
16 | 38 | 0.00011023 | 6.2069e-05 | 1.0758e-05 | 0 | 0 | 0 | 0 | 0 | 1 | -90 | 90 | -17.4397 | -8.2235 | 17.4401 | 8.2226
23 | 76 | 0.046938 | 0.0294 | 3.774e-06 | 0 | 0 | 0 | 0 | 0 | 1 | -90 | 90 | 2.7674 | 1.259 | -2.763 | -1.2566
40 | 66 | 0.00014923 | 8.4034e-05 | 1.4566e-05 | 0 | 0 | 0 | 0 | 0 | 1 | -90 | 90 | 14.4367 | 6.8734 | -14.4363 | -6.8746
38 | 39 | 0.0035576 | 0.0010553 | 7.6352e-06 | 0 | 0 | 0 | 0 | 0 | 1 | -90 | 90 | 0.98496 | 0.47472 | -0.98491 | -0.47547
76 | 26 | 0.0064785 | 0.0040579 | 5.209e-07 | 0 | 0 | 0 | 0 | 0 | 1 | -90 | 90 | 2.5354 | 1.1464 | -2.5349 | -1.1461
66 | 67 | 0.00031014 | 0.00017464 | 3.0271e-05 | 0 | 0 | 0 | 0 | 0 | 1 | -90 | 90 | 14.0752 | 6.6997 | -14.0745 | -6.7023
39 | 41 | 0.0064523 | 0.0019139 | 1.3848e-05 | 0 | 0 | 0 | 0 | 0 | 1 | -90 | 90 | 0.98491 | 0.47547 | -0.98484 | -0.47683
21 | 61 | 0.0033691 | 0.0018972 | 0.00032883 | 0 | 0 | 0 | 0 | 0 | 1 | -90 | 90 | -8.5284 | -4.0869 | 8.5314 | 4.0558
21 | 59 | 0.00030344 | 0.00017087 | 2.9617e-05 | 0 | 0 | 0 | 0 | 0 | 1 | -90 | 90 | 5.7289 | 2.7582 | -5.7287 | -2.761
61 | 64 | 0.0024807 | 0.00073584 | 5.3239e-06 | 0 | 0 | 0 | 0 | 0 | 1 | -90 | 90 | 0.67458 | 0.32518 | -0.67457 | -0.32571
61 | 65 | 0.010781 | 0.003198 | 2.3138e-05 | 0 | 0 | 0 | 0 | 0 | 1 | -90 | 90 | 2.7904 | 1.349 | -2.7894 | -1.351
61 | 60 | 0.00056557 | 0.00031848 | 5.5201e-05 | 0 | 0 | 0 | 0 | 0 | 1 | -90 | 90 | -11.9964 | -5.7299 | 11.9974 | 5.725
59 | 58 | 0.00071645 | 0.00040344 | 6.9927e-05 | 0 | 0 | 0 | 0 | 0 | 1 | -90 | 90 | 5.6093 | 2.7032 | -5.6091 | -2.71
60 | 70 | 0.00028738 | 0.00016183 | 2.8049e-05 | 0 | 0 | 0 | 0 | 0 | 1 | -90 | 90 | -12.4465 | -5.9309 | 12.447 | 5.9285
60 | 74 | 0.032458 | 0.020331 | 2.6098e-06 | 0 | 0 | 0 | 0 | 0 | 1 | -90 | 90 | 0.4491 | 0.20597 | -0.44902 | -0.20618
70 | 71 | 0.0004027 | 0.00022677 | 3.9305e-05 | 0 | 0 | 0 | 0 | 0 | 1 | -90 | 90 | -13.3553 | -6.3683 | 13.3562 | 6.3649
74 | 73 | 0.00070043 | 0.00020777 | 1.5032e-06 | 0 | 0 | 0 | 0 | 0 | 1 | -90 | 90 | 0.2574 | 0.11338 | -0.2574 | -0.11353
64 | 63 | 0.00096179 | 0.00028529 | 2.0642e-06 | 0 | 0 | 0 | 0 | 0 | 1 | -90 | 90 | 0.67457 | 0.32571 | -0.67456 | -0.32592
58 | 55 | 0.0019167 | 0.0013929 | 1.6337e-05 | 0 | 0 | 0 | 0 | 0 | 1 | -90 | 90 | 4.9386 | 2.3853 | -4.9381 | -2.3866
26 | 25 | 0.061659 | 0.01829 | 0.00013233 | 0 | 0 | 0 | 0 | 0 | 1 | -90 | 90 | 2.5349 | 1.1461 | -2.5301 | -1.1578
25 | 24 | 0.012212 | 0.007649 | 9.8187e-07 | 0 | 0 | 0 | 0 | 0 | 1 | -90 | 90 | 2.5301 | 1.1578 | -2.5291 | -1.1573
75 | 80 | 0.0034789 | 0.0010319 | 7.4663e-06 | 0 | 0 | 0 | 0 | 0 | 1 | -90 | 90 | 0.25736 | 0.1239 | -0.25736 | -0.12465
75 | 73 | 0.048473 | 0.014379 | 0.00010403 | 0 | 0 | 0 | 0 | 0 | 1 | -90 | 90 | -0.25736 | -0.1239 | 0.2574 | 0.11353
41 | 42 | 0.00067032 | 0.00019884 | 1.4386e-06 | 0 | 0 | 0 | 0 | 0 | 1 | -90 | 90 | 0.98484 | 0.47683 | -0.98483 | -0.47697
67 | 68 | 0.00036924 | 0.00020792 | 3.6039e-05 | 0 | 0 | 0 | 0 | 0 | 1 | -90 | 90 | 13.7697 | 6.5547 | -13.7688 | -6.5578
45 | 47 | 0.0054683 | 0.0034252 | 4.3968e-07 | 0 | 0 | 0 | 0 | 0 | 1 | -90 | 90 | -1.0683 | -0.51739 | 1.0684 | 0.5174
47 | 50 | 0.0015999 | 0.00047457 | 3.4336e-06 | 0 | 0 | 0 | 0 | 0 | 1 | -90 | 90 | -1.5948 | -0.7719 | 1.5949 | 0.77157
47 | 49 | 0.0051936 | 0.0032531 | 4.1759e-07 | 0 | 0 | 0 | 0 | 0 | 1 | -90 | 90 | 0.52649 | 0.2545 | -0.52647 | -0.25453
50 | 51 | 0.0024497 | 0.00072664 | 5.2574e-06 | 0 | 0 | 0 | 0 | 0 | 1 | -90 | 90 | -2.0142 | -0.97463 | 2.0143 | 0.97414
49 | 46 | 0.002095 | 0.00062144 | 4.4962e-06 | 0 | 0 | 0 | 0 | 0 | 1 | -90 | 90 | 0.063159 | 0.030141 | -0.063159 | -0.030589
51 | 52 | 0.00090726 | 0.00026912 | 1.9471e-06 | 0 | 0 | 0 | 0 | 0 | 1 | -90 | 90 | -2.4458 | -1.1831 | 2.4459 | 1.183
52 | 53 | 0.002641 | 0.00078339 | 5.668e-06 | 0 | 0 | 0 | 0 | 0 | 1 | -90 | 90 | -2.7533 | -1.3318 | 2.7535 | 1.3314
53 | 54 | 0.0012547 | 0.00037217 | 2.6927e-06 | 0 | 0 | 0 | 0 | 0 | 1 | -90 | 90 | 0.36938 | 0.17863 | -0.36938 | -0.1789
53 | 55 | 0.0033989 | 0.0010082 | 7.2946e-06 | 0 | 0 | 0 | 0 | 0 | 1 | -90 | 90 | -3.1229 | -1.51 | 3.1233 | 1.5094
55 | 56 | 0.0046646 | 0.0013836 | 1.0011e-05 | 0 | 0 | 0 | 0 | 0 | 1 | -90 | 90 | 1.8147 | 0.87717 | -1.8146 | -0.87812
56 | 57 | 0.0033275 | 0.00098705 | 7.1415e-06 | 0 | 0 | 0 | 0 | 0 | 1 | -90 | 90 | 0.36674 | 0.17691 | -0.36673 | -0.17762
71 | 69 | 0.00037111 | 0.00020897 | 3.6221e-05 | 0 | 0 | 0 | 0 | 0 | 1 | -90 | 90 | -13.3562 | -6.3649 | 13.357 | 6.3618
63 | 62 | 0.0036727 | 0.0010894 | 7.8822e-06 | 0 | 0 | 0 | 0 | 0 | 1 | -90 | 90 | 0.35814 | 0.17267 | -0.35813 | -0.17345
68 | 69 | 0.0003536 | 0.00019911 | 3.4512e-05 | 0 | 0 | 0 | 0 | 0 | 1 | -90 | 90 | 13.3578 | 6.3587 | -13.357 | -6.3618