## bus_data
BUS_I | BUS_TYPE | Pd | Qd | Gs | Bs | area | Vm | Va | baseKV | zone | Vmax | Vmin
1 | 1 | 0.41439 | 0.2007 | 0 | 0 | 1 | 0.9984 | -0.01547 | 20 | 1 | 1.05 | 0.95
2 | 1 | 0 | 0 | 0 | 0 | 1 | 0.99842 | -0.015712 | 20 | 1 | 1.05 | 0.95
6 | 1 | 0 | 0 | 0 | 0 | 1 | 0.99777 | -0.019587 | 20 | 1 | 1.05 | 0.95
3 | 1 | 0 | 0 | 0 | 0 | 1 | 0.99845 | -0.015918 | 20 | 1 | 1.05 | 0.95
5 | 1 | 0.38512 | 0.18652 | 0 | 0 | 1 | 0.99775 | -0.019422 | 20 | 1 | 1.05 | 0.95
7 | 1 | 0 | 0 | 0 | 0 | 1 | 0.99772 | -0.019149 | 20 | 1 | 1.05 | 0.95
9 | 1 | 0 | 0 | 0 | 0 | 1 | 0.99741 | -0.016307 | 20 | 1 | 1.05 | 0.95
59 | 1 | 0.38661 | 0.18724 | 0 | 0 | 1 | 0.99849 | -0.016348 | 20 | 1 | 1.05 | 0.95
4 | 1 | 0 | 0 | 0 | 0 | 1 | 0.99887 | -0.018763 | 20 | 1 | 1.05 | 0.95
10 | 1 | 0.37225 | 0.18029 | 0 | 0 | 1 | 0.9988 | -0.019212 | 20 | 1 | 1.05 | 0.95
64 | 1 | 0.090963 | 0.044055 | 0 | 0 | 1 | 0.99899 | -0.018 | 20 | 1 | 1.05 | 0.95
60 | 1 | 0.28544 | 0.13824 | 0 | 0 | 1 | 0.9986 | -0.017363 | 20 | 1 | 1.05 | 0.95
11 | 1 | 0 | 0 | 0 | 0 | 1 | 0.99875 | -0.018801 | 20 | 1 | 1.05 | 0.95
44 | 1 | 0 | 0 | 0 | 0 | 1 | 0.99902 | -0.01831 | 20 | 1 | 1.05 | 0.95
69 | 1 | 0.086381 | 0.041836 | 0 | 0 | 1 | 0.99738 | -0.016034 | 20 | 1 | 1.05 | 0.95
111 | 1 | 0.32904 | 0.15936 | 0 | 0 | 1 | 0.99866 | -0.019371 | 20 | 1 | 1.05 | 0.95
66 | 1 | 0.32215 | 0.15602 | 0 | 0 | 1 | 0.99735 | -0.015715 | 20 | 1 | 1.05 | 0.95
32 | 1 | 0 | 0 | 0 | 0 | 1 | 0.99717 | -0.016731 | 20 | 1 | 1.05 | 0.95
113 | 1 | 0.40477 | 0.19604 | 0 | 0 | 1 | 0.99716 | -0.016649 | 20 | 1 | 1.05 | 0.95
67 | 1 | 0.088044 | 0.042642 | 0 | 0 | 1 | 0.9973 | -0.015897 | 20 | 1 | 1.05 | 0.95
12 | 1 | 0 | 0 | 0 | 0 | 1 | 0.99872 | -0.018481 | 20 | 1 | 1.05 | 0.95
61 | 1 | 0.36875 | 0.17859 | 0 | 0 | 1 | 0.999 | -0.018156 | 20 | 1 | 1.05 | 0.95
116 | 1 | 0.37524 | 0.18174 | 0 | 0 | 1 | 0.99871 | -0.018419 | 20 | 1 | 1.05 | 0.95
13 | 1 | 0.3062 | 0.1483 | 0 | 0 | 1 | 0.99905 | -0.0018775 | 20 | 1 | 1.05 | 0.95
14 | 1 | 0 | 0 | 0 | 0 | 1 | 0.999 | -0.0014646 | 20 | 1 | 1.05 | 0.95
15 | 1 | 0 | 0 | 0 | 0 | 1 | 0.99908 | -0.0022002 | 20 | 1 | 1.05 | 0.95
18 | 1 | 0 | 0 | 0 | 0 | 1 | 0.999 | -0.0014382 | 20 | 1 | 1.05 | 0.95
17 | 1 | 0 | 0 | 0 | 0 | 1 | 0.99916 | -0.0029157 | 20 | 1 | 1.05 | 0.95
104 | 1 | 0 | 0 | 0 | 0 | 1 | 0.99964 | 0.0032384 | 20 | 1 | 1.05 | 0.95
29 | 1 | 0 | 0 | 0 | 0 | 1 | 0.99964 | 0.0031702 | 20 | 1 | 1.05 | 0.95
103 | 1 | 0.19117 | 0.092586 | 0 | 0 | 1 | 0.99962 | 0.0033854 | 20 | 1 | 1.05 | 0.95
109 | 1 | 0.076134 | 0.036873 | 0 | 0 | 1 | 0.99886 | -0.00013798 | 20 | 1 | 1.05 | 0.95
16 | 1 | 0 | 0 | 0 | 0 | 1 | 0.9992 | -0.0032608 | 20 | 1 | 1.05 | 0.95
94 | 1 | 0.089347 | 0.043273 | 0 | 0 | 1 | 0.99919 | -0.0032052 | 20 | 1 | 1.05 | 0.95
93 | 1 | 0 | 0 | 0 | 0 | 1 | 0.99922 | -0.0034178 | 20 | 1 | 1.05 | 0.95
115 | 1 | 0.2734 | 0.13242 | 0 | 0 | 1 | 0.99914 | -0.0027132 | 20 | 1 | 1.05 | 0.95
92 | 1 | 0.20114 | 0.097419 | 0 | 0 | 1 | 0.99925 | -0.00374 | 20 | 1 | 1.05 | 0.95
65 | 1 | 0.30813 | 0.14923 | 0 | 0 | 1 | 0.99863 | -0.001564 | 20 | 1 | 1.05 | 0.95
19 | 1 | 0.21978 | 0.10644 | 0 | 0 | 1 | 0.99993 | -0.00029857 | 20 | 1 | 1.05 | 0.95
20 | 3 | 0 | 0 | 0 | 0 | 1 | 1 | 0 | 20 | 1 | 1.05 | 0.95
54 | 1 | 0.087083 | 0.042176 | 0 | 0 | 1 | 0.99963 | -0.016897 | 20 | 1 | 1.05 | 0.95
57 | 1 | 0 | 0 | 0 | 0 | 1 | 0.99932 | -0.0043256 | 20 | 1 | 1.05 | 0.95
24 | 1 | 0 | 0 | 0 | 0 | 1 | 0.99988 | 0.0010648 | 20 | 1 | 1.05 | 0.95
21 | 1 | 0.2758 | 0.13357 | 0 | 0 | 1 | 0.99946 | -0.017574 | 20 | 1 | 1.05 | 0.95
22 | 1 | 0 | 0 | 0 | 0 | 1 | 0.99941 | -0.017793 | 20 | 1 | 1.05 | 0.95
23 | 1 | 0 | 0 | 0 | 0 | 1 | 0.99955 | -0.017202 | 20 | 1 | 1.05 | 0.95
34 | 1 | 0 | 0 | 0 | 0 | 1 | 0.99986 | 0.0012441 | 20 | 1 | 1.05 | 0.95
33 | 1 | 0.33933 | 0.16434 | 0 | 0 | 1 | 0.99984 | 0.0014753 | 20 | 1 | 1.05 | 0.95
51 | 1 | 0 | 0 | 0 | 0 | 1 | 0.99933 | -0.018095 | 20 | 1 | 1.05 | 0.95
52 | 1 | 0 | 0 | 0 | 0 | 1 | 0.99929 | -0.018264 | 20 | 1 | 1.05 | 0.95
53 | 1 | 0.071589 | 0.034672 | 0 | 0 | 1 | 0.99911 | -0.016677 | 20 | 1 | 1.05 | 0.95
45 | 1 | 0.077505 | 0.037537 | 0 | 0 | 1 | 0.99923 | -0.018494 | 20 | 1 | 1.05 | 0.95
56 | 1 | 0 | 0 | 0 | 0 | 1 | 0.99661 | -0.014015 | 20 | 1 | 1.05 | 0.95
58 | 1 | 0 | 0 | 0 | 0 | 1 | 0.99617 | -0.010108 | 20 | 1 | 1.05 | 0.95
110 | 1 | 0.10336 | 0.050059 | 0 | 0 | 1 | 0.99661 | -0.013999 | 20 | 1 | 1.05 | 0.95
108 | 1 | 0.11555 | 0.055965 | 0 | 0 | 1 | 0.99715 | -0.010211 | 20 | 1 | 1.05 | 0.95
118 | 1 | 0.27473 | 0.13306 | 0 | 0 | 1 | 0.99615 | -0.0099672 | 20 | 1 | 1.05 | 0.95
83 | 1 | 0 | 0 | 0 | 0 | 1 | 0.99601 | -0.011123 | 20 | 1 | 1.05 | 0.95
47 | 1 | 0.38719 | 0.18753 | 0 | 0 | 1 | 0.99984 | 0.0010874 | 20 | 1 | 1.05 | 0.95
30 | 1 | 0 | 0 | 0 | 0 | 1 | 0.99977 | 0.0020416 | 20 | 1 | 1.05 | 0.95
25 | 1 | 0.39537 | 0.19149 | 0 | 0 | 1 | 0.99955 | 0.0039701 | 20 | 1 | 1.05 | 0.95
26 | 1 | 0 | 0 | 0 | 0 | 1 | 0.99957 | 0.0038016 | 20 | 1 | 1.05 | 0.95
28 | 1 | 0 | 0 | 0 | 0 | 1 | 0.99957 | 0.0038236 | 20 | 1 | 1.05 | 0.95
102 | 1 | 0.13006 | 0.062993 | 0 | 0 | 1 | 0.99956 | 0.0039114 | 20 | 1 | 1.05 | 0.95
105 | 1 | 0.21519 | 0.10422 | 0 | 0 | 1 | 0.99964 | 0.0031883 | 20 | 1 | 1.05 | 0.95
101 | 1 | 0 | 0 | 0 | 0 | 1 | 0.99956 | 0.0039128 | 20 | 1 | 1.05 | 0.95
71 | 1 | 0.34651 | 0.16782 | 0 | 0 | 1 | 0.99837 | -0.0032035 | 20 | 1 | 1.05 | 0.95
68 | 1 | 0 | 0 | 0 | 0 | 1 | 0.99734 | -0.015653 | 20 | 1 | 1.05 | 0.95
70 | 1 | 0.088276 | 0.042754 | 0 | 0 | 1 | 0.99734 | -0.015597 | 20 | 1 | 1.05 | 0.95
98 | 1 | 0.073203 | 0.035454 | 0 | 0 | 1 | 0.99733 | -0.015579 | 20 | 1 | 1.05 | 0.95
35 | 1 | 0.36198 | 0.17532 | 0 | 0 | 1 | 0.99798 | -0.017224 | 20 | 1 | 1.05 | 0.95
36 | 1 | 0 | 0 | 0 | 0 | 1 | 0.99801 | -0.01753 | 20 | 1 | 1.05 | 0.95
37 | 1 | 0 | 0 | 0 | 0 | 1 | 0.99791 | -0.016633 | 20 | 1 | 1.05 | 0.95
38 | 1 | 0 | 0 | 0 | 0 | 1 | 0.99812 | -0.018471 | 20 | 1 | 1.05 | 0.95
39 | 1 | 0 | 0 | 0 | 0 | 1 | 0.99783 | -0.015964 | 20 | 1 | 1.05 | 0.95
97 | 1 | 0.083208 | 0.040299 | 0 | 0 | 1 | 0.99812 | -0.018441 | 20 | 1 | 1.05 | 0.95
95 | 1 | 0.068344 | 0.0331 | 0 | 0 | 1 | 0.99844 | -0.021193 | 20 | 1 | 1.05 | 0.95
107 | 1 | 0.10654 | 0.051599 | 0 | 0 | 1 | 0.99774 | -0.015213 | 20 | 1 | 1.05 | 0.95
106 | 1 | 0.07939 | 0.03845 | 0 | 0 | 1 | 0.99783 | -0.015953 | 20 | 1 | 1.05 | 0.95
96 | 1 | 0.10883 | 0.052711 | 0 | 0 | 1 | 0.99846 | -0.02129 | 20 | 1 | 1.05 | 0.95
90 | 1 | 0 | 0 | 0 | 0 | 1 | 0.99758 | -0.013851 | 20 | 1 | 1.05 | 0.95
40 | 1 | 0.1943 | 0.094102 | 0 | 0 | 1 | 0.99893 | -0.02034 | 20 | 1 | 1.05 | 0.95
42 | 1 | 0.071442 | 0.034601 | 0 | 0 | 1 | 0.99883 | -0.019479 | 20 | 1 | 1.05 | 0.95
41 | 1 | 0 | 0 | 0 | 0 | 1 | 0.99911 | -0.019157 | 20 | 1 | 1.05 | 0.95
46 | 1 | 0 | 0 | 0 | 0 | 1 | 0.99876 | -0.01885 | 20 | 1 | 1.05 | 0.95
43 | 1 | 0 | 0 | 0 | 0 | 1 | 0.99914 | -0.018815 | 20 | 1 | 1.05 | 0.95
114 | 1 | 0.40468 | 0.196 | 0 | 0 | 1 | 0.99857 | -0.017598 | 20 | 1 | 1.05 | 0.95
50 | 1 | 0.40242 | 0.1949 | 0 | 0 | 1 | 0.99904 | -0.01714 | 20 | 1 | 1.05 | 0.95
119 | 1 | 0.24401 | 0.11818 | 0 | 0 | 1 | 0.99711 | -0.010473 | 20 | 1 | 1.05 | 0.95
91 | 1 | 0 | 0 | 0 | 0 | 1 | 0.9973 | -0.011502 | 20 | 1 | 1.05 | 0.95
76 | 1 | 0 | 0 | 0 | 0 | 1 | 0.99613 | -0.0098007 | 20 | 1 | 1.05 | 0.95
86 | 1 | 0.29656 | 0.14363 | 0 | 0 | 1 | 0.99601 | -0.011102 | 20 | 1 | 1.05 | 0.95
81 | 1 | 0 | 0 | 0 | 0 | 1 | 0.996 | -0.011054 | 20 | 1 | 1.05 | 0.95
74 | 1 | 0.34023 | 0.16478 | 0 | 0 | 1 | 0.99596 | -0.0087812 | 20 | 1 | 1.05 | 0.95
75 | 1 | 0 | 0 | 0 | 0 | 1 | 0.99599 | -0.0086197 | 20 | 1 | 1.05 | 0.95
78 | 1 | 0 | 0 | 0 | 0 | 1 | 0.99583 | -0.0072635 | 20 | 1 | 1.05 | 0.95
77 | 1 | 0 | 0 | 0 | 0 | 1 | 0.9957 | -0.0061338 | 20 | 1 | 1.05 | 0.95
79 | 1 | 0.31356 | 0.15186 | 0 | 0 | 1 | 0.99566 | -0.0063621 | 20 | 1 | 1.05 | 0.95
112 | 1 | 0.18084 | 0.087582 | 0 | 0 | 1 | 0.99583 | -0.0072347 | 20 | 1 | 1.05 | 0.95
80 | 1 | 0.10095 | 0.048892 | 0 | 0 | 1 | 0.996 | -0.011036 | 20 | 1 | 1.05 | 0.95
84 | 1 | 0 | 0 | 0 | 0 | 1 | 0.99721 | -0.011094 | 20 | 1 | 1.05 | 0.95
85 | 1 | 0 | 0 | 0 | 0 | 1 | 0.99736 | -0.012115 | 20 | 1 | 1.05 | 0.95
117 | 1 | 0.16626 | 0.080522 | 0 | 0 | 1 | 0.99717 | -0.011352 | 20 | 1 | 1.05 | 0.95
87 | 1 | 0.10367 | 0.050207 | 0 | 0 | 1 | 0.99736 | -0.012144 | 20 | 1 | 1.05 | 0.95
88 | 1 | 0.10398 | 0.050358 | 0 | 0 | 1 | 0.99739 | -0.012294 | 20 | 1 | 1.05 | 0.95
89 | 1 | 0 | 0 | 0 | 0 | 1 | 0.9974 | -0.012387 | 20 | 1 | 1.05 | 0.95
99 | 1 | 0.081954 | 0.039692 | 0 | 0 | 1 | 0.99954 | 0.004039 | 20 | 1 | 1.05 | 0.95
100 | 1 | 0 | 0 | 0 | 0 | 1 | 0.99955 | 0.0039963 | 20 | 1 | 1.05 | 0.95

## generator_data
GEN_BUS | PG | QG | QMAX | QMIN | VG | MBASE | GEN_STATUS | PMAX | PMIN
20 | 12.3885 | 5.8803 | 10 | -10 | 1 | 100 | 1 | 10 | 0

## branch_data
F_BUS | T_BUS | BR_R | BR_X | BR_B | RATE_A | RATE_B | RATE_C | TAP | SHIFT | BR_STATUS | ANGMIN | ANGMAX | P_in | Q_in | P_out | Q_out
1 | 2 | 0.0012369 | 0.00036689 | 2.6545e-06 | 0 | 0 | 0 | 0 | 0 | 1 | -90 | 90 | -1.8638 | -0.89302 | 1.8638 | 0.89277
1 | 6 | 0.033239 | 0.02082 | 2.6725e-06 | 0 | 0 | 0 | 0 | 0 | 1 | -90 | 90 | 1.4494 | 0.69232 | -1.4485 | -0.69205
2 | 3 | 0.0010559 | 0.0003132 | 2.2661e-06 | 0 | 0 | 0 | 0 | 0 | 1 | -90 | 90 | -1.8638 | -0.89277 | 1.8639 | 0.89255
6 | 5 | 0.0010959 | 0.00032508 | 2.352e-06 | 0 | 0 | 0 | 0 | 0 | 1 | -90 | 90 | 1.4485 | 0.69205 | -1.4485 | -0.69227
3 | 59 | 0.0022054 | 0.00065419 | 4.7332e-06 | 0 | 0 | 0 | 0 | 0 | 1 | -90 | 90 | -1.8639 | -0.89255 | 1.8639 | 0.89211
5 | 7 | 0.0024865 | 0.00073758 | 5.3365e-06 | 0 | 0 | 0 | 0 | 0 | 1 | -90 | 90 | 1.0634 | 0.50575 | -1.0633 | -0.50627
7 | 9 | 0.025504 | 0.0075651 | 5.4735e-05 | 0 | 0 | 0 | 0 | 0 | 1 | -90 | 90 | 1.0633 | 0.50627 | -1.063 | -0.51161
9 | 69 | 0.0024061 | 0.00071372 | 5.1639e-06 | 0 | 0 | 0 | 0 | 0 | 1 | -90 | 90 | 1.063 | 0.51161 | -1.0629 | -0.51211
59 | 60 | 0.0042928 | 0.0012734 | 9.2131e-06 | 0 | 0 | 0 | 0 | 0 | 1 | -90 | 90 | -2.2506 | -1.0794 | 2.2508 | 1.0785
4 | 10 | 0.0049962 | 0.0031295 | 4.0172e-07 | 0 | 0 | 0 | 0 | 0 | 1 | -90 | 90 | 1.0767 | 0.51802 | -1.0766 | -0.51801
4 | 64 | 0.0084931 | 0.0053198 | 6.8288e-07 | 0 | 0 | 0 | 0 | 0 | 1 | -90 | 90 | -1.0767 | -0.51802 | 1.0768 | 0.51802
10 | 11 | 0.0055261 | 0.0016392 | 1.186e-05 | 0 | 0 | 0 | 0 | 0 | 1 | -90 | 90 | 0.70435 | 0.33772 | -0.70432 | -0.3389
64 | 44 | 0.0025062 | 0.0007434 | 5.3786e-06 | 0 | 0 | 0 | 0 | 0 | 1 | -90 | 90 | -1.1678 | -0.56208 | 1.1678 | 0.56155
60 | 114 | 0.0071338 | 0.0044684 | 5.7359e-07 | 0 | 0 | 0 | 0 | 0 | 1 | -90 | 90 | 0.4047 | 0.19595 | -0.40468 | -0.196
60 | 46 | 0.0047977 | 0.0014231 | 1.0297e-05 | 0 | 0 | 0 | 0 | 0 | 1 | -90 | 90 | -2.941 | -1.4127 | 2.9415 | 1.4118
11 | 12 | 0.0080472 | 0.002387 | 1.7271e-05 | 0 | 0 | 0 | 0 | 0 | 1 | -90 | 90 | 0.37525 | 0.17969 | -0.37524 | -0.18141
11 | 111 | 0.021186 | 0.01327 | 1.7034e-06 | 0 | 0 | 0 | 0 | 0 | 1 | -90 | 90 | 0.32907 | 0.15921 | -0.32904 | -0.15936
44 | 61 | 0.0039072 | 0.001159 | 8.3855e-06 | 0 | 0 | 0 | 0 | 0 | 1 | -90 | 90 | 0.36875 | 0.17776 | -0.36875 | -0.17859
44 | 41 | 0.0052103 | 0.0015455 | 1.1182e-05 | 0 | 0 | 0 | 0 | 0 | 1 | -90 | 90 | -1.5366 | -0.73931 | 1.5367 | 0.73824
69 | 66 | 0.0030602 | 0.00090773 | 6.5676e-06 | 0 | 0 | 0 | 0 | 0 | 1 | -90 | 90 | 0.97655 | 0.47028 | -0.97652 | -0.47092
66 | 68 | 0.00090079 | 0.0002672 | 1.9332e-06 | 0 | 0 | 0 | 0 | 0 | 1 | -90 | 90 | 0.65437 | 0.3149 | -0.65437 | -0.31509
32 | 113 | 0.0018797 | 0.00055757 | 4.0341e-06 | 0 | 0 | 0 | 0 | 0 | 1 | -90 | 90 | 0.40477 | 0.19564 | -0.40477 | -0.19604
32 | 67 | 0.024941 | 0.015622 | 2.0054e-06 | 0 | 0 | 0 | 0 | 0 | 1 | -90 | 90 | -0.40477 | -0.19564 | 0.40482 | 0.19547
67 | 68 | 0.0060168 | 0.0037687 | 4.8377e-07 | 0 | 0 | 0 | 0 | 0 | 1 | -90 | 90 | -0.49287 | -0.23811 | 0.49289 | 0.23808
12 | 116 | 0.0015413 | 0.00045718 | 3.3078e-06 | 0 | 0 | 0 | 0 | 0 | 1 | -90 | 90 | 0.37524 | 0.18141 | -0.37524 | -0.18174
13 | 14 | 0.0054365 | 0.0016126 | 1.1668e-05 | 0 | 0 | 0 | 0 | 0 | 1 | -90 | 90 | 0.73115 | 0.3486 | -0.73111 | -0.34976
13 | 15 | 0.0029769 | 0.00088305 | 6.389e-06 | 0 | 0 | 0 | 0 | 0 | 1 | -90 | 90 | -1.0373 | -0.4969 | 1.0374 | 0.49627
14 | 18 | 0.00034543 | 0.00010247 | 7.4135e-07 | 0 | 0 | 0 | 0 | 0 | 1 | -90 | 90 | 0.73111 | 0.34976 | -0.73111 | -0.34983
15 | 17 | 0.0066355 | 0.0019683 | 1.4241e-05 | 0 | 0 | 0 | 0 | 0 | 1 | -90 | 90 | -1.0374 | -0.49627 | 1.0375 | 0.49488
18 | 109 | 0.016804 | 0.0049844 | 3.6063e-05 | 0 | 0 | 0 | 0 | 0 | 1 | -90 | 90 | 0.73111 | 0.34983 | -0.731 | -0.35339
17 | 115 | 0.0069759 | 0.0020693 | 1.4972e-05 | 0 | 0 | 0 | 0 | 0 | 1 | -90 | 90 | 0.27341 | 0.13092 | -0.2734 | -0.13242
17 | 16 | 0.0025408 | 0.00075369 | 5.4531e-06 | 0 | 0 | 0 | 0 | 0 | 1 | -90 | 90 | -1.3109 | -0.6258 | 1.3109 | 0.62527
104 | 29 | 0.0035083 | 0.0010407 | 7.5293e-06 | 0 | 0 | 0 | 0 | 0 | 1 | -90 | 90 | -0.19117 | -0.091021 | 0.19117 | 0.090269
104 | 103 | 0.0073024 | 0.0021661 | 1.5672e-05 | 0 | 0 | 0 | 0 | 0 | 1 | -90 | 90 | 0.19117 | 0.091021 | -0.19117 | -0.092586
29 | 105 | 0.0007842 | 0.00023262 | 1.683e-06 | 0 | 0 | 0 | 0 | 0 | 1 | -90 | 90 | 0.21519 | 0.10405 | -0.21519 | -0.10422
29 | 30 | 0.011003 | 0.0032639 | 2.3615e-05 | 0 | 0 | 0 | 0 | 0 | 1 | -90 | 90 | -1.0138 | -0.48081 | 1.0139 | 0.47849
29 | 26 | 0.010253 | 0.0030412 | 2.2004e-05 | 0 | 0 | 0 | 0 | 0 | 1 | -90 | 90 | 0.60745 | 0.28649 | -0.6074 | -0.28867
109 | 65 | 0.026536 | 0.016621 | 2.1336e-06 | 0 | 0 | 0 | 0 | 0 | 1 | -90 | 90 | 0.65486 | 0.31652 | -0.65472 | -0.31665
16 | 94 | 0.0060028 | 0.0017806 | 1.2883e-05 | 0 | 0 | 0 | 0 | 0 | 1 | -90 | 90 | 0.089347 | 0.041987 | -0.089347 | -0.043273
16 | 93 | 0.0010864 | 0.00032224 | 2.3315e-06 | 0 | 0 | 0 | 0 | 0 | 1 | -90 | 90 | -1.4003 | -0.66726 | 1.4003 | 0.66703
93 | 92 | 0.0022338 | 0.00066261 | 4.7941e-06 | 0 | 0 | 0 | 0 | 0 | 1 | -90 | 90 | -1.4003 | -0.66703 | 1.4004 | 0.66657
92 | 57 | 0.0035364 | 0.001049 | 7.5898e-06 | 0 | 0 | 0 | 0 | 0 | 1 | -90 | 90 | -1.6015 | -0.76399 | 1.6016 | 0.76326
65 | 71 | 0.057692 | 0.036136 | 4.6387e-06 | 0 | 0 | 0 | 0 | 0 | 1 | -90 | 90 | 0.34659 | 0.16741 | -0.34651 | -0.16782
19 | 20 | 0.00055365 | 0.00031176 | 1.3509e-05 | 0 | 0 | 0 | 0 | 0 | 1 | -90 | 90 | -10.6469 | -5.0549 | 10.6477 | 5.054
19 | 54 | 0.0014815 | 0.003984 | 6.8838e-07 | 0 | 0 | 0 | 0 | 0 | 1 | -90 | 90 | 8.8246 | 4.1848 | -8.8232 | -4.1811
19 | 57 | 0.029256 | 0.018325 | 2.3523e-06 | 0 | 0 | 0 | 0 | 0 | 1 | -90 | 90 | 1.6025 | 0.76361 | -1.6016 | -0.76326
20 | 24 | 0.0059817 | 0.0017744 | 1.2838e-05 | 0 | 0 | 0 | 0 | 0 | 1 | -90 | 90 | 1.7408 | 0.82638 | -1.7406 | -0.8276
54 | 23 | 0.00068301 | 0.00038461 | 1.6666e-05 | 0 | 0 | 0 | 0 | 0 | 1 | -90 | 90 | 8.7361 | 4.1389 | -8.7355 | -4.1402
24 | 34 | 0.0043356 | 0.0012861 | 9.305e-06 | 0 | 0 | 0 | 0 | 0 | 1 | -90 | 90 | 0.38721 | 0.18656 | -0.3872 | -0.18749
24 | 33 | 0.0029857 | 0.00088565 | 6.4079e-06 | 0 | 0 | 0 | 0 | 0 | 1 | -90 | 90 | 1.3534 | 0.64104 | -1.3533 | -0.64166
21 | 22 | 0.00050542 | 0.00028461 | 1.2333e-05 | 0 | 0 | 0 | 0 | 0 | 1 | -90 | 90 | 8.4589 | 4.0082 | -8.4584 | -4.0092
21 | 23 | 0.00083348 | 0.00046934 | 2.0337e-05 | 0 | 0 | 0 | 0 | 0 | 1 | -90 | 90 | -8.7347 | -4.1418 | 8.7355 | 4.1402
22 | 51 | 0.00069914 | 0.00039369 | 1.7059e-05 | 0 | 0 | 0 | 0 | 0 | 1 | -90 | 90 | 8.4584 | 4.0092 | -8.4578 | -4.0106
34 | 47 | 0.0049684 | 0.003112 | 3.9948e-07 | 0 | 0 | 0 | 0 | 0 | 1 | -90 | 90 | 0.3872 | 0.18749 | -0.38719 | -0.18753
33 | 30 | 0.0055784 | 0.0016547 | 1.1972e-05 | 0 | 0 | 0 | 0 | 0 | 1 | -90 | 90 | 1.014 | 0.47731 | -1.0139 | -0.47849
51 | 52 | 0.00039261 | 0.00022108 | 9.58e-06 | 0 | 0 | 0 | 0 | 0 | 1 | -90 | 90 | 8.4578 | 4.0106 | -8.4575 | -4.0113
52 | 53 | 0.0044341 | 0.0013153 | 9.5164e-06 | 0 | 0 | 0 | 0 | 0 | 1 | -90 | 90 | 3.6342 | 1.7014 | -3.6335 | -1.7021
52 | 45 | 0.00099081 | 0.00055793 | 2.4177e-05 | 0 | 0 | 0 | 0 | 0 | 1 | -90 | 90 | 4.8233 | 2.31 | -4.823 | -2.3122
53 | 50 | 0.0014307 | 0.00089616 | 1.1504e-07 | 0 | 0 | 0 | 0 | 0 | 1 | -90 | 90 | 3.5619 | 1.6675 | -3.5616 | -1.6673
45 | 43 | 0.0014096 | 0.00079376 | 3.4395e-05 | 0 | 0 | 0 | 0 | 0 | 1 | -90 | 90 | 4.7455 | 2.2747 | -4.7451 | -2.2779
56 | 58 | 0.026037 | 0.0077232 | 5.5879e-05 | 0 | 0 | 0 | 0 | 0 | 1 | -90 | 90 | 1.508 | 0.70456 | -1.5072 | -0.70989
56 | 110 | 0.0014235 | 0.00042225 | 3.0551e-06 | 0 | 0 | 0 | 0 | 0 | 1 | -90 | 90 | 0.10336 | 0.049756 | -0.10336 | -0.050059
56 | 108 | 0.025865 | 0.016201 | 2.0796e-06 | 0 | 0 | 0 | 0 | 0 | 1 | -90 | 90 | -1.6113 | -0.75432 | 1.6122 | 0.75462
58 | 118 | 0.0012802 | 0.00037973 | 2.7474e-06 | 0 | 0 | 0 | 0 | 0 | 1 | -90 | 90 | 1.1097 | 0.51948 | -1.1096 | -0.51975
58 | 83 | 0.030046 | 0.01882 | 2.4158e-06 | 0 | 0 | 0 | 0 | 0 | 1 | -90 | 90 | 0.39757 | 0.19041 | -0.39751 | -0.19061
108 | 91 | 0.0065262 | 0.0019359 | 1.4006e-05 | 0 | 0 | 0 | 0 | 0 | 1 | -90 | 90 | -1.9717 | -0.92867 | 1.972 | 0.92737
108 | 119 | 0.013056 | 0.0081781 | 1.0498e-06 | 0 | 0 | 0 | 0 | 0 | 1 | -90 | 90 | 0.24402 | 0.11808 | -0.24401 | -0.11818
118 | 76 | 0.0020704 | 0.00061413 | 4.4433e-06 | 0 | 0 | 0 | 0 | 0 | 1 | -90 | 90 | 0.83492 | 0.38669 | -0.8349 | -0.38712
83 | 86 | 0.00065151 | 0.00019326 | 1.3982e-06 | 0 | 0 | 0 | 0 | 0 | 1 | -90 | 90 | 0.29656 | 0.14349 | -0.29656 | -0.14363
83 | 81 | 0.0067055 | 0.001989 | 1.4391e-05 | 0 | 0 | 0 | 0 | 0 | 1 | -90 | 90 | 0.10095 | 0.04712 | -0.10095 | -0.048547
25 | 26 | 0.0039822 | 0.0011812 | 8.5465e-06 | 0 | 0 | 0 | 0 | 0 | 1 | -90 | 90 | -0.39537 | -0.19149 | 0.39538 | 0.19064
26 | 28 | 0.0010874 | 0.00032254 | 2.3337e-06 | 0 | 0 | 0 | 0 | 0 | 1 | -90 | 90 | 0.21202 | 0.098035 | -0.21202 | -0.098268
28 | 102 | 0.0042761 | 0.0012684 | 9.1771e-06 | 0 | 0 | 0 | 0 | 0 | 1 | -90 | 90 | 0.21202 | 0.098268 | -0.21202 | -0.099184
102 | 101 | 0.00020271 | 6.0129e-05 | 4.3504e-07 | 0 | 0 | 0 | 0 | 0 | 1 | -90 | 90 | 0.081955 | 0.036192 | -0.081955 | -0.036235
101 | 100 | 0.011106 | 0.0032943 | 2.3835e-05 | 0 | 0 | 0 | 0 | 0 | 1 | -90 | 90 | 0.081955 | 0.036235 | -0.081954 | -0.038617
68 | 70 | 0.0032705 | 0.00097012 | 7.019e-06 | 0 | 0 | 0 | 0 | 0 | 1 | -90 | 90 | 0.16148 | 0.077014 | -0.16148 | -0.077712
70 | 98 | 0.0023244 | 0.00068948 | 4.9885e-06 | 0 | 0 | 0 | 0 | 0 | 1 | -90 | 90 | 0.073203 | 0.034958 | -0.073203 | -0.035454
35 | 36 | 0.0010857 | 0.00032205 | 2.3301e-06 | 0 | 0 | 0 | 0 | 0 | 1 | -90 | 90 | -2.8956 | -1.3487 | 2.8957 | 1.3485
35 | 37 | 0.0024343 | 0.00072207 | 5.2243e-06 | 0 | 0 | 0 | 0 | 0 | 1 | -90 | 90 | 2.5336 | 1.1733 | -2.5334 | -1.1738
36 | 38 | 0.0033442 | 0.000992 | 7.1773e-06 | 0 | 0 | 0 | 0 | 0 | 1 | -90 | 90 | -2.8957 | -1.3485 | 2.896 | 1.3478
37 | 39 | 0.0027522 | 0.00081639 | 5.9067e-06 | 0 | 0 | 0 | 0 | 0 | 1 | -90 | 90 | 2.5334 | 1.1738 | -2.5332 | -1.1743
38 | 97 | 0.0034266 | 0.0010164 | 7.3541e-06 | 0 | 0 | 0 | 0 | 0 | 1 | -90 | 90 | 0.083208 | 0.039567 | -0.083208 | -0.040299
38 | 95 | 0.0094197 | 0.0027942 | 2.0216e-05 | 0 | 0 | 0 | 0 | 0 | 1 | -90 | 90 | -2.9793 | -1.3874 | 2.9803 | 1.3857
39 | 107 | 0.003192 | 0.00094684 | 6.8506e-06 | 0 | 0 | 0 | 0 | 0 | 1 | -90 | 90 | 2.4538 | 1.1361 | -2.4536 | -1.1368
39 | 106 | 0.0012706 | 0.0003769 | 2.7269e-06 | 0 | 0 | 0 | 0 | 0 | 1 | -90 | 90 | 0.07939 | 0.038179 | -0.07939 | -0.03845
95 | 96 | 0.00032776 | 9.7224e-05 | 7.0343e-07 | 0 | 0 | 0 | 0 | 0 | 1 | -90 | 90 | -3.0486 | -1.4188 | 3.0487 | 1.4187
107 | 90 | 0.0060727 | 0.0018013 | 1.3033e-05 | 0 | 0 | 0 | 0 | 0 | 1 | -90 | 90 | 2.347 | 1.0852 | -2.3466 | -1.0863
96 | 50 | 0.01427 | 0.008938 | 1.1473e-06 | 0 | 0 | 0 | 0 | 0 | 1 | -90 | 90 | -3.1575 | -1.4714 | 3.1592 | 1.4724
90 | 89 | 0.0065026 | 0.0019289 | 1.3956e-05 | 0 | 0 | 0 | 0 | 0 | 1 | -90 | 90 | 2.3466 | 1.0863 | -2.3462 | -1.0876
40 | 42 | 0.0027171 | 0.00080596 | 5.8313e-06 | 0 | 0 | 0 | 0 | 0 | 1 | -90 | 90 | 3.0134 | 1.4456 | -3.0131 | -1.4461
40 | 41 | 0.0043907 | 0.0027502 | 3.5303e-07 | 0 | 0 | 0 | 0 | 0 | 1 | -90 | 90 | -3.2077 | -1.5397 | 3.2083 | 1.54
42 | 46 | 0.0020306 | 0.00060234 | 4.358e-06 | 0 | 0 | 0 | 0 | 0 | 1 | -90 | 90 | 2.9417 | 1.4115 | -2.9415 | -1.4118
41 | 43 | 0.0005094 | 0.00037019 | 4.3418e-06 | 0 | 0 | 0 | 0 | 0 | 1 | -90 | 90 | -4.745 | -2.2782 | 4.7451 | 2.2779
91 | 89 | 0.0044967 | 0.0013339 | 9.6508e-06 | 0 | 0 | 0 | 0 | 0 | 1 | -90 | 90 | -1.972 | -0.92737 | 1.9722 | 0.92647
76 | 75 | 0.014503 | 0.0043019 | 3.1125e-05 | 0 | 0 | 0 | 0 | 0 | 1 | -90 | 90 | 0.8349 | 0.38712 | -0.83477 | -0.39017
81 | 80 | 0.0016186 | 0.00048013 | 3.4738e-06 | 0 | 0 | 0 | 0 | 0 | 1 | -90 | 90 | 0.10095 | 0.048547 | -0.10095 | -0.048892
74 | 75 | 0.005782 | 0.0036217 | 4.649e-07 | 0 | 0 | 0 | 0 | 0 | 1 | -90 | 90 | -0.34023 | -0.16478 | 0.34024 | 0.16474
75 | 78 | 0.028702 | 0.0085137 | 6.1598e-05 | 0 | 0 | 0 | 0 | 0 | 1 | -90 | 90 | 0.49453 | 0.22543 | -0.49445 | -0.23152
78 | 112 | 0.0014733 | 0.00043702 | 3.1619e-06 | 0 | 0 | 0 | 0 | 0 | 1 | -90 | 90 | 0.18084 | 0.087269 | -0.18084 | -0.087582
78 | 77 | 0.035543 | 0.010543 | 7.6281e-05 | 0 | 0 | 0 | 0 | 0 | 1 | -90 | 90 | 0.31361 | 0.14425 | -0.31357 | -0.1518
77 | 79 | 0.0088602 | 0.0055497 | 7.124e-07 | 0 | 0 | 0 | 0 | 0 | 1 | -90 | 90 | 0.31357 | 0.1518 | -0.31356 | -0.15186
84 | 85 | 0.077987 | 0.023133 | 0.00016737 | 0 | 0 | 0 | 0 | 0 | 1 | -90 | 90 | -0.16626 | -0.080375 | 0.16629 | 0.063736
84 | 117 | 0.018942 | 0.011864 | 1.523e-06 | 0 | 0 | 0 | 0 | 0 | 1 | -90 | 90 | 0.16626 | 0.080375 | -0.16626 | -0.080522
85 | 87 | 0.0036553 | 0.0010843 | 7.8448e-06 | 0 | 0 | 0 | 0 | 0 | 1 | -90 | 90 | -0.16629 | -0.063736 | 0.16629 | 0.062956
87 | 88 | 0.0080425 | 0.0023856 | 1.7261e-05 | 0 | 0 | 0 | 0 | 0 | 1 | -90 | 90 | -0.26996 | -0.11316 | 0.26996 | 0.11145
88 | 89 | 0.003209 | 0.0009519 | 6.8871e-06 | 0 | 0 | 0 | 0 | 0 | 1 | -90 | 90 | -0.37394 | -0.16181 | 0.37394 | 0.16112
99 | 100 | 0.0050163 | 0.001488 | 1.0766e-05 | 0 | 0 | 0 | 0 | 0 | 1 | -90 | 90 | -0.081954 | -0.039692 | 0.081954 | 0.038617