## bus_data
BUS_I | BUS_TYPE | Pd | Qd | Gs | Bs | area | Vm | Va | baseKV | zone | Vmax | Vmin
1 | 1 | 0.39918 | 0.19333 | 0 | 0 | 1 | 0.99337 | -0.12807 | 20 | 1 | 1.05 | 0.95
2 | 1 | 0 | 0 | 0 | 0 | 1 | 0.99338 | -0.12817 | 20 | 1 | 1.05 | 0.95
4 | 1 | 0 | 0 | 0 | 0 | 1 | 0.99341 | -0.12841 | 20 | 1 | 1.05 | 0.95
92 | 1 | 0.079768 | 0.038633 | 0 | 0 | 1 | 0.99639 | -0.13245 | 20 | 1 | 1.05 | 0.95
93 | 1 | 0 | 0 | 0 | 0 | 1 | 0.9965 | -0.1313 | 20 | 1 | 1.05 | 0.95
116 | 1 | 0.47302 | 0.22909 | 0 | 0 | 1 | 0.99573 | -0.13671 | 20 | 1 | 1.05 | 0.95
117 | 1 | 0.071981 | 0.034862 | 0 | 0 | 1 | 0.99556 | -0.13807 | 20 | 1 | 1.05 | 0.95
121 | 1 | 0.40087 | 0.19415 | 0 | 0 | 1 | 0.99627 | -0.13323 | 20 | 1 | 1.05 | 0.95
39 | 1 | 0.28984 | 0.14038 | 0 | 0 | 1 | 0.99617 | -0.13385 | 20 | 1 | 1.05 | 0.95
80 | 1 | 1.3427 | 0.6503 | 0 | 0 | 1 | 0.99331 | -0.12752 | 20 | 1 | 1.05 | 0.95
42 | 1 | 0.070141 | 0.033971 | 0 | 0 | 1 | 0.99369 | -0.12665 | 20 | 1 | 1.05 | 0.95
5 | 1 | 0 | 0 | 0 | 0 | 1 | 0.99795 | -0.093899 | 20 | 1 | 1.05 | 0.95
6 | 1 | 0 | 0 | 0 | 0 | 1 | 0.99747 | -0.10226 | 20 | 1 | 1.05 | 0.95
104 | 1 | 0.086625 | 0.041955 | 0 | 0 | 1 | 0.998 | -0.092912 | 20 | 1 | 1.05 | 0.95
61 | 1 | 0.33182 | 0.16071 | 0 | 0 | 1 | 0.99741 | -0.10267 | 20 | 1 | 1.05 | 0.95
101 | 1 | 0 | 0 | 0 | 0 | 1 | 0.9967 | -0.12779 | 20 | 1 | 1.05 | 0.95
7 | 1 | 0 | 0 | 0 | 0 | 1 | 0.99534 | -0.13612 | 20 | 1 | 1.05 | 0.95
97 | 1 | 0 | 0 | 0 | 0 | 1 | 0.99484 | -0.13163 | 20 | 1 | 1.05 | 0.95
9 | 1 | 0 | 0 | 0 | 0 | 1 | 0.99572 | -0.1366 | 20 | 1 | 1.05 | 0.95
108 | 1 | 0 | 0 | 0 | 0 | 1 | 0.99569 | -0.13631 | 20 | 1 | 1.05 | 0.95
40 | 1 | 0.4027 | 0.19504 | 0 | 0 | 1 | 0.99372 | -0.127 | 20 | 1 | 1.05 | 0.95
31 | 1 | 0 | 0 | 0 | 0 | 1 | 0.99808 | -0.091554 | 20 | 1 | 1.05 | 0.95
100 | 1 | 0.14359 | 0.069543 | 0 | 0 | 1 | 0.9967 | -0.12775 | 20 | 1 | 1.05 | 0.95
102 | 1 | 0.077953 | 0.037754 | 0 | 0 | 1 | 0.99664 | -0.12885 | 20 | 1 | 1.05 | 0.95
111 | 1 | 0.30595 | 0.14818 | 0 | 0 | 1 | 0.99464 | -0.13307 | 20 | 1 | 1.05 | 0.95
96 | 1 | 0.18621 | 0.090187 | 0 | 0 | 1 | 0.99473 | -0.1306 | 20 | 1 | 1.05 | 0.95
107 | 1 | 0.32381 | 0.15683 | 0 | 0 | 1 | 0.99568 | -0.13625 | 20 | 1 | 1.05 | 0.95
11 | 1 | 0.15363 | 0.074409 | 0 | 0 | 1 | 0.99645 | -0.13085 | 20 | 1 | 1.05 | 0.95
12 | 1 | 0 | 0 | 0 | 0 | 1 | 0.99645 | -0.13087 | 20 | 1 | 1.05 | 0.95
14 | 1 | 0 | 0 | 0 | 0 | 1 | 0.99648 | -0.13108 | 20 | 1 | 1.05 | 0.95
13 | 1 | 0 | 0 | 0 | 0 | 1 | 0.99463 | -0.13298 | 20 | 1 | 1.05 | 0.95
17 | 1 | 0 | 0 | 0 | 0 | 1 | 0.99444 | -0.13129 | 20 | 1 | 1.05 | 0.95
99 | 1 | 0.084263 | 0.040811 | 0 | 0 | 1 | 0.99648 | -0.13112 | 20 | 1 | 1.05 | 0.95
15 | 1 | 0 | 0 | 0 | 0 | 1 | 0.99993 | 0.00058976 | 20 | 1 | 1.05 | 0.95
16 | 1 | 0 | 0 | 0 | 0 | 1 | 0.99986 | 0.0011992 | 20 | 1 | 1.05 | 0.95
112 | 1 | 0.32283 | 0.15636 | 0 | 0 | 1 | 0.99995 | 0.00046603 | 20 | 1 | 1.05 | 0.95
18 | 1 | 0.31521 | 0.15266 | 0 | 0 | 1 | 0.99983 | 0.0014733 | 20 | 1 | 1.05 | 0.95
115 | 1 | 0.33745 | 0.16344 | 0 | 0 | 1 | 0.99437 | -0.13173 | 20 | 1 | 1.05 | 0.95
69 | 1 | 0 | 0 | 0 | 0 | 1 | 0.99448 | -0.13427 | 20 | 1 | 1.05 | 0.95
95 | 1 | 0 | 0 | 0 | 0 | 1 | 0.99649 | -0.1312 | 20 | 1 | 1.05 | 0.95
58 | 3 | 0 | 0 | 0 | 0 | 1 | 1 | 0 | 20 | 1 | 1.05 | 0.95
19 | 1 | 0.26431 | 0.12801 | 0 | 0 | 1 | 0.99751 | -0.03817 | 20 | 1 | 1.05 | 0.95
20 | 1 | 0 | 0 | 0 | 0 | 1 | 0.99765 | -0.037188 | 20 | 1 | 1.05 | 0.95
82 | 1 | 0 | 0 | 0 | 0 | 1 | 0.99737 | -0.03919 | 20 | 1 | 1.05 | 0.95
21 | 1 | 0 | 0 | 0 | 0 | 1 | 0.99794 | -0.039656 | 20 | 1 | 1.05 | 0.95
84 | 1 | 0 | 0 | 0 | 0 | 1 | 0.99733 | -0.038891 | 20 | 1 | 1.05 | 0.95
81 | 1 | 0.10445 | 0.050588 | 0 | 0 | 1 | 0.99735 | -0.039091 | 20 | 1 | 1.05 | 0.95
25 | 1 | 0 | 0 | 0 | 0 | 1 | 0.99719 | -0.047821 | 20 | 1 | 1.05 | 0.95
23 | 1 | 0.30459 | 0.14752 | 0 | 0 | 1 | 0.99846 | -0.026561 | 20 | 1 | 1.05 | 0.95
44 | 1 | 0.38039 | 0.18423 | 0 | 0 | 1 | 0.9967 | -0.059984 | 20 | 1 | 1.05 | 0.95
24 | 1 | 0 | 0 | 0 | 0 | 1 | 0.99862 | -0.024812 | 20 | 1 | 1.05 | 0.95
85 | 1 | 0.36031 | 0.17451 | 0 | 0 | 1 | 0.99731 | -0.038626 | 20 | 1 | 1.05 | 0.95
26 | 1 | 0 | 0 | 0 | 0 | 1 | 0.99892 | -0.019337 | 20 | 1 | 1.05 | 0.95
90 | 1 | 0 | 0 | 0 | 0 | 1 | 0.99895 | -0.01893 | 20 | 1 | 1.05 | 0.95
109 | 1 | 0.34863 | 0.16885 | 0 | 0 | 1 | 0.99889 | -0.019542 | 20 | 1 | 1.05 | 0.95
54 | 1 | 0.74224 | 0.35948 | 0 | 0 | 1 | 0.99608 | -0.05665 | 20 | 1 | 1.05 | 0.95
47 | 1 | 0 | 0 | 0 | 0 | 1 | 0.99622 | -0.055735 | 20 | 1 | 1.05 | 0.95
45 | 1 | 0.47697 | 0.23101 | 0 | 0 | 1 | 0.99658 | -0.058823 | 20 | 1 | 1.05 | 0.95
46 | 1 | 0 | 0 | 0 | 0 | 1 | 0.99666 | -0.059561 | 20 | 1 | 1.05 | 0.95
89 | 1 | 0.1351 | 0.065434 | 0 | 0 | 1 | 0.99905 | -0.017095 | 20 | 1 | 1.05 | 0.95
27 | 1 | 0.25615 | 0.12406 | 0 | 0 | 1 | 0.99795 | -0.085081 | 20 | 1 | 1.05 | 0.95
28 | 1 | 0 | 0 | 0 | 0 | 1 | 0.99796 | -0.085141 | 20 | 1 | 1.05 | 0.95
30 | 1 | 0 | 0 | 0 | 0 | 1 | 0.99829 | -0.087894 | 20 | 1 | 1.05 | 0.95
32 | 1 | 0 | 0 | 0 | 0 | 1 | 0.9979 | -0.084549 | 20 | 1 | 1.05 | 0.95
34 | 1 | 0 | 0 | 0 | 0 | 1 | 0.99779 | -0.083625 | 20 | 1 | 1.05 | 0.95
56 | 1 | 0.35798 | 0.17338 | 0 | 0 | 1 | 0.99955 | -0.0073995 | 20 | 1 | 1.05 | 0.95
57 | 1 | 0 | 0 | 0 | 0 | 1 | 0.99958 | -0.0076186 | 20 | 1 | 1.05 | 0.95
29 | 1 | 0 | 0 | 0 | 0 | 1 | 0.99827 | -0.087787 | 20 | 1 | 1.05 | 0.95
103 | 1 | 0.14025 | 0.067927 | 0 | 0 | 1 | 0.99827 | -0.087761 | 20 | 1 | 1.05 | 0.95
105 | 1 | 0.30836 | 0.14935 | 0 | 0 | 1 | 0.99849 | -0.084277 | 20 | 1 | 1.05 | 0.95
120 | 1 | 0.28491 | 0.13799 | 0 | 0 | 1 | 0.99788 | -0.084637 | 20 | 1 | 1.05 | 0.95
33 | 1 | 0 | 0 | 0 | 0 | 1 | 0.99778 | -0.083561 | 20 | 1 | 1.05 | 0.95
118 | 1 | 0.29975 | 0.14518 | 0 | 0 | 1 | 0.99776 | -0.083399 | 20 | 1 | 1.05 | 0.95
106 | 1 | 0.085584 | 0.04145 | 0 | 0 | 1 | 0.99778 | -0.083607 | 20 | 1 | 1.05 | 0.95
35 | 1 | 0 | 0 | 0 | 0 | 1 | 0.99832 | -0.013975 | 20 | 1 | 1.05 | 0.95
37 | 1 | 0 | 0 | 0 | 0 | 1 | 0.99819 | -0.012921 | 20 | 1 | 1.05 | 0.95
62 | 1 | 0.39281 | 0.19025 | 0 | 0 | 1 | 0.99832 | -0.013984 | 20 | 1 | 1.05 | 0.95
64 | 1 | 0.25357 | 0.12281 | 0 | 0 | 1 | 0.99816 | -0.012649 | 20 | 1 | 1.05 | 0.95
86 | 1 | 0.081779 | 0.039607 | 0 | 0 | 1 | 0.99881 | -0.010473 | 20 | 1 | 1.05 | 0.95
87 | 1 | 0.070865 | 0.034322 | 0 | 0 | 1 | 0.9989 | -0.01128 | 20 | 1 | 1.05 | 0.95
65 | 1 | 0.32887 | 0.15928 | 0 | 0 | 1 | 0.99826 | -0.013923 | 20 | 1 | 1.05 | 0.95
63 | 1 | 0.3091 | 0.14971 | 0 | 0 | 1 | 0.99882 | -0.013094 | 20 | 1 | 1.05 | 0.95
91 | 1 | 0.084081 | 0.040722 | 0 | 0 | 1 | 0.99899 | -0.012023 | 20 | 1 | 1.05 | 0.95
60 | 1 | 0 | 0 | 0 | 0 | 1 | 0.99904 | -0.012524 | 20 | 1 | 1.05 | 0.95
41 | 1 | 0 | 0 | 0 | 0 | 1 | 0.99409 | -0.12466 | 20 | 1 | 1.05 | 0.95
43 | 1 | 0 | 0 | 0 | 0 | 1 | 0.99439 | -0.12741 | 20 | 1 | 1.05 | 0.95
72 | 1 | 0 | 0 | 0 | 0 | 1 | 0.99464 | -0.12978 | 20 | 1 | 1.05 | 0.95
98 | 1 | 0.069037 | 0.033436 | 0 | 0 | 1 | 0.99438 | -0.12738 | 20 | 1 | 1.05 | 0.95
73 | 1 | 0 | 0 | 0 | 0 | 1 | 0.99455 | -0.12898 | 20 | 1 | 1.05 | 0.95
48 | 1 | 0.71819 | 0.34784 | 0 | 0 | 1 | 0.99614 | -0.054975 | 20 | 1 | 1.05 | 0.95
49 | 1 | 0 | 0 | 0 | 0 | 1 | 0.99534 | -0.048117 | 20 | 1 | 1.05 | 0.95
79 | 1 | 0.15512 | 0.075129 | 0 | 0 | 1 | 0.99533 | -0.048032 | 20 | 1 | 1.05 | 0.95
52 | 1 | 0 | 0 | 0 | 0 | 1 | 0.99517 | -0.046659 | 20 | 1 | 1.05 | 0.95
78 | 1 | 0 | 0 | 0 | 0 | 1 | 0.99531 | -0.0479 | 20 | 1 | 1.05 | 0.95
50 | 1 | 0 | 0 | 0 | 0 | 1 | 0.99508 | -0.045851 | 20 | 1 | 1.05 | 0.95
67 | 1 | 0 | 0 | 0 | 0 | 1 | 0.99503 | -0.045382 | 20 | 1 | 1.05 | 0.95
74 | 1 | 0.083953 | 0.04066 | 0 | 0 | 1 | 0.99507 | -0.045784 | 20 | 1 | 1.05 | 0.95
51 | 1 | 0 | 0 | 0 | 0 | 1 | 0.99517 | -0.046646 | 20 | 1 | 1.05 | 0.95
75 | 1 | 0.086966 | 0.04212 | 0 | 0 | 1 | 0.99516 | -0.046581 | 20 | 1 | 1.05 | 0.95
76 | 1 | 0.20072 | 0.097214 | 0 | 0 | 1 | 0.99515 | -0.046441 | 20 | 1 | 1.05 | 0.95
77 | 1 | 0.29162 | 0.14124 | 0 | 0 | 1 | 0.99529 | -0.0477 | 20 | 1 | 1.05 | 0.95
66 | 1 | 0.37382 | 0.18105 | 0 | 0 | 1 | 0.995 | -0.045107 | 20 | 1 | 1.05 | 0.95
55 | 1 | 0.11046 | 0.053499 | 0 | 0 | 1 | 0.99505 | -0.047073 | 20 | 1 | 1.05 | 0.95
53 | 1 | 0.18261 | 0.088441 | 0 | 0 | 1 | 0.99504 | -0.046992 | 20 | 1 | 1.05 | 0.95
59 | 1 | 0 | 0 | 0 | 0 | 1 | 0.99922 | -0.014044 | 20 | 1 | 1.05 | 0.95
88 | 1 | 0 | 0 | 0 | 0 | 1 | 0.99904 | -0.012468 | 20 | 1 | 1.05 | 0.95
68 | 1 | 0.094583 | 0.045809 | 0 | 0 | 1 | 0.99447 | -0.13422 | 20 | 1 | 1.05 | 0.95
70 | 1 | 0 | 0 | 0 | 0 | 1 | 0.99447 | -0.13421 | 20 | 1 | 1.05 | 0.95
110 | 1 | 0.080209 | 0.038847 | 0 | 0 | 1 | 0.99447 | -0.13417 | 20 | 1 | 1.05 | 0.95
119 | 1 | 0.34244 | 0.16585 | 0 | 0 | 1 | 0.99452 | -0.12919 | 20 | 1 | 1.05 | 0.95
83 | 1 | 0 | 0 | 0 | 0 | 1 | 0.99734 | -0.038989 | 20 | 1 | 1.05 | 0.95
113 | 1 | 0 | 0 | 0 | 0 | 1 | 0.99702 | -0.041223 | 20 | 1 | 1.05 | 0.95
114 | 1 | 0.090548 | 0.043854 | 0 | 0 | 1 | 0.99702 | -0.041206 | 20 | 1 | 1.05 | 0.95
94 | 1 | 0 | 0 | 0 | 0 | 1 | 0.99659 | -0.12973 | 20 | 1 | 1.05 | 0.95

## generator_data
GEN_BUS | PG | QG | QMAX | QMIN | VG | MBASE | GEN_STATUS | PMAX | PMIN
58 | 15.4972 | 7.3189 | 10 | -10 | 1 | 100 | 1 | 10 | 0

## branch_data
F_BUS | T_BUS | BR_R | BR_X | BR_B | RATE_A | RATE_B | RATE_C | TAP | SHIFT | BR_STATUS | ANGMIN | ANGMAX | P_in | Q_in | P_out | Q_out
1 | 2 | 0.0021431 | 0.00063571 | 4.5995e-06 | 0 | 0 | 0 | 0 | 0 | 1 | -90 | 90 | -0.39918 | -0.19333 | 0.39918 | 0.19288
2 | 4 | 0.0057386 | 0.0017022 | 1.2316e-05 | 0 | 0 | 0 | 0 | 0 | 1 | -90 | 90 | -0.39918 | -0.19288 | 0.39919 | 0.19166
4 | 80 | 0.0061011 | 0.0018098 | 1.3094e-05 | 0 | 0 | 0 | 0 | 0 | 1 | -90 | 90 | 1.3428 | 0.64905 | -1.3427 | -0.6503
4 | 42 | 0.012143 | 0.0076058 | 9.7633e-07 | 0 | 0 | 0 | 0 | 0 | 1 | -90 | 90 | -1.742 | -0.84071 | 1.7425 | 0.8409
92 | 93 | 0.0015123 | 0.001099 | 1.289e-05 | 0 | 0 | 0 | 0 | 0 | 1 | -90 | 90 | -5.28 | -2.5188 | 5.2805 | 2.5179
92 | 116 | 0.06346 | 0.03975 | 5.1025e-06 | 0 | 0 | 0 | 0 | 0 | 1 | -90 | 90 | 0.79734 | 0.38289 | -0.79684 | -0.38308
92 | 117 | 0.017328 | 0.010854 | 1.3933e-06 | 0 | 0 | 0 | 0 | 0 | 1 | -90 | 90 | 3.7121 | 1.7634 | -3.7091 | -1.7617
92 | 121 | 0.023658 | 0.014819 | 1.9022e-06 | 0 | 0 | 0 | 0 | 0 | 1 | -90 | 90 | 0.40092 | 0.19399 | -0.40087 | -0.19415
92 | 39 | 0.058811 | 0.036837 | 4.7286e-06 | 0 | 0 | 0 | 0 | 0 | 1 | -90 | 90 | 0.28991 | 0.13995 | -0.28984 | -0.14038
93 | 94 | 0.0011144 | 0.0010231 | 1.3958e-05 | 0 | 0 | 0 | 0 | 0 | 1 | -90 | 90 | -5.5184 | -2.6278 | 5.5188 | 2.6268
93 | 95 | 0.0042326 | 0.0012555 | 9.0839e-06 | 0 | 0 | 0 | 0 | 0 | 1 | -90 | 90 | 0.23791 | 0.10989 | -0.23791 | -0.11079
116 | 9 | 0.0031457 | 0.00093311 | 6.7512e-06 | 0 | 0 | 0 | 0 | 0 | 1 | -90 | 90 | 0.32382 | 0.15399 | -0.32382 | -0.15466
117 | 7 | 0.0051998 | 0.0015424 | 1.116e-05 | 0 | 0 | 0 | 0 | 0 | 1 | -90 | 90 | 3.6371 | 1.7268 | -3.6363 | -1.7276
42 | 40 | 0.0018201 | 0.0005399 | 3.9063e-06 | 0 | 0 | 0 | 0 | 0 | 1 | -90 | 90 | -1.8126 | -0.87488 | 1.8127 | 0.87451
5 | 6 | 0.0054123 | 0.0049687 | 6.779e-05 | 0 | 0 | 0 | 0 | 0 | 1 | -90 | 90 | 6.0784 | 2.8929 | -6.076 | -2.8974
5 | 104 | 0.00063824 | 0.00058593 | 7.9941e-06 | 0 | 0 | 0 | 0 | 0 | 1 | -90 | 90 | -6.0784 | -2.8929 | 6.0787 | 2.8924
6 | 61 | 0.015223 | 0.009535 | 1.224e-06 | 0 | 0 | 0 | 0 | 0 | 1 | -90 | 90 | 0.33184 | 0.1606 | -0.33182 | -0.16071
6 | 101 | 0.0079393 | 0.011495 | 1.73e-06 | 0 | 0 | 0 | 0 | 0 | 1 | -90 | 90 | 5.7441 | 2.7368 | -5.7409 | -2.7323
104 | 31 | 0.00086598 | 0.00079499 | 1.0846e-05 | 0 | 0 | 0 | 0 | 0 | 1 | -90 | 90 | -6.1654 | -2.9343 | 6.1658 | 2.9336
101 | 102 | 0.00074566 | 0.00068454 | 9.3395e-06 | 0 | 0 | 0 | 0 | 0 | 1 | -90 | 90 | 5.5973 | 2.6633 | -5.597 | -2.664
101 | 100 | 0.0028916 | 0.00085772 | 6.2058e-06 | 0 | 0 | 0 | 0 | 0 | 1 | -90 | 90 | 0.14359 | 0.068927 | -0.14359 | -0.069543
7 | 97 | 0.011919 | 0.0035355 | 2.558e-05 | 0 | 0 | 0 | 0 | 0 | 1 | -90 | 90 | 3.6363 | 1.7276 | -3.6343 | -1.7296
97 | 111 | 0.018835 | 0.011798 | 1.5144e-06 | 0 | 0 | 0 | 0 | 0 | 1 | -90 | 90 | 0.81848 | 0.38096 | -0.81833 | -0.38101
97 | 96 | 0.003492 | 0.0010358 | 7.4945e-06 | 0 | 0 | 0 | 0 | 0 | 1 | -90 | 90 | 2.8159 | 1.3486 | -2.8155 | -1.3493
9 | 108 | 0.0084599 | 0.0025094 | 1.8156e-05 | 0 | 0 | 0 | 0 | 0 | 1 | -90 | 90 | 0.32382 | 0.15466 | -0.32381 | -0.15645
108 | 107 | 0.0017632 | 0.00052303 | 3.7842e-06 | 0 | 0 | 0 | 0 | 0 | 1 | -90 | 90 | 0.32381 | 0.15645 | -0.32381 | -0.15683
40 | 41 | 0.012697 | 0.007953 | 1.0209e-06 | 0 | 0 | 0 | 0 | 0 | 1 | -90 | 90 | -2.2154 | -1.0695 | 2.2162 | 1.0699
31 | 30 | 0.0023327 | 0.0021415 | 2.9217e-05 | 0 | 0 | 0 | 0 | 0 | 1 | -90 | 90 | -6.1658 | -2.9336 | 6.1669 | 2.9317
102 | 94 | 0.00062112 | 0.00057021 | 7.7796e-06 | 0 | 0 | 0 | 0 | 0 | 1 | -90 | 90 | 5.5191 | 2.6263 | -5.5188 | -2.6268
111 | 69 | 0.072694 | 0.045533 | 5.8449e-06 | 0 | 0 | 0 | 0 | 0 | 1 | -90 | 90 | 0.17482 | 0.080826 | -0.17479 | -0.081387
111 | 13 | 0.0031252 | 0.00092704 | 6.7073e-06 | 0 | 0 | 0 | 0 | 0 | 1 | -90 | 90 | 0.33755 | 0.15201 | -0.33755 | -0.15267
96 | 72 | 0.0029238 | 0.00086727 | 6.2749e-06 | 0 | 0 | 0 | 0 | 0 | 1 | -90 | 90 | 2.6293 | 1.2591 | -2.629 | -1.2596
11 | 12 | 0.0014721 | 0.00043666 | 3.1593e-06 | 0 | 0 | 0 | 0 | 0 | 1 | -90 | 90 | -0.15363 | -0.074409 | 0.15363 | 0.074095
12 | 14 | 0.013081 | 0.0038801 | 2.8073e-05 | 0 | 0 | 0 | 0 | 0 | 1 | -90 | 90 | -0.15363 | -0.074095 | 0.15364 | 0.071309
14 | 99 | 0.0029638 | 0.00087914 | 6.3608e-06 | 0 | 0 | 0 | 0 | 0 | 1 | -90 | 90 | -0.15364 | -0.071309 | 0.15364 | 0.070677
13 | 17 | 0.050295 | 0.014919 | 0.00010794 | 0 | 0 | 0 | 0 | 0 | 1 | -90 | 90 | 0.33755 | 0.15267 | -0.33748 | -0.16332
17 | 115 | 0.015952 | 0.0099919 | 1.2826e-06 | 0 | 0 | 0 | 0 | 0 | 1 | -90 | 90 | 0.33748 | 0.16332 | -0.33745 | -0.16344
99 | 95 | 0.003268 | 0.00096939 | 7.0137e-06 | 0 | 0 | 0 | 0 | 0 | 1 | -90 | 90 | -0.2379 | -0.11149 | 0.23791 | 0.11079
15 | 16 | 0.019215 | 0.0056999 | 4.124e-05 | 0 | 0 | 0 | 0 | 0 | 1 | -90 | 90 | 0.31525 | 0.14679 | -0.31522 | -0.15091
15 | 112 | 0.0040861 | 0.0012121 | 8.7695e-06 | 0 | 0 | 0 | 0 | 0 | 1 | -90 | 90 | -0.31525 | -0.14679 | 0.31525 | 0.14591
16 | 18 | 0.0082065 | 0.0024343 | 1.7612e-05 | 0 | 0 | 0 | 0 | 0 | 1 | -90 | 90 | 0.31522 | 0.15091 | -0.31521 | -0.15266
112 | 58 | 0.0072478 | 0.0021499 | 1.5555e-05 | 0 | 0 | 0 | 0 | 0 | 1 | -90 | 90 | -0.63809 | -0.30227 | 0.63812 | 0.30073
69 | 70 | 0.0073207 | 0.0021715 | 1.5711e-05 | 0 | 0 | 0 | 0 | 0 | 1 | -90 | 90 | 0.08021 | 0.036448 | -0.08021 | -0.038001
69 | 68 | 0.0040961 | 0.001215 | 8.791e-06 | 0 | 0 | 0 | 0 | 0 | 1 | -90 | 90 | 0.094584 | 0.044939 | -0.094583 | -0.045809
58 | 57 | 0.0040544 | 0.003722 | 5.0782e-05 | 0 | 0 | 0 | 0 | 0 | 1 | -90 | 90 | 7.3093 | 3.4294 | -7.3067 | -3.432
58 | 105 | 0.0087879 | 0.023631 | 4.0832e-06 | 0 | 0 | 0 | 0 | 0 | 1 | -90 | 90 | 7.5497 | 3.5888 | -7.5436 | -3.5727
19 | 20 | 0.013486 | 0.0084475 | 1.0844e-06 | 0 | 0 | 0 | 0 | 0 | 1 | -90 | 90 | -0.81975 | -0.38708 | 0.81986 | 0.38704
19 | 82 | 0.019956 | 0.0125 | 1.6046e-06 | 0 | 0 | 0 | 0 | 0 | 1 | -90 | 90 | 0.55544 | 0.25907 | -0.55536 | -0.25918
20 | 21 | 0.030511 | 0.0090505 | 6.5482e-05 | 0 | 0 | 0 | 0 | 0 | 1 | -90 | 90 | -0.81986 | -0.38704 | 0.82011 | 0.3806
82 | 84 | 0.007944 | 0.0023564 | 1.7049e-05 | 0 | 0 | 0 | 0 | 0 | 1 | -90 | 90 | 0.36033 | 0.17135 | -0.36032 | -0.17304
82 | 81 | 0.0055831 | 0.0016561 | 1.1982e-05 | 0 | 0 | 0 | 0 | 0 | 1 | -90 | 90 | 0.19503 | 0.08783 | -0.19503 | -0.089022
21 | 25 | 0.014612 | 0.010618 | 0.00012454 | 0 | 0 | 0 | 0 | 0 | 1 | -90 | 90 | 3.8106 | 1.7926 | -3.808 | -1.8031
21 | 23 | 0.0072908 | 0.0083392 | 1.1976e-06 | 0 | 0 | 0 | 0 | 0 | 1 | -90 | 90 | -4.6308 | -2.1732 | 4.6327 | 2.1752
84 | 85 | 0.006879 | 0.0020405 | 1.4764e-05 | 0 | 0 | 0 | 0 | 0 | 1 | -90 | 90 | 0.36032 | 0.17304 | -0.36031 | -0.17451
81 | 83 | 0.013619 | 0.0040398 | 2.9229e-05 | 0 | 0 | 0 | 0 | 0 | 1 | -90 | 90 | 0.090576 | 0.038434 | -0.090575 | -0.041341
25 | 44 | 0.0082663 | 0.009455 | 1.3579e-06 | 0 | 0 | 0 | 0 | 0 | 1 | -90 | 90 | 3.808 | 1.8031 | -3.8066 | -1.8015
23 | 24 | 0.0024043 | 0.0017472 | 2.0492e-05 | 0 | 0 | 0 | 0 | 0 | 1 | -90 | 90 | -4.9373 | -2.3228 | 4.938 | 2.3212
44 | 45 | 0.023114 | 0.0068563 | 4.9607e-05 | 0 | 0 | 0 | 0 | 0 | 1 | -90 | 90 | 0.47704 | 0.2261 | -0.47697 | -0.23101
44 | 46 | 0.0014197 | 0.00042111 | 3.0468e-06 | 0 | 0 | 0 | 0 | 0 | 1 | -90 | 90 | 2.9491 | 1.3912 | -2.949 | -1.3915
24 | 26 | 0.0043039 | 0.0039512 | 5.3908e-05 | 0 | 0 | 0 | 0 | 0 | 1 | -90 | 90 | -4.938 | -2.3212 | 4.9393 | 2.3171
26 | 90 | 0.00029927 | 0.00027474 | 3.7484e-06 | 0 | 0 | 0 | 0 | 0 | 1 | -90 | 90 | -5.2879 | -2.4858 | 5.288 | 2.4856
26 | 109 | 0.0072077 | 0.0045147 | 5.7953e-07 | 0 | 0 | 0 | 0 | 0 | 1 | -90 | 90 | 0.34864 | 0.1688 | -0.34863 | -0.16885
90 | 89 | 0.0013488 | 0.0012383 | 1.6894e-05 | 0 | 0 | 0 | 0 | 0 | 1 | -90 | 90 | -5.288 | -2.4856 | 5.2885 | 2.4843
54 | 47 | 0.015024 | 0.0094103 | 1.208e-06 | 0 | 0 | 0 | 0 | 0 | 1 | -90 | 90 | -0.74224 | -0.35948 | 0.74235 | 0.35943
47 | 48 | 0.0098354 | 0.0029175 | 2.1108e-05 | 0 | 0 | 0 | 0 | 0 | 1 | -90 | 90 | 0.71826 | 0.34576 | -0.71819 | -0.34784
47 | 49 | 0.052098 | 0.015454 | 0.00011181 | 0 | 0 | 0 | 0 | 0 | 1 | -90 | 90 | 1.487 | 0.68859 | -1.4856 | -0.69926
47 | 46 | 0.012798 | 0.0037961 | 2.7466e-05 | 0 | 0 | 0 | 0 | 0 | 1 | -90 | 90 | -2.9476 | -1.3938 | 2.949 | 1.3915
89 | 59 | 0.0021874 | 0.0020081 | 2.7398e-05 | 0 | 0 | 0 | 0 | 0 | 1 | -90 | 90 | -5.4236 | -2.5497 | 5.4244 | 2.5477
27 | 28 | 0.0021806 | 0.00064683 | 4.68e-06 | 0 | 0 | 0 | 0 | 0 | 1 | -90 | 90 | -0.25615 | -0.12406 | 0.25615 | 0.12359
28 | 30 | 0.030815 | 0.0091406 | 6.6134e-05 | 0 | 0 | 0 | 0 | 0 | 1 | -90 | 90 | -0.9265 | -0.43349 | 0.92683 | 0.42699
28 | 32 | 0.020047 | 0.0059466 | 4.3025e-05 | 0 | 0 | 0 | 0 | 0 | 1 | -90 | 90 | 0.28494 | 0.13368 | -0.28492 | -0.13796
28 | 34 | 0.039844 | 0.011819 | 8.5513e-05 | 0 | 0 | 0 | 0 | 0 | 1 | -90 | 90 | 0.38542 | 0.17621 | -0.38535 | -0.1847
30 | 105 | 0.0019559 | 0.0017956 | 2.4498e-05 | 0 | 0 | 0 | 0 | 0 | 1 | -90 | 90 | -7.2339 | -3.4247 | 7.2352 | 3.4234
30 | 29 | 0.0074548 | 0.0022113 | 1.5999e-05 | 0 | 0 | 0 | 0 | 0 | 1 | -90 | 90 | 0.14025 | 0.065973 | -0.14025 | -0.067567
32 | 120 | 0.0037442 | 0.0023453 | 3.0105e-07 | 0 | 0 | 0 | 0 | 0 | 1 | -90 | 90 | 0.28492 | 0.13796 | -0.28491 | -0.13799
34 | 106 | 0.0019607 | 0.00058161 | 4.2081e-06 | 0 | 0 | 0 | 0 | 0 | 1 | -90 | 90 | 0.085585 | 0.041032 | -0.085584 | -0.04145
34 | 33 | 0.0020185 | 0.00059873 | 4.332e-06 | 0 | 0 | 0 | 0 | 0 | 1 | -90 | 90 | 0.29976 | 0.14367 | -0.29976 | -0.1441
56 | 57 | 0.0057396 | 0.0017025 | 1.2318e-05 | 0 | 0 | 0 | 0 | 0 | 1 | -90 | 90 | -0.35798 | -0.17338 | 0.35799 | 0.17215
57 | 59 | 0.0035932 | 0.0032987 | 4.5006e-05 | 0 | 0 | 0 | 0 | 0 | 1 | -90 | 90 | 6.9487 | 3.2599 | -6.9466 | -3.2624
29 | 103 | 0.0016848 | 0.00049977 | 3.6159e-06 | 0 | 0 | 0 | 0 | 0 | 1 | -90 | 90 | 0.14025 | 0.067567 | -0.14025 | -0.067927
33 | 118 | 0.0050326 | 0.0014928 | 1.0801e-05 | 0 | 0 | 0 | 0 | 0 | 1 | -90 | 90 | 0.29976 | 0.1441 | -0.29975 | -0.14518
35 | 37 | 0.045164 | 0.013397 | 9.693e-05 | 0 | 0 | 0 | 0 | 0 | 1 | -90 | 90 | 0.25361 | 0.11099 | -0.25358 | -0.12064
35 | 62 | 0.00041541 | 0.00012322 | 8.9153e-07 | 0 | 0 | 0 | 0 | 0 | 1 | -90 | 90 | -0.25361 | -0.11099 | 0.25361 | 0.1109
37 | 64 | 0.010152 | 0.0030114 | 2.1788e-05 | 0 | 0 | 0 | 0 | 0 | 1 | -90 | 90 | 0.25358 | 0.12064 | -0.25357 | -0.12281
62 | 86 | 0.058754 | 0.036802 | 4.7241e-06 | 0 | 0 | 0 | 0 | 0 | 1 | -90 | 90 | -0.64643 | -0.30115 | 0.64673 | 0.30087
86 | 87 | 0.0076229 | 0.0022612 | 1.636e-05 | 0 | 0 | 0 | 0 | 0 | 1 | -90 | 90 | -1.0575 | -0.49884 | 1.0576 | 0.49724
86 | 65 | 0.12715 | 0.07964 | 1.0223e-05 | 0 | 0 | 0 | 0 | 0 | 1 | -90 | 90 | 0.32904 | 0.15837 | -0.32887 | -0.15928
87 | 88 | 0.010579 | 0.0031381 | 2.2705e-05 | 0 | 0 | 0 | 0 | 0 | 1 | -90 | 90 | -1.1285 | -0.53156 | 1.1287 | 0.52934
63 | 91 | 0.042321 | 0.026508 | 3.4028e-06 | 0 | 0 | 0 | 0 | 0 | 1 | -90 | 90 | -0.3091 | -0.14971 | 0.30915 | 0.1494
91 | 60 | 0.012108 | 0.0035916 | 2.5986e-05 | 0 | 0 | 0 | 0 | 0 | 1 | -90 | 90 | -0.39324 | -0.19012 | 0.39326 | 0.18753
60 | 88 | 0.00049996 | 0.0001483 | 1.073e-06 | 0 | 0 | 0 | 0 | 0 | 1 | -90 | 90 | 1.1287 | 0.52924 | -1.1287 | -0.52934
60 | 59 | 0.010017 | 0.0029713 | 2.1498e-05 | 0 | 0 | 0 | 0 | 0 | 1 | -90 | 90 | -1.5219 | -0.71677 | 1.5222 | 0.71471
41 | 43 | 0.011513 | 0.0034152 | 2.4709e-05 | 0 | 0 | 0 | 0 | 0 | 1 | -90 | 90 | -2.2162 | -1.0699 | 2.2169 | 1.0677
43 | 72 | 0.0097455 | 0.0028908 | 2.0915e-05 | 0 | 0 | 0 | 0 | 0 | 1 | -90 | 90 | -2.2859 | -1.1004 | 2.2866 | 1.0986
43 | 98 | 0.0032584 | 0.00096653 | 6.993e-06 | 0 | 0 | 0 | 0 | 0 | 1 | -90 | 90 | 0.069037 | 0.032745 | -0.069037 | -0.033436
72 | 73 | 0.022311 | 0.006618 | 4.7883e-05 | 0 | 0 | 0 | 0 | 0 | 1 | -90 | 90 | 0.34248 | 0.16107 | -0.34245 | -0.1658
73 | 119 | 0.0074281 | 0.0046527 | 5.9725e-07 | 0 | 0 | 0 | 0 | 0 | 1 | -90 | 90 | 0.34245 | 0.1658 | -0.34244 | -0.16585
49 | 79 | 0.0051802 | 0.0015366 | 1.1118e-05 | 0 | 0 | 0 | 0 | 0 | 1 | -90 | 90 | 0.15512 | 0.074028 | -0.15512 | -0.075129
49 | 52 | 0.013992 | 0.0041505 | 3.0029e-05 | 0 | 0 | 0 | 0 | 0 | 1 | -90 | 90 | 1.0388 | 0.48686 | -1.0387 | -0.48978
49 | 78 | 0.0071278 | 0.0021143 | 1.5297e-05 | 0 | 0 | 0 | 0 | 0 | 1 | -90 | 90 | 0.29164 | 0.13837 | -0.29163 | -0.13988
52 | 76 | 0.0041279 | 0.0012245 | 8.8592e-06 | 0 | 0 | 0 | 0 | 0 | 1 | -90 | 90 | 0.49383 | 0.23721 | -0.49382 | -0.23809
52 | 50 | 0.017816 | 0.0052849 | 3.8237e-05 | 0 | 0 | 0 | 0 | 0 | 1 | -90 | 90 | 0.45785 | 0.2123 | -0.45781 | -0.21607
52 | 51 | 0.001589 | 0.00047133 | 3.4102e-06 | 0 | 0 | 0 | 0 | 0 | 1 | -90 | 90 | 0.086967 | 0.040266 | -0.086967 | -0.040604
78 | 77 | 0.0063973 | 0.0018976 | 1.373e-05 | 0 | 0 | 0 | 0 | 0 | 1 | -90 | 90 | 0.29163 | 0.13988 | -0.29162 | -0.14124
50 | 67 | 0.012028 | 0.0035679 | 2.5815e-05 | 0 | 0 | 0 | 0 | 0 | 1 | -90 | 90 | 0.37385 | 0.17705 | -0.37383 | -0.1796
50 | 74 | 0.0077097 | 0.0022869 | 1.6546e-05 | 0 | 0 | 0 | 0 | 0 | 1 | -90 | 90 | 0.083954 | 0.039022 | -0.083953 | -0.04066
67 | 66 | 0.0068445 | 0.0020303 | 1.469e-05 | 0 | 0 | 0 | 0 | 0 | 1 | -90 | 90 | 0.37383 | 0.1796 | -0.37382 | -0.18105
51 | 75 | 0.0071325 | 0.0021157 | 1.5307e-05 | 0 | 0 | 0 | 0 | 0 | 1 | -90 | 90 | 0.086967 | 0.040604 | -0.086966 | -0.042119
76 | 55 | 0.025642 | 0.016061 | 2.0617e-06 | 0 | 0 | 0 | 0 | 0 | 1 | -90 | 90 | 0.2931 | 0.14087 | -0.29307 | -0.14106
55 | 53 | 0.0041403 | 0.0012281 | 8.8858e-06 | 0 | 0 | 0 | 0 | 0 | 1 | -90 | 90 | 0.18261 | 0.087562 | -0.18261 | -0.088441
70 | 110 | 0.0039857 | 0.0011823 | 8.554e-06 | 0 | 0 | 0 | 0 | 0 | 1 | -90 | 90 | 0.08021 | 0.038001 | -0.080209 | -0.038847
83 | 113 | 0.27087 | 0.16967 | 2.1779e-05 | 0 | 0 | 0 | 0 | 0 | 1 | -90 | 90 | 0.090575 | 0.041341 | -0.090548 | -0.04349
113 | 114 | 0.0017095 | 0.00050708 | 3.6688e-06 | 0 | 0 | 0 | 0 | 0 | 1 | -90 | 90 | 0.090548 | 0.04349 | -0.090548 | -0.043854