## bus_data
BUS_I | BUS_TYPE | Pd | Qd | Gs | Bs | area | Vm | Va | baseKV | zone | Vmax | Vmin
1 | 1 | 0.40329 | 0.19532 | 0 | 0 | 1 | 0.99903 | -0.0036134 | 20 | 1 | 1.05 | 0.95
2 | 1 | 0 | 0 | 0 | 0 | 1 | 0.99903 | -0.003653 | 20 | 1 | 1.05 | 0.95
3 | 1 | 0 | 0 | 0 | 0 | 1 | 0.9991 | -0.004223 | 20 | 1 | 1.05 | 0.95
154 | 1 | 0.41426 | 0.20064 | 0 | 0 | 1 | 0.99909 | -0.0041801 | 20 | 1 | 1.05 | 0.95
5 | 1 | 0 | 0 | 0 | 0 | 1 | 0.99936 | -0.0029711 | 20 | 1 | 1.05 | 0.95
110 | 1 | 0 | 0 | 0 | 0 | 1 | 0.9986 | -0.0065344 | 20 | 1 | 1.05 | 0.95
4 | 1 | 0 | 0 | 0 | 0 | 1 | 0.99893 | -0.0048305 | 20 | 1 | 1.05 | 0.95
23 | 1 | 0.36277 | 0.1757 | 0 | 0 | 1 | 0.99893 | -0.0048048 | 20 | 1 | 1.05 | 0.95
164 | 1 | 0.32764 | 0.15868 | 0 | 0 | 1 | 0.99858 | -0.024953 | 20 | 1 | 1.05 | 0.95
138 | 1 | 0.078998 | 0.038261 | 0 | 0 | 1 | 0.99943 | -0.0026443 | 20 | 1 | 1.05 | 0.95
6 | 1 | 0 | 0 | 0 | 0 | 1 | 0.99523 | -0.081706 | 20 | 1 | 1.05 | 0.95
65 | 1 | 0 | 0 | 0 | 0 | 1 | 0.9953 | -0.082307 | 20 | 1 | 1.05 | 0.95
7 | 1 | 0 | 0 | 0 | 0 | 1 | 0.99521 | -0.081539 | 20 | 1 | 1.05 | 0.95
64 | 1 | 0.3818 | 0.18491 | 0 | 0 | 1 | 0.99523 | -0.081681 | 20 | 1 | 1.05 | 0.95
62 | 1 | 0.10683 | 0.051742 | 0 | 0 | 1 | 0.99521 | -0.081521 | 20 | 1 | 1.05 | 0.95
107 | 1 | 0 | 0 | 0 | 0 | 1 | 0.99212 | -0.10659 | 20 | 1 | 1.05 | 0.95
108 | 1 | 0 | 0 | 0 | 0 | 1 | 0.99214 | -0.10676 | 20 | 1 | 1.05 | 0.95
106 | 1 | 0.11372 | 0.055077 | 0 | 0 | 1 | 0.99212 | -0.10657 | 20 | 1 | 1.05 | 0.95
113 | 1 | 0 | 0 | 0 | 0 | 1 | 0.99183 | -0.104 | 20 | 1 | 1.05 | 0.95
109 | 1 | 0 | 0 | 0 | 0 | 1 | 0.99248 | -0.10981 | 20 | 1 | 1.05 | 0.95
112 | 1 | 0.17014 | 0.082401 | 0 | 0 | 1 | 0.99213 | -0.10665 | 20 | 1 | 1.05 | 0.95
111 | 1 | 0.076922 | 0.037255 | 0 | 0 | 1 | 0.99249 | -0.10995 | 20 | 1 | 1.05 | 0.95
123 | 1 | 0 | 0 | 0 | 0 | 1 | 0.99857 | -0.0063085 | 20 | 1 | 1.05 | 0.95
122 | 1 | 0.080463 | 0.03897 | 0 | 0 | 1 | 0.99855 | -0.0067436 | 20 | 1 | 1.05 | 0.95
49 | 1 | 0 | 0 | 0 | 0 | 1 | 0.99837 | -0.036799 | 20 | 1 | 1.05 | 0.95
139 | 1 | 0.39325 | 0.19046 | 0 | 0 | 1 | 0.9996 | -0.0018621 | 20 | 1 | 1.05 | 0.95
67 | 1 | 0 | 0 | 0 | 0 | 1 | 0.99521 | -0.081489 | 20 | 1 | 1.05 | 0.95
142 | 1 | 0.072674 | 0.035198 | 0 | 0 | 1 | 0.99537 | -0.082905 | 20 | 1 | 1.05 | 0.95
66 | 1 | 0 | 0 | 0 | 0 | 1 | 0.99517 | -0.081149 | 20 | 1 | 1.05 | 0.95
69 | 1 | 0.28185 | 0.1365 | 0 | 0 | 1 | 0.99515 | -0.081247 | 20 | 1 | 1.05 | 0.95
161 | 1 | 0.16276 | 0.078828 | 0 | 0 | 1 | 0.9952 | -0.081452 | 20 | 1 | 1.05 | 0.95
11 | 1 | 0 | 0 | 0 | 0 | 1 | 0.99396 | -0.11228 | 20 | 1 | 1.05 | 0.95
70 | 1 | 0.34675 | 0.16794 | 0 | 0 | 1 | 0.99398 | -0.11243 | 20 | 1 | 1.05 | 0.95
10 | 1 | 0 | 0 | 0 | 0 | 1 | 0.99319 | -0.10529 | 20 | 1 | 1.05 | 0.95
13 | 1 | 0.31198 | 0.1511 | 0 | 0 | 1 | 0.9949 | -0.10621 | 20 | 1 | 1.05 | 0.95
9 | 1 | 0.34566 | 0.16741 | 0 | 0 | 1 | 0.9927 | -0.10857 | 20 | 1 | 1.05 | 0.95
12 | 1 | 0 | 0 | 0 | 0 | 1 | 0.99238 | -0.11069 | 20 | 1 | 1.05 | 0.95
20 | 1 | 0 | 0 | 0 | 0 | 1 | 0.99236 | -0.11043 | 20 | 1 | 1.05 | 0.95
22 | 1 | 0.26858 | 0.13008 | 0 | 0 | 1 | 0.99237 | -0.11055 | 20 | 1 | 1.05 | 0.95
120 | 1 | 0.28972 | 0.14032 | 0 | 0 | 1 | 0.99234 | -0.11024 | 20 | 1 | 1.05 | 0.95
18 | 1 | 0 | 0 | 0 | 0 | 1 | 0.99143 | -0.10315 | 20 | 1 | 1.05 | 0.95
117 | 1 | 0 | 0 | 0 | 0 | 1 | 0.99144 | -0.10331 | 20 | 1 | 1.05 | 0.95
116 | 1 | 0 | 0 | 0 | 0 | 1 | 0.99141 | -0.10305 | 20 | 1 | 1.05 | 0.95
121 | 1 | 0.11784 | 0.057071 | 0 | 0 | 1 | 0.99142 | -0.1031 | 20 | 1 | 1.05 | 0.95
19 | 1 | 0 | 0 | 0 | 0 | 1 | 0.99563 | -0.08657 | 20 | 1 | 1.05 | 0.95
21 | 1 | 0.22734 | 0.11011 | 0 | 0 | 1 | 0.99562 | -0.086549 | 20 | 1 | 1.05 | 0.95
58 | 1 | 0 | 0 | 0 | 0 | 1 | 0.99572 | -0.085981 | 20 | 1 | 1.05 | 0.95
14 | 1 | 0 | 0 | 0 | 0 | 1 | 0.99491 | -0.10612 | 20 | 1 | 1.05 | 0.95
15 | 1 | 0 | 0 | 0 | 0 | 1 | 0.99481 | -0.10518 | 20 | 1 | 1.05 | 0.95
59 | 1 | 0 | 0 | 0 | 0 | 1 | 0.99556 | -0.084598 | 20 | 1 | 1.05 | 0.95
57 | 1 | 0.32288 | 0.15638 | 0 | 0 | 1 | 0.99575 | -0.085846 | 20 | 1 | 1.05 | 0.95
16 | 1 | 0.38265 | 0.18533 | 0 | 0 | 1 | 0.99477 | -0.10545 | 20 | 1 | 1.05 | 0.95
141 | 1 | 0.074253 | 0.035962 | 0 | 0 | 1 | 0.99144 | -0.1033 | 20 | 1 | 1.05 | 0.95
115 | 1 | 0 | 0 | 0 | 0 | 1 | 0.99154 | -0.1041 | 20 | 1 | 1.05 | 0.95
118 | 1 | 0 | 0 | 0 | 0 | 1 | 0.99151 | -0.10391 | 20 | 1 | 1.05 | 0.95
114 | 1 | 0.57335 | 0.27768 | 0 | 0 | 1 | 0.99156 | -0.10429 | 20 | 1 | 1.05 | 0.95
119 | 1 | 0.11483 | 0.055616 | 0 | 0 | 1 | 0.99141 | -0.10304 | 20 | 1 | 1.05 | 0.95
140 | 1 | 1.1464 | 0.55523 | 0 | 0 | 1 | 0.99173 | -0.10309 | 20 | 1 | 1.05 | 0.95
24 | 1 | 0.27376 | 0.13259 | 0 | 0 | 1 | 0.99842 | -0.0072863 | 20 | 1 | 1.05 | 0.95
25 | 1 | 0 | 0 | 0 | 0 | 1 | 0.99842 | -0.0073322 | 20 | 1 | 1.05 | 0.95
26 | 1 | 0 | 0 | 0 | 0 | 1 | 0.99854 | -0.00679 | 20 | 1 | 1.05 | 0.95
27 | 1 | 0 | 0 | 0 | 0 | 1 | 0.99832 | -0.0077472 | 20 | 1 | 1.05 | 0.95
156 | 1 | 0.25975 | 0.1258 | 0 | 0 | 1 | 0.99832 | -0.0077761 | 20 | 1 | 1.05 | 0.95
155 | 1 | 0 | 0 | 0 | 0 | 1 | 0.99829 | -0.0078861 | 20 | 1 | 1.05 | 0.95
28 | 1 | 0.27578 | 0.13357 | 0 | 0 | 1 | 0.99668 | -0.047406 | 20 | 1 | 1.05 | 0.95
29 | 1 | 0 | 0 | 0 | 0 | 1 | 0.99671 | -0.047266 | 20 | 1 | 1.05 | 0.95
32 | 1 | 0 | 0 | 0 | 0 | 1 | 0.99678 | -0.047905 | 20 | 1 | 1.05 | 0.95
30 | 1 | 0 | 0 | 0 | 0 | 1 | 0.99715 | -0.046309 | 20 | 1 | 1.05 | 0.95
127 | 1 | 0.14967 | 0.072487 | 0 | 0 | 1 | 0.99715 | -0.046264 | 20 | 1 | 1.05 | 0.95
31 | 1 | 0 | 0 | 0 | 0 | 1 | 0.99693 | -0.047255 | 20 | 1 | 1.05 | 0.95
126 | 1 | 0 | 0 | 0 | 0 | 1 | 0.99716 | -0.046266 | 20 | 1 | 1.05 | 0.95
33 | 1 | 0 | 0 | 0 | 0 | 1 | 0.99676 | -0.045728 | 20 | 1 | 1.05 | 0.95
135 | 1 | 0.10021 | 0.048534 | 0 | 0 | 1 | 0.99687 | -0.046705 | 20 | 1 | 1.05 | 0.95
43 | 1 | 0.41201 | 0.19955 | 0 | 0 | 1 | 0.99676 | -0.047975 | 20 | 1 | 1.05 | 0.95
128 | 1 | 0.12525 | 0.060661 | 0 | 0 | 1 | 0.99674 | -0.045593 | 20 | 1 | 1.05 | 0.95
125 | 1 | 1.3411 | 0.64954 | 0 | 0 | 1 | 0.99724 | -0.045941 | 20 | 1 | 1.05 | 0.95
134 | 1 | 0.42044 | 0.20363 | 0 | 0 | 1 | 0.99684 | -0.046432 | 20 | 1 | 1.05 | 0.95
44 | 1 | 0 | 0 | 0 | 0 | 1 | 0.99673 | -0.048086 | 20 | 1 | 1.05 | 0.95
129 | 1 | 0.25476 | 0.12339 | 0 | 0 | 1 | 0.99674 | -0.04559 | 20 | 1 | 1.05 | 0.95
34 | 3 | 0.33473 | 0.16212 | 0 | 0 | 1 | 1 | 0 | 20 | 1 | 1.05 | 0.95
35 | 1 | 0 | 0 | 0 | 0 | 1 | 0.99999 | -3.3375e-05 | 20 | 1 | 1.05 | 0.95
37 | 1 | 0 | 0 | 0 | 0 | 1 | 0.99965 | -0.0016243 | 20 | 1 | 1.05 | 0.95
36 | 1 | 0 | 0 | 0 | 0 | 1 | 0.9996 | -0.0018234 | 20 | 1 | 1.05 | 0.95
68 | 1 | 0.36281 | 0.17572 | 0 | 0 | 1 | 0.99962 | -0.0013849 | 20 | 1 | 1.05 | 0.95
38 | 1 | 0.23565 | 0.11413 | 0 | 0 | 1 | 0.99604 | -0.074908 | 20 | 1 | 1.05 | 0.95
39 | 1 | 0 | 0 | 0 | 0 | 1 | 0.99605 | -0.074931 | 20 | 1 | 1.05 | 0.95
40 | 1 | 0 | 0 | 0 | 0 | 1 | 0.99619 | -0.074327 | 20 | 1 | 1.05 | 0.95
42 | 1 | 0 | 0 | 0 | 0 | 1 | 0.99598 | -0.075192 | 20 | 1 | 1.05 | 0.95
56 | 1 | 0.087315 | 0.042289 | 0 | 0 | 1 | 0.99594 | -0.075362 | 20 | 1 | 1.05 | 0.95
162 | 1 | 0.32502 | 0.15742 | 0 | 0 | 1 | 0.99658 | -0.052746 | 20 | 1 | 1.05 | 0.95
41 | 1 | 0 | 0 | 0 | 0 | 1 | 0.99655 | -0.052934 | 20 | 1 | 1.05 | 0.95
163 | 1 | 0.4021 | 0.19475 | 0 | 0 | 1 | 0.99648 | -0.053315 | 20 | 1 | 1.05 | 0.95
55 | 1 | 0.21058 | 0.10199 | 0 | 0 | 1 | 0.99597 | -0.075253 | 20 | 1 | 1.05 | 0.95
45 | 1 | 0 | 0 | 0 | 0 | 1 | 0.99665 | -0.048423 | 20 | 1 | 1.05 | 0.95
46 | 1 | 0.37841 | 0.18327 | 0 | 0 | 1 | 0.9982 | -0.04174 | 20 | 1 | 1.05 | 0.95
48 | 1 | 0 | 0 | 0 | 0 | 1 | 0.99812 | -0.042094 | 20 | 1 | 1.05 | 0.95
47 | 1 | 0 | 0 | 0 | 0 | 1 | 0.99828 | -0.037178 | 20 | 1 | 1.05 | 0.95
50 | 1 | 0 | 0 | 0 | 0 | 1 | 0.99766 | -0.044133 | 20 | 1 | 1.05 | 0.95
160 | 1 | 0.38415 | 0.18605 | 0 | 0 | 1 | 0.99837 | -0.03678 | 20 | 1 | 1.05 | 0.95
153 | 1 | 0.27622 | 0.13378 | 0 | 0 | 1 | 0.99753 | -0.04467 | 20 | 1 | 1.05 | 0.95
54 | 1 | 0 | 0 | 0 | 0 | 1 | 0.99747 | -0.044937 | 20 | 1 | 1.05 | 0.95
137 | 1 | 0 | 0 | 0 | 0 | 1 | 0.99752 | -0.044738 | 20 | 1 | 1.05 | 0.95
51 | 1 | 0.34817 | 0.16862 | 0 | 0 | 1 | 0.99736 | -0.045501 | 20 | 1 | 1.05 | 0.95
52 | 1 | 0 | 0 | 0 | 0 | 1 | 0.9974 | -0.045232 | 20 | 1 | 1.05 | 0.95
53 | 1 | 0 | 0 | 0 | 0 | 1 | 0.9973 | -0.045666 | 20 | 1 | 1.05 | 0.95
60 | 1 | 0.29067 | 0.14078 | 0 | 0 | 1 | 0.99555 | -0.0845 | 20 | 1 | 1.05 | 0.95
61 | 1 | 0 | 0 | 0 | 0 | 1 | 0.99548 | -0.083861 | 20 | 1 | 1.05 | 0.95
63 | 1 | 0 | 0 | 0 | 0 | 1 | 0.99545 | -0.083607 | 20 | 1 | 1.05 | 0.95
71 | 1 | 0.22519 | 0.10906 | 0 | 0 | 1 | 0.99594 | -0.016943 | 20 | 1 | 1.05 | 0.95
72 | 1 | 0 | 0 | 0 | 0 | 1 | 0.99595 | -0.017054 | 20 | 1 | 1.05 | 0.95
73 | 1 | 0 | 0 | 0 | 0 | 1 | 0.99598 | -0.017328 | 20 | 1 | 1.05 | 0.95
74 | 1 | 0 | 0 | 0 | 0 | 1 | 0.99602 | -0.017674 | 20 | 1 | 1.05 | 0.95
149 | 1 | 0.072327 | 0.035029 | 0 | 0 | 1 | 0.99595 | -0.017053 | 20 | 1 | 1.05 | 0.95
77 | 1 | 0.23522 | 0.11392 | 0 | 0 | 1 | 0.99608 | -0.01726 | 20 | 1 | 1.05 | 0.95
75 | 1 | 0 | 0 | 0 | 0 | 1 | 0.99682 | -0.019853 | 20 | 1 | 1.05 | 0.95
76 | 1 | 0 | 0 | 0 | 0 | 1 | 0.99652 | -0.017062 | 20 | 1 | 1.05 | 0.95
88 | 1 | 0 | 0 | 0 | 0 | 1 | 0.99702 | -0.021665 | 20 | 1 | 1.05 | 0.95
144 | 1 | 0 | 0 | 0 | 0 | 1 | 0.99681 | -0.019753 | 20 | 1 | 1.05 | 0.95
148 | 1 | 0.07948 | 0.038494 | 0 | 0 | 1 | 0.99682 | -0.019798 | 20 | 1 | 1.05 | 0.95
151 | 1 | 0.30973 | 0.15001 | 0 | 0 | 1 | 0.99652 | -0.017041 | 20 | 1 | 1.05 | 0.95
80 | 1 | 0 | 0 | 0 | 0 | 1 | 0.99625 | -0.018806 | 20 | 1 | 1.05 | 0.95
102 | 1 | 0 | 0 | 0 | 0 | 1 | 0.99591 | -0.017343 | 20 | 1 | 1.05 | 0.95
101 | 1 | 0.32952 | 0.15959 | 0 | 0 | 1 | 0.9959 | -0.017366 | 20 | 1 | 1.05 | 0.95
78 | 1 | 0 | 0 | 0 | 0 | 1 | 0.99609 | -0.017323 | 20 | 1 | 1.05 | 0.95
143 | 1 | 0.073449 | 0.035573 | 0 | 0 | 1 | 0.99702 | -0.02165 | 20 | 1 | 1.05 | 0.95
87 | 1 | 0 | 0 | 0 | 0 | 1 | 0.9974 | -0.025091 | 20 | 1 | 1.05 | 0.95
145 | 1 | 0.20854 | 0.101 | 0 | 0 | 1 | 0.99681 | -0.019716 | 20 | 1 | 1.05 | 0.95
97 | 1 | 0 | 0 | 0 | 0 | 1 | 0.99681 | -0.019722 | 20 | 1 | 1.05 | 0.95
165 | 1 | 0.40834 | 0.19777 | 0 | 0 | 1 | 0.99624 | -0.018739 | 20 | 1 | 1.05 | 0.95
104 | 1 | 0 | 0 | 0 | 0 | 1 | 0.9962 | -0.019014 | 20 | 1 | 1.05 | 0.95
150 | 1 | 0.2287 | 0.11076 | 0 | 0 | 1 | 0.9959 | -0.01736 | 20 | 1 | 1.05 | 0.95
82 | 1 | 0.3889 | 0.18835 | 0 | 0 | 1 | 0.99764 | -0.02726 | 20 | 1 | 1.05 | 0.95
83 | 1 | 0 | 0 | 0 | 0 | 1 | 0.9976 | -0.026919 | 20 | 1 | 1.05 | 0.95
84 | 1 | 0 | 0 | 0 | 0 | 1 | 0.99766 | -0.026997 | 20 | 1 | 1.05 | 0.95
85 | 1 | 0 | 0 | 0 | 0 | 1 | 0.99748 | -0.025934 | 20 | 1 | 1.05 | 0.95
89 | 1 | 0 | 0 | 0 | 0 | 1 | 0.99768 | -0.026937 | 20 | 1 | 1.05 | 0.95
86 | 1 | 0 | 0 | 0 | 0 | 1 | 0.99737 | -0.024944 | 20 | 1 | 1.05 | 0.95
99 | 1 | 0 | 0 | 0 | 0 | 1 | 0.99744 | -0.025519 | 20 | 1 | 1.05 | 0.95
147 | 1 | 0.10203 | 0.049416 | 0 | 0 | 1 | 0.99737 | -0.024891 | 20 | 1 | 1.05 | 0.95
98 | 1 | 0.29501 | 0.14288 | 0 | 0 | 1 | 0.99734 | -0.025173 | 20 | 1 | 1.05 | 0.95
152 | 1 | 0.33384 | 0.16168 | 0 | 0 | 1 | 0.99739 | -0.025032 | 20 | 1 | 1.05 | 0.95
146 | 1 | 0.099542 | 0.048211 | 0 | 0 | 1 | 0.99769 | -0.026878 | 20 | 1 | 1.05 | 0.95
100 | 1 | 0.27628 | 0.13381 | 0 | 0 | 1 | 0.99744 | -0.025489 | 20 | 1 | 1.05 | 0.95
105 | 1 | 0 | 0 | 0 | 0 | 1 | 0.99772 | -0.026739 | 20 | 1 | 1.05 | 0.95
90 | 1 | 0.25462 | 0.12332 | 0 | 0 | 1 | 0.99819 | -0.0083035 | 20 | 1 | 1.05 | 0.95
92 | 1 | 0 | 0 | 0 | 0 | 1 | 0.99821 | -0.0082163 | 20 | 1 | 1.05 | 0.95
158 | 1 | 0.38783 | 0.18784 | 0 | 0 | 1 | 0.99814 | -0.0086128 | 20 | 1 | 1.05 | 0.95
91 | 1 | 0 | 0 | 0 | 0 | 1 | 0.99809 | -0.013905 | 20 | 1 | 1.05 | 0.95
94 | 1 | 0 | 0 | 0 | 0 | 1 | 0.99827 | -0.0079829 | 20 | 1 | 1.05 | 0.95
93 | 1 | 0 | 0 | 0 | 0 | 1 | 0.998 | -0.014294 | 20 | 1 | 1.05 | 0.95
159 | 1 | 0.32844 | 0.15907 | 0 | 0 | 1 | 0.99794 | -0.014534 | 20 | 1 | 1.05 | 0.95
157 | 1 | 0.41317 | 0.20011 | 0 | 0 | 1 | 0.99825 | -0.0078121 | 20 | 1 | 1.05 | 0.95
95 | 1 | 0.30792 | 0.14913 | 0 | 0 | 1 | 0.99679 | -0.019557 | 20 | 1 | 1.05 | 0.95
96 | 1 | 0 | 0 | 0 | 0 | 1 | 0.9968 | -0.019657 | 20 | 1 | 1.05 | 0.95
103 | 1 | 0.27378 | 0.1326 | 0 | 0 | 1 | 0.99619 | -0.018891 | 20 | 1 | 1.05 | 0.95
124 | 1 | 0.41097 | 0.19904 | 0 | 0 | 1 | 0.99857 | -0.0062652 | 20 | 1 | 1.05 | 0.95
166 | 1 | 0.10462 | 0.050669 | 0 | 0 | 1 | 0.99151 | -0.10384 | 20 | 1 | 1.05 | 0.95
133 | 1 | 0 | 0 | 0 | 0 | 1 | 0.99857 | -0.0062374 | 20 | 1 | 1.05 | 0.95
131 | 1 | 0 | 0 | 0 | 0 | 1 | 0.99855 | -0.0061259 | 20 | 1 | 1.05 | 0.95
130 | 1 | 0.083609 | 0.040494 | 0 | 0 | 1 | 0.99855 | -0.0061071 | 20 | 1 | 1.05 | 0.95
136 | 1 | 0.24743 | 0.11984 | 0 | 0 | 1 | 0.99752 | -0.044711 | 20 | 1 | 1.05 | 0.95

## generator_data
GEN_BUS | PG | QG | QMAX | QMIN | VG | MBASE | GEN_STATUS | PMAX | PMIN
34 | 21.7478 | 10.0457 | 10 | -10 | 1 | 100 | 1 | 10 | 0

## branch_data
F_BUS | T_BUS | BR_R | BR_X | BR_B | RATE_A | RATE_B | RATE_C | TAP | SHIFT | BR_STATUS | ANGMIN | ANGMAX | P_in | Q_in | P_out | Q_out
1 | 2 | 0.00091214 | 0.00027057 | 1.9576e-06 | 0 | 0 | 0 | 0 | 0 | 1 | -90 | 90 | -0.40329 | -0.19532 | 0.40329 | 0.19513
2 | 3 | 0.013408 | 0.0039773 | 2.8776e-05 | 0 | 0 | 0 | 0 | 0 | 1 | -90 | 90 | -0.40329 | -0.19513 | 0.40332 | 0.19226
3 | 154 | 0.0009632 | 0.00028571 | 2.0672e-06 | 0 | 0 | 0 | 0 | 0 | 1 | -90 | 90 | 0.41427 | 0.20043 | -0.41426 | -0.20064
3 | 5 | 0.0027248 | 0.0015343 | 0.00026595 | 0 | 0 | 0 | 0 | 0 | 1 | -90 | 90 | -7.5695 | -3.475 | 7.5714 | 3.4496
3 | 110 | 0.0058218 | 0.0032783 | 0.00056822 | 0 | 0 | 0 | 0 | 0 | 1 | -90 | 90 | 6.7519 | 3.0823 | -6.7487 | -3.1372
5 | 138 | 0.00027319 | 0.00015384 | 2.6665e-05 | 0 | 0 | 0 | 0 | 0 | 1 | -90 | 90 | -20.5649 | -9.4968 | 20.5663 | 9.4949
5 | 4 | 0.0025776 | 0.0014514 | 0.00025158 | 0 | 0 | 0 | 0 | 0 | 1 | -90 | 90 | 12.9935 | 6.0472 | -12.9882 | -6.0694
110 | 123 | 0.0044785 | 0.0013284 | 9.6116e-06 | 0 | 0 | 0 | 0 | 0 | 1 | -90 | 90 | 0.49459 | 0.23404 | -0.49458 | -0.23499
110 | 122 | 0.00059126 | 0.00033294 | 5.7708e-05 | 0 | 0 | 0 | 0 | 0 | 1 | -90 | 90 | 6.2541 | 2.9032 | -6.2538 | -2.9088
4 | 23 | 0.00065793 | 0.00019516 | 1.412e-06 | 0 | 0 | 0 | 0 | 0 | 1 | -90 | 90 | 0.36277 | 0.17556 | -0.36277 | -0.1757
4 | 164 | 0.0012486 | 0.0033577 | 2.3207e-06 | 0 | 0 | 0 | 0 | 0 | 1 | -90 | 90 | 12.6254 | 5.8938 | -12.623 | -5.8875
164 | 49 | 0.00075404 | 0.0020277 | 1.4014e-06 | 0 | 0 | 0 | 0 | 0 | 1 | -90 | 90 | 12.2954 | 5.7288 | -12.294 | -5.7252
138 | 139 | 0.00065086 | 0.0003665 | 6.3526e-05 | 0 | 0 | 0 | 0 | 0 | 1 | -90 | 90 | -20.6453 | -9.5332 | 20.6487 | 9.5287
6 | 65 | 0.012006 | 0.0035612 | 2.5766e-05 | 0 | 0 | 0 | 0 | 0 | 1 | -90 | 90 | -0.48863 | -0.23281 | 0.48867 | 0.23027
6 | 7 | 0.015997 | 0.0047452 | 3.4333e-05 | 0 | 0 | 0 | 0 | 0 | 1 | -90 | 90 | 0.10684 | 0.04802 | -0.10683 | -0.05142
6 | 64 | 0.00058662 | 0.00017401 | 1.259e-06 | 0 | 0 | 0 | 0 | 0 | 1 | -90 | 90 | 0.3818 | 0.18479 | -0.3818 | -0.18491
65 | 67 | 0.017972 | 0.0053309 | 3.857e-05 | 0 | 0 | 0 | 0 | 0 | 1 | -90 | 90 | 0.44467 | 0.20863 | -0.44462 | -0.21243
65 | 142 | 0.0064135 | 0.0019024 | 1.3764e-05 | 0 | 0 | 0 | 0 | 0 | 1 | -90 | 90 | -0.93334 | -0.43889 | 0.93341 | 0.43755
7 | 62 | 0.001517 | 0.00044998 | 3.2557e-06 | 0 | 0 | 0 | 0 | 0 | 1 | -90 | 90 | 0.10683 | 0.05142 | -0.10683 | -0.051742
107 | 108 | 0.015086 | 0.0044751 | 3.2378e-05 | 0 | 0 | 0 | 0 | 0 | 1 | -90 | 90 | -0.11372 | -0.054629 | 0.11372 | 0.051443
107 | 106 | 0.002122 | 0.00062946 | 4.5543e-06 | 0 | 0 | 0 | 0 | 0 | 1 | -90 | 90 | 0.11372 | 0.054629 | -0.11372 | -0.055077
108 | 113 | 0.012428 | 0.0036865 | 2.6672e-05 | 0 | 0 | 0 | 0 | 0 | 1 | -90 | 90 | 2.1324 | 1.0124 | -2.1317 | -1.0148
108 | 109 | 0.012289 | 0.0036452 | 2.6374e-05 | 0 | 0 | 0 | 0 | 0 | 1 | -90 | 90 | -2.4163 | -1.1449 | 2.4172 | 1.1426
108 | 112 | 0.0062199 | 0.001845 | 1.3349e-05 | 0 | 0 | 0 | 0 | 0 | 1 | -90 | 90 | 0.17014 | 0.081088 | -0.17014 | -0.082401
113 | 140 | 0.0040888 | 0.0012129 | 8.7752e-06 | 0 | 0 | 0 | 0 | 0 | 1 | -90 | 90 | 2.1317 | 1.0148 | -2.1315 | -1.0156
109 | 111 | 0.00056816 | 0.00016853 | 1.2194e-06 | 0 | 0 | 0 | 0 | 0 | 1 | -90 | 90 | -2.4172 | -1.1426 | 2.4172 | 1.1425
111 | 12 | 0.015129 | 0.0094765 | 1.2165e-06 | 0 | 0 | 0 | 0 | 0 | 1 | -90 | 90 | 0.55838 | 0.26624 | -0.55832 | -0.26633
111 | 9 | 0.0051031 | 0.0031964 | 4.1031e-07 | 0 | 0 | 0 | 0 | 0 | 1 | -90 | 90 | -3.0525 | -1.446 | 3.0531 | 1.4463
123 | 124 | 0.00085306 | 0.00025304 | 1.8308e-06 | 0 | 0 | 0 | 0 | 0 | 1 | -90 | 90 | 0.49458 | 0.23499 | -0.49458 | -0.23518
122 | 26 | 0.00013337 | 7.5104e-05 | 1.3018e-05 | 0 | 0 | 0 | 0 | 0 | 1 | -90 | 90 | 6.1734 | 2.8698 | -6.1733 | -2.8711
49 | 160 | 0.00045868 | 0.00013606 | 9.8441e-07 | 0 | 0 | 0 | 0 | 0 | 1 | -90 | 90 | 0.38415 | 0.18595 | -0.38415 | -0.18605
49 | 47 | 0.00056659 | 0.00031905 | 5.5301e-05 | 0 | 0 | 0 | 0 | 0 | 1 | -90 | 90 | 11.9098 | 5.5393 | -11.9088 | -5.5442
139 | 36 | 3.1698e-05 | 1.7849e-05 | 3.0938e-06 | 0 | 0 | 0 | 0 | 0 | 1 | -90 | 90 | -21.0419 | -9.7192 | 21.0421 | 9.719
67 | 161 | 0.0021364 | 0.00063373 | 4.5852e-06 | 0 | 0 | 0 | 0 | 0 | 1 | -90 | 90 | 0.16276 | 0.078374 | -0.16276 | -0.078828
67 | 66 | 0.011372 | 0.0033732 | 2.4406e-05 | 0 | 0 | 0 | 0 | 0 | 1 | -90 | 90 | 0.28186 | 0.13406 | -0.28185 | -0.13647
142 | 63 | 0.00699 | 0.0020734 | 1.5002e-05 | 0 | 0 | 0 | 0 | 0 | 1 | -90 | 90 | -1.0061 | -0.47275 | 1.0062 | 0.47129
66 | 69 | 0.004212 | 0.0026383 | 3.3867e-07 | 0 | 0 | 0 | 0 | 0 | 1 | -90 | 90 | 0.28185 | 0.13647 | -0.28185 | -0.1365
11 | 70 | 0.00043043 | 0.00012768 | 9.2377e-07 | 0 | 0 | 0 | 0 | 0 | 1 | -90 | 90 | -3.4032 | -1.6113 | 3.4033 | 1.6112
11 | 10 | 0.019959 | 0.0059203 | 4.2835e-05 | 0 | 0 | 0 | 0 | 0 | 1 | -90 | 90 | 3.4032 | 1.6113 | -3.4004 | -1.6146
70 | 13 | 0.018845 | 0.011804 | 1.5152e-06 | 0 | 0 | 0 | 0 | 0 | 1 | -90 | 90 | -3.75 | -1.7791 | 3.7533 | 1.781
10 | 9 | 0.010965 | 0.0068681 | 8.8163e-07 | 0 | 0 | 0 | 0 | 0 | 1 | -90 | 90 | 3.4004 | 1.6146 | -3.3988 | -1.6137
13 | 14 | 0.00016354 | 0.00011884 | 1.3939e-06 | 0 | 0 | 0 | 0 | 0 | 1 | -90 | 90 | -4.0653 | -1.9321 | 4.0653 | 1.932
12 | 20 | 0.0086599 | 0.0025688 | 1.8586e-05 | 0 | 0 | 0 | 0 | 0 | 1 | -90 | 90 | 0.28973 | 0.13726 | -0.28972 | -0.13909
12 | 22 | 0.0047918 | 0.0014214 | 1.0284e-05 | 0 | 0 | 0 | 0 | 0 | 1 | -90 | 90 | 0.26859 | 0.12907 | -0.26858 | -0.13008
20 | 120 | 0.0058271 | 0.0017285 | 1.2506e-05 | 0 | 0 | 0 | 0 | 0 | 1 | -90 | 90 | 0.28972 | 0.13909 | -0.28972 | -0.14032
18 | 117 | 0.0066365 | 0.0019686 | 1.4243e-05 | 0 | 0 | 0 | 0 | 0 | 1 | -90 | 90 | -0.23267 | -0.10984 | 0.23268 | 0.10844
18 | 116 | 0.0088782 | 0.0026335 | 1.9054e-05 | 0 | 0 | 0 | 0 | 0 | 1 | -90 | 90 | 0.11483 | 0.053589 | -0.11483 | -0.055461
18 | 121 | 0.0038822 | 0.0011516 | 8.3318e-06 | 0 | 0 | 0 | 0 | 0 | 1 | -90 | 90 | 0.11784 | 0.056252 | -0.11784 | -0.057071
117 | 141 | 0.00078288 | 0.00023222 | 1.6802e-06 | 0 | 0 | 0 | 0 | 0 | 1 | -90 | 90 | 0.074253 | 0.035797 | -0.074253 | -0.035962
117 | 115 | 0.026807 | 0.0079518 | 5.7532e-05 | 0 | 0 | 0 | 0 | 0 | 1 | -90 | 90 | -0.30693 | -0.14424 | 0.30696 | 0.13859
116 | 119 | 0.00073316 | 0.00021748 | 1.5735e-06 | 0 | 0 | 0 | 0 | 0 | 1 | -90 | 90 | 0.11483 | 0.055461 | -0.11483 | -0.055616
19 | 21 | 0.00085351 | 0.00025318 | 1.8318e-06 | 0 | 0 | 0 | 0 | 0 | 1 | -90 | 90 | 0.22734 | 0.10992 | -0.22734 | -0.11011
19 | 58 | 0.0313 | 0.019605 | 2.5167e-06 | 0 | 0 | 0 | 0 | 0 | 1 | -90 | 90 | -0.22734 | -0.10992 | 0.22736 | 0.10969
58 | 59 | 0.01067 | 0.0031651 | 2.29e-05 | 0 | 0 | 0 | 0 | 0 | 1 | -90 | 90 | 1.2972 | 0.60783 | -1.297 | -0.61003
58 | 57 | 0.00043537 | 0.00024516 | 4.2494e-05 | 0 | 0 | 0 | 0 | 0 | 1 | -90 | 90 | -5.9755 | -2.833 | 5.9756 | 2.8289
58 | 14 | 0.0117 | 0.013383 | 1.922e-06 | 0 | 0 | 0 | 0 | 0 | 1 | -90 | 90 | 4.4509 | 2.1155 | -4.448 | -2.1124
14 | 15 | 0.023196 | 0.0068805 | 4.9782e-05 | 0 | 0 | 0 | 0 | 0 | 1 | -90 | 90 | 0.38271 | 0.18035 | -0.38266 | -0.18527
15 | 16 | 0.0082755 | 0.0051835 | 6.6538e-07 | 0 | 0 | 0 | 0 | 0 | 1 | -90 | 90 | 0.38266 | 0.18527 | -0.38265 | -0.18533
59 | 60 | 0.00075283 | 0.00022331 | 1.6157e-06 | 0 | 0 | 0 | 0 | 0 | 1 | -90 | 90 | 1.297 | 0.61003 | -1.297 | -0.61019
57 | 56 | 0.0013007 | 0.0034976 | 2.4174e-06 | 0 | 0 | 0 | 0 | 0 | 1 | -90 | 90 | -6.2985 | -2.9852 | 6.2992 | 2.9867
115 | 118 | 0.019539 | 0.0057958 | 4.1934e-05 | 0 | 0 | 0 | 0 | 0 | 1 | -90 | 90 | 0.10462 | 0.045253 | -0.10462 | -0.049375
115 | 114 | 0.0054326 | 0.0016115 | 1.1659e-05 | 0 | 0 | 0 | 0 | 0 | 1 | -90 | 90 | -0.41158 | -0.18385 | 0.41159 | 0.1827
118 | 166 | 0.0061329 | 0.0018192 | 1.3162e-05 | 0 | 0 | 0 | 0 | 0 | 1 | -90 | 90 | 0.10462 | 0.049375 | -0.10462 | -0.050669
114 | 140 | 0.013136 | 0.008228 | 1.0562e-06 | 0 | 0 | 0 | 0 | 0 | 1 | -90 | 90 | -0.98494 | -0.46039 | 0.9851 | 0.46038
24 | 25 | 0.0015601 | 0.00046276 | 3.3481e-06 | 0 | 0 | 0 | 0 | 0 | 1 | -90 | 90 | -0.27376 | -0.13259 | 0.27376 | 0.13225
25 | 26 | 0.0015789 | 0.00088911 | 0.00015411 | 0 | 0 | 0 | 0 | 0 | 1 | -90 | 90 | -6.1726 | -2.886 | 6.1733 | 2.8711
25 | 27 | 0.0012853 | 0.00072377 | 0.00012545 | 0 | 0 | 0 | 0 | 0 | 1 | -90 | 90 | 5.8988 | 2.7538 | -5.8983 | -2.766
27 | 156 | 9.0563e-05 | 5.0996e-05 | 8.8392e-06 | 0 | 0 | 0 | 0 | 0 | 1 | -90 | 90 | 5.8983 | 2.766 | -5.8982 | -2.7668
156 | 155 | 0.00035944 | 0.00020241 | 3.5083e-05 | 0 | 0 | 0 | 0 | 0 | 1 | -90 | 90 | 5.6385 | 2.641 | -5.6384 | -2.6444
155 | 94 | 0.00031843 | 0.00017931 | 3.1079e-05 | 0 | 0 | 0 | 0 | 0 | 1 | -90 | 90 | 5.6384 | 2.6444 | -5.6382 | -2.6475
28 | 29 | 0.006158 | 0.0038572 | 4.9513e-07 | 0 | 0 | 0 | 0 | 0 | 1 | -90 | 90 | -0.27578 | -0.13357 | 0.27579 | 0.13352
29 | 32 | 0.022431 | 0.0066538 | 4.8142e-05 | 0 | 0 | 0 | 0 | 0 | 1 | -90 | 90 | -0.27579 | -0.13352 | 0.27581 | 0.12875
32 | 43 | 0.00016842 | 9.4837e-05 | 1.6438e-05 | 0 | 0 | 0 | 0 | 0 | 1 | -90 | 90 | 7.9762 | 3.761 | -7.976 | -3.7625
32 | 31 | 0.0014748 | 0.00083049 | 0.00014395 | 0 | 0 | 0 | 0 | 0 | 1 | -90 | 90 | -8.252 | -3.8897 | 8.2532 | 3.8761
30 | 127 | 0.0027913 | 0.00082798 | 5.9906e-06 | 0 | 0 | 0 | 0 | 0 | 1 | -90 | 90 | 0.14967 | 0.071892 | -0.14967 | -0.072487
30 | 31 | 0.0018995 | 0.0010696 | 0.00018539 | 0 | 0 | 0 | 0 | 0 | 1 | -90 | 90 | 9.156 | 4.2824 | -9.154 | -4.2997
30 | 126 | 8.3713e-05 | 4.7139e-05 | 8.1707e-06 | 0 | 0 | 0 | 0 | 0 | 1 | -90 | 90 | -9.3056 | -4.3543 | 9.3057 | 4.3535
31 | 33 | 0.039909 | 0.011838 | 8.5652e-05 | 0 | 0 | 0 | 0 | 0 | 1 | -90 | 90 | 0.38009 | 0.17484 | -0.38002 | -0.18333
31 | 135 | 0.0099932 | 0.0029643 | 2.1447e-05 | 0 | 0 | 0 | 0 | 0 | 1 | -90 | 90 | 0.5207 | 0.24875 | -0.52066 | -0.25087
126 | 125 | 0.00063357 | 0.00035677 | 6.1838e-05 | 0 | 0 | 0 | 0 | 0 | 1 | -90 | 90 | -9.3057 | -4.3535 | 9.3064 | 4.3477
33 | 128 | 0.00329 | 0.00097592 | 7.061e-06 | 0 | 0 | 0 | 0 | 0 | 1 | -90 | 90 | 0.38002 | 0.18333 | -0.38001 | -0.18403
135 | 134 | 0.0060598 | 0.0017975 | 1.3005e-05 | 0 | 0 | 0 | 0 | 0 | 1 | -90 | 90 | 0.42045 | 0.20234 | -0.42044 | -0.20363
43 | 44 | 0.00027519 | 0.00015496 | 2.6859e-05 | 0 | 0 | 0 | 0 | 0 | 1 | -90 | 90 | 7.564 | 3.563 | -7.5638 | -3.5655
128 | 129 | 0.00010687 | 3.17e-05 | 2.2935e-07 | 0 | 0 | 0 | 0 | 0 | 1 | -90 | 90 | 0.25476 | 0.12336 | -0.25476 | -0.12339
125 | 53 | 0.00047654 | 0.00026834 | 4.6511e-05 | 0 | 0 | 0 | 0 | 0 | 1 | -90 | 90 | -10.6475 | -4.9973 | 10.6482 | 4.993
44 | 45 | 0.0008487 | 0.00047791 | 8.2835e-05 | 0 | 0 | 0 | 0 | 0 | 1 | -90 | 90 | 7.5638 | 3.5655 | -7.5632 | -3.5734
34 | 35 | 2.6793e-05 | 1.5087e-05 | 2.6151e-06 | 0 | 0 | 0 | 0 | 0 | 1 | -90 | 90 | 21.4131 | 9.8836 | -21.4129 | -9.8838
35 | 37 | 0.0012804 | 0.00072101 | 0.00012497 | 0 | 0 | 0 | 0 | 0 | 1 | -90 | 90 | 21.4129 | 9.8838 | -21.4058 | -9.8923
37 | 68 | 0.0061898 | 0.0018361 | 1.3284e-05 | 0 | 0 | 0 | 0 | 0 | 1 | -90 | 90 | 0.36282 | 0.17439 | -0.36281 | -0.17572
37 | 36 | 0.00016299 | 9.1782e-05 | 1.5908e-05 | 0 | 0 | 0 | 0 | 0 | 1 | -90 | 90 | 21.043 | 9.7179 | -21.0421 | -9.719
38 | 39 | 0.00090591 | 0.00026872 | 1.9442e-06 | 0 | 0 | 0 | 0 | 0 | 1 | -90 | 90 | -0.23565 | -0.11413 | 0.23565 | 0.11394
39 | 40 | 0.0016778 | 0.00094477 | 0.00016376 | 0 | 0 | 0 | 0 | 0 | 1 | -90 | 90 | -6.8334 | -3.233 | 6.8343 | 3.2173
39 | 42 | 0.00076299 | 0.00042964 | 7.447e-05 | 0 | 0 | 0 | 0 | 0 | 1 | -90 | 90 | 6.5977 | 3.119 | -6.5973 | -3.1262
40 | 162 | 0.0024665 | 0.0066325 | 4.584e-06 | 0 | 0 | 0 | 0 | 0 | 1 | -90 | 90 | -6.8343 | -3.2173 | 6.8358 | 3.2206
42 | 55 | 0.00018091 | 0.00010187 | 1.7658e-05 | 0 | 0 | 0 | 0 | 0 | 1 | -90 | 90 | 6.5973 | 3.1262 | -6.5972 | -3.1279
56 | 55 | 0.00032998 | 0.00018582 | 3.2207e-05 | 0 | 0 | 0 | 0 | 0 | 1 | -90 | 90 | -6.3865 | -3.029 | 6.3866 | 3.0259
162 | 45 | 0.00044702 | 0.0012021 | 8.3081e-07 | 0 | 0 | 0 | 0 | 0 | 1 | -90 | 90 | -7.5629 | -3.5727 | 7.5632 | 3.5734
162 | 41 | 0.0056786 | 0.0035569 | 4.5659e-07 | 0 | 0 | 0 | 0 | 0 | 1 | -90 | 90 | 0.40214 | 0.19463 | -0.40212 | -0.19467
41 | 163 | 0.011562 | 0.007242 | 9.2962e-07 | 0 | 0 | 0 | 0 | 0 | 1 | -90 | 90 | 0.40212 | 0.19467 | -0.4021 | -0.19475
46 | 48 | 0.00054433 | 0.00030652 | 5.3128e-05 | 0 | 0 | 0 | 0 | 0 | 1 | -90 | 90 | 11.5299 | 5.3596 | -11.529 | -5.3644
46 | 47 | 0.00029966 | 0.00080582 | 5.5694e-07 | 0 | 0 | 0 | 0 | 0 | 1 | -90 | 90 | -11.9083 | -5.5429 | 11.9088 | 5.5442
48 | 50 | 0.003186 | 0.0017941 | 0.00031097 | 0 | 0 | 0 | 0 | 0 | 1 | -90 | 90 | 11.529 | 5.3644 | -11.5238 | -5.3925
50 | 153 | 0.00085361 | 0.00048068 | 8.3315e-05 | 0 | 0 | 0 | 0 | 0 | 1 | -90 | 90 | 11.5238 | 5.3925 | -11.5225 | -5.4
153 | 54 | 0.00044442 | 0.00025026 | 4.3377e-05 | 0 | 0 | 0 | 0 | 0 | 1 | -90 | 90 | 10.9988 | 5.1466 | -10.9981 | -5.1505
153 | 137 | 0.0033284 | 0.0020848 | 2.6762e-07 | 0 | 0 | 0 | 0 | 0 | 1 | -90 | 90 | 0.24744 | 0.1196 | -0.24743 | -0.11963
54 | 52 | 0.00049226 | 0.0002772 | 4.8046e-05 | 0 | 0 | 0 | 0 | 0 | 1 | -90 | 90 | 10.9981 | 5.1505 | -10.9974 | -5.1549
137 | 136 | 0.00098946 | 0.0002935 | 2.1235e-06 | 0 | 0 | 0 | 0 | 0 | 1 | -90 | 90 | 0.24743 | 0.11963 | -0.24743 | -0.11984
51 | 52 | 0.0094157 | 0.0058977 | 7.5706e-07 | 0 | 0 | 0 | 0 | 0 | 1 | -90 | 90 | -0.34817 | -0.16862 | 0.34818 | 0.16856
52 | 53 | 0.00074878 | 0.00042165 | 7.3083e-05 | 0 | 0 | 0 | 0 | 0 | 1 | -90 | 90 | 10.6492 | 4.9863 | -10.6482 | -4.993
60 | 61 | 0.006442 | 0.0019109 | 1.3826e-05 | 0 | 0 | 0 | 0 | 0 | 1 | -90 | 90 | 1.0063 | 0.46941 | -1.0062 | -0.47076
61 | 63 | 0.002546 | 0.00075521 | 5.464e-06 | 0 | 0 | 0 | 0 | 0 | 1 | -90 | 90 | 1.0062 | 0.47076 | -1.0062 | -0.47129
71 | 72 | 0.004607 | 0.0013666 | 9.8873e-06 | 0 | 0 | 0 | 0 | 0 | 1 | -90 | 90 | -0.22519 | -0.10906 | 0.22519 | 0.10808
72 | 73 | 0.011842 | 0.0035127 | 2.5415e-05 | 0 | 0 | 0 | 0 | 0 | 1 | -90 | 90 | -0.22519 | -0.10808 | 0.2252 | 0.10557
73 | 74 | 0.0038524 | 0.0011427 | 8.268e-06 | 0 | 0 | 0 | 0 | 0 | 1 | -90 | 90 | -0.85579 | -0.40989 | 0.85582 | 0.40908
73 | 149 | 0.0040356 | 0.0011971 | 8.6611e-06 | 0 | 0 | 0 | 0 | 0 | 1 | -90 | 90 | 0.63059 | 0.30433 | -0.63057 | -0.30518
74 | 77 | 0.0056405 | 0.003533 | 4.5352e-07 | 0 | 0 | 0 | 0 | 0 | 1 | -90 | 90 | -0.85582 | -0.40908 | 0.85588 | 0.40907
149 | 102 | 0.015387 | 0.0096382 | 1.2372e-06 | 0 | 0 | 0 | 0 | 0 | 1 | -90 | 90 | 0.22871 | 0.11064 | -0.2287 | -0.11076
149 | 101 | 0.011572 | 0.0072481 | 9.3041e-07 | 0 | 0 | 0 | 0 | 0 | 1 | -90 | 90 | 0.32953 | 0.15951 | -0.32952 | -0.15959
77 | 78 | 0.00054935 | 0.00016295 | 1.179e-06 | 0 | 0 | 0 | 0 | 0 | 1 | -90 | 90 | -1.0911 | -0.52299 | 1.0911 | 0.52288
75 | 76 | 0.012735 | 0.0037775 | 2.7331e-05 | 0 | 0 | 0 | 0 | 0 | 1 | -90 | 90 | 2.0843 | 0.99692 | -2.0836 | -0.99943
75 | 88 | 0.0064579 | 0.0019156 | 1.386e-05 | 0 | 0 | 0 | 0 | 0 | 1 | -90 | 90 | -2.6803 | -1.2824 | 2.6808 | 1.2812
75 | 144 | 0.0045475 | 0.0013489 | 9.7597e-06 | 0 | 0 | 0 | 0 | 0 | 1 | -90 | 90 | 0.20854 | 0.09968 | -0.20854 | -0.10065
75 | 148 | 0.0013521 | 0.00040107 | 2.9018e-06 | 0 | 0 | 0 | 0 | 0 | 1 | -90 | 90 | 0.38741 | 0.18578 | -0.38741 | -0.18607
76 | 151 | 0.00062367 | 0.000185 | 1.3385e-06 | 0 | 0 | 0 | 0 | 0 | 1 | -90 | 90 | 0.30973 | 0.14988 | -0.30973 | -0.15001
76 | 80 | 0.011553 | 0.0072366 | 9.2893e-07 | 0 | 0 | 0 | 0 | 0 | 1 | -90 | 90 | 1.7739 | 0.84956 | -1.7734 | -0.84937
88 | 143 | 0.0019689 | 0.00058403 | 4.2255e-06 | 0 | 0 | 0 | 0 | 0 | 1 | -90 | 90 | 0.073449 | 0.035153 | -0.073449 | -0.035573
88 | 87 | 0.011937 | 0.0035408 | 2.5619e-05 | 0 | 0 | 0 | 0 | 0 | 1 | -90 | 90 | -2.7543 | -1.3163 | 2.7554 | 1.3141
144 | 145 | 0.0016401 | 0.0004865 | 3.5199e-06 | 0 | 0 | 0 | 0 | 0 | 1 | -90 | 90 | 0.20854 | 0.10065 | -0.20854 | -0.101
148 | 97 | 0.0023243 | 0.00068947 | 4.9884e-06 | 0 | 0 | 0 | 0 | 0 | 1 | -90 | 90 | 0.30793 | 0.14757 | -0.30792 | -0.14807
80 | 165 | 0.0009098 | 0.00026987 | 1.9526e-06 | 0 | 0 | 0 | 0 | 0 | 1 | -90 | 90 | 0.68214 | 0.3292 | -0.68214 | -0.32939
80 | 78 | 0.012975 | 0.0038487 | 2.7846e-05 | 0 | 0 | 0 | 0 | 0 | 1 | -90 | 90 | 1.0913 | 0.52017 | -1.0911 | -0.52288
102 | 150 | 0.00093046 | 0.00058281 | 7.4813e-08 | 0 | 0 | 0 | 0 | 0 | 1 | -90 | 90 | 0.2287 | 0.11076 | -0.2287 | -0.11076
87 | 152 | 0.0016295 | 0.00048335 | 3.4971e-06 | 0 | 0 | 0 | 0 | 0 | 1 | -90 | 90 | 0.33384 | 0.16134 | -0.33384 | -0.16168
87 | 83 | 0.0056852 | 0.0016864 | 1.2201e-05 | 0 | 0 | 0 | 0 | 0 | 1 | -90 | 90 | -3.0892 | -1.4754 | 3.0899 | 1.4744
97 | 96 | 0.0019772 | 0.0005865 | 4.2434e-06 | 0 | 0 | 0 | 0 | 0 | 1 | -90 | 90 | 0.30792 | 0.14807 | -0.30792 | -0.14849
165 | 104 | 0.011977 | 0.007502 | 9.63e-07 | 0 | 0 | 0 | 0 | 0 | 1 | -90 | 90 | 0.27379 | 0.13162 | -0.27378 | -0.13171
104 | 103 | 0.0041863 | 0.0012418 | 8.9846e-06 | 0 | 0 | 0 | 0 | 0 | 1 | -90 | 90 | 0.27378 | 0.13171 | -0.27378 | -0.1326
82 | 83 | 0.00088344 | 0.00026205 | 1.896e-06 | 0 | 0 | 0 | 0 | 0 | 1 | -90 | 90 | 3.7635 | 1.7877 | -3.7634 | -1.7878
82 | 84 | 0.0004386 | 0.00031874 | 3.7383e-06 | 0 | 0 | 0 | 0 | 0 | 1 | -90 | 90 | -4.1524 | -1.976 | 4.1525 | 1.9757
83 | 85 | 0.014851 | 0.0044052 | 3.1872e-05 | 0 | 0 | 0 | 0 | 0 | 1 | -90 | 90 | 0.67348 | 0.31338 | -0.6734 | -0.31653
84 | 89 | 0.0002885 | 0.00016246 | 2.8159e-05 | 0 | 0 | 0 | 0 | 0 | 1 | -90 | 90 | -4.1525 | -1.9757 | 4.1526 | 1.9729
85 | 86 | 0.024265 | 0.0071976 | 5.2076e-05 | 0 | 0 | 0 | 0 | 0 | 1 | -90 | 90 | 0.3971 | 0.186 | -0.39706 | -0.19117
85 | 99 | 0.014382 | 0.0042662 | 3.0867e-05 | 0 | 0 | 0 | 0 | 0 | 1 | -90 | 90 | 0.2763 | 0.13053 | -0.27628 | -0.13359
89 | 146 | 0.00027971 | 0.00015751 | 2.7301e-05 | 0 | 0 | 0 | 0 | 0 | 1 | -90 | 90 | -4.1526 | -1.9729 | 4.1527 | 1.9703
86 | 147 | 0.0049639 | 0.0014724 | 1.0653e-05 | 0 | 0 | 0 | 0 | 0 | 1 | -90 | 90 | 0.10203 | 0.048357 | -0.10203 | -0.049416
86 | 98 | 0.0094543 | 0.0059219 | 7.6017e-07 | 0 | 0 | 0 | 0 | 0 | 1 | -90 | 90 | 0.29502 | 0.14281 | -0.29501 | -0.14288
99 | 100 | 0.0010179 | 0.00030195 | 2.1847e-06 | 0 | 0 | 0 | 0 | 0 | 1 | -90 | 90 | 0.27628 | 0.13359 | -0.27628 | -0.13381
146 | 105 | 0.00063435 | 0.00035721 | 6.1915e-05 | 0 | 0 | 0 | 0 | 0 | 1 | -90 | 90 | -4.2522 | -2.0185 | 4.2523 | 2.0124
105 | 159 | 0.0022511 | 0.0060533 | 4.1837e-06 | 0 | 0 | 0 | 0 | 0 | 1 | -90 | 90 | -4.2523 | -2.0124 | 4.2528 | 2.0133
90 | 92 | 0.00031306 | 0.00017628 | 3.0555e-05 | 0 | 0 | 0 | 0 | 0 | 1 | -90 | 90 | -5.2247 | -2.4591 | 5.2248 | 2.4561
90 | 158 | 0.0097569 | 0.0061114 | 7.845e-07 | 0 | 0 | 0 | 0 | 0 | 1 | -90 | 90 | 0.38785 | 0.18777 | -0.38783 | -0.18784
90 | 91 | 0.00095745 | 0.0025746 | 1.7795e-06 | 0 | 0 | 0 | 0 | 0 | 1 | -90 | 90 | 4.5822 | 2.148 | -4.5819 | -2.1475
92 | 94 | 0.00082833 | 0.00046644 | 8.0847e-05 | 0 | 0 | 0 | 0 | 0 | 1 | -90 | 90 | -5.2248 | -2.4561 | 5.2251 | 2.4482
91 | 93 | 0.0015904 | 0.00089555 | 0.00015522 | 0 | 0 | 0 | 0 | 0 | 1 | -90 | 90 | 4.5819 | 2.1475 | -4.5815 | -2.1627
94 | 157 | 0.0038503 | 0.0011421 | 8.2633e-06 | 0 | 0 | 0 | 0 | 0 | 1 | -90 | 90 | 0.41318 | 0.19929 | -0.41317 | -0.20011
93 | 159 | 0.0010096 | 0.00056849 | 9.8535e-05 | 0 | 0 | 0 | 0 | 0 | 1 | -90 | 90 | 4.5815 | 2.1627 | -4.5813 | -2.1724
95 | 96 | 0.0030224 | 0.00089654 | 6.4867e-06 | 0 | 0 | 0 | 0 | 0 | 1 | -90 | 90 | -0.30792 | -0.14913 | 0.30792 | 0.14849
124 | 133 | 0.0041067 | 0.0012182 | 8.8136e-06 | 0 | 0 | 0 | 0 | 0 | 1 | -90 | 90 | 0.083611 | 0.036137 | -0.08361 | -0.037016
133 | 131 | 0.014135 | 0.004193 | 3.0337e-05 | 0 | 0 | 0 | 0 | 0 | 1 | -90 | 90 | 0.08361 | 0.037016 | -0.083609 | -0.04004
131 | 130 | 0.0021187 | 0.00062848 | 4.5471e-06 | 0 | 0 | 0 | 0 | 0 | 1 | -90 | 90 | 0.083609 | 0.04004 | -0.083609 | -0.040494