## bus_data
BUS_I | BUS_TYPE | Pd | Qd | Gs | Bs | area | Vm | Va | baseKV | zone | Vmax | Vmin
1 | 1 | 0.32297 | 0.15642 | 0 | 0 | 1 | 0.99742 | -0.030602 | 20 | 1 | 1.05 | 0.95
2 | 1 | 0 | 0 | 0 | 0 | 1 | 0.99743 | -0.030714 | 20 | 1 | 1.05 | 0.95
3 | 1 | 0 | 0 | 0 | 0 | 1 | 0.99751 | -0.031462 | 20 | 1 | 1.05 | 0.95
4 | 1 | 0 | 0 | 0 | 0 | 1 | 0.99742 | -0.030625 | 20 | 1 | 1.05 | 0.95
70 | 1 | 0.20016 | 0.096943 | 0 | 0 | 1 | 0.99759 | -0.032176 | 20 | 1 | 1.05 | 0.95
18 | 1 | 0 | 0 | 0 | 0 | 1 | 0.99728 | -0.029352 | 20 | 1 | 1.05 | 0.95
105 | 1 | 0.38524 | 0.18658 | 0 | 0 | 1 | 0.99739 | -0.030798 | 20 | 1 | 1.05 | 0.95
8 | 1 | 0 | 0 | 0 | 0 | 1 | 0.99765 | -0.032691 | 20 | 1 | 1.05 | 0.95
19 | 1 | 0 | 0 | 0 | 0 | 1 | 0.99727 | -0.029228 | 20 | 1 | 1.05 | 0.95
109 | 1 | 0.2069 | 0.10021 | 0 | 0 | 1 | 0.99727 | -0.029216 | 20 | 1 | 1.05 | 0.95
17 | 1 | 0.41441 | 0.20071 | 0 | 0 | 1 | 0.99726 | -0.029204 | 20 | 1 | 1.05 | 0.95
5 | 1 | 0.16481 | 0.079822 | 0 | 0 | 1 | 0.99859 | -0.022497 | 20 | 1 | 1.05 | 0.95
6 | 1 | 0 | 0 | 0 | 0 | 1 | 0.9986 | -0.022513 | 20 | 1 | 1.05 | 0.95
13 | 1 | 0 | 0 | 0 | 0 | 1 | 0.9976 | -0.013465 | 20 | 1 | 1.05 | 0.95
14 | 1 | 0 | 0 | 0 | 0 | 1 | 0.99899 | -0.020865 | 20 | 1 | 1.05 | 0.95
7 | 1 | 0 | 0 | 0 | 0 | 1 | 0.99548 | -0.012931 | 20 | 1 | 1.05 | 0.95
104 | 1 | 0.3681 | 0.17828 | 0 | 0 | 1 | 0.99547 | -0.012905 | 20 | 1 | 1.05 | 0.95
9 | 1 | 0 | 0 | 0 | 0 | 1 | 0.9949 | -0.0076769 | 20 | 1 | 1.05 | 0.95
10 | 1 | 0 | 0 | 0 | 0 | 1 | 0.99615 | -0.019061 | 20 | 1 | 1.05 | 0.95
80 | 1 | 0.40228 | 0.19483 | 0 | 0 | 1 | 0.99484 | -0.0070968 | 20 | 1 | 1.05 | 0.95
11 | 1 | 0 | 0 | 0 | 0 | 1 | 0.99468 | -0.0056878 | 20 | 1 | 1.05 | 0.95
87 | 1 | 0.18842 | 0.091257 | 0 | 0 | 1 | 0.9949 | -0.0076241 | 20 | 1 | 1.05 | 0.95
86 | 1 | 0.30185 | 0.14619 | 0 | 0 | 1 | 0.99614 | -0.019 | 20 | 1 | 1.05 | 0.95
85 | 1 | 0.17249 | 0.083539 | 0 | 0 | 1 | 0.99467 | -0.0055819 | 20 | 1 | 1.05 | 0.95
82 | 1 | 0 | 0 | 0 | 0 | 1 | 0.99463 | -0.0052019 | 20 | 1 | 1.05 | 0.95
12 | 1 | 0 | 0 | 0 | 0 | 1 | 0.99921 | -0.019941 | 20 | 1 | 1.05 | 0.95
15 | 1 | 0 | 0 | 0 | 0 | 1 | 0.99914 | -0.019298 | 20 | 1 | 1.05 | 0.95
54 | 1 | 0.39104 | 0.18939 | 0 | 0 | 1 | 0.99924 | -0.019786 | 20 | 1 | 1.05 | 0.95
16 | 1 | 0 | 0 | 0 | 0 | 1 | 0.99729 | -0.010529 | 20 | 1 | 1.05 | 0.95
98 | 1 | 0.27955 | 0.13539 | 0 | 0 | 1 | 0.9976 | -0.013416 | 20 | 1 | 1.05 | 0.95
106 | 1 | 0.082098 | 0.039762 | 0 | 0 | 1 | 0.99899 | -0.020806 | 20 | 1 | 1.05 | 0.95
58 | 1 | 0.37636 | 0.18228 | 0 | 0 | 1 | 0.99909 | -0.019588 | 20 | 1 | 1.05 | 0.95
100 | 1 | 0 | 0 | 0 | 0 | 1 | 0.99726 | -0.010312 | 20 | 1 | 1.05 | 0.95
99 | 1 | 0.46598 | 0.22568 | 0 | 0 | 1 | 0.99726 | -0.010321 | 20 | 1 | 1.05 | 0.95
79 | 1 | 0 | 0 | 0 | 0 | 1 | 0.99482 | -0.0069146 | 20 | 1 | 1.05 | 0.95
110 | 1 | 0.075625 | 0.036627 | 0 | 0 | 1 | 0.99466 | -0.0056355 | 20 | 1 | 1.05 | 0.95
81 | 1 | 0.33284 | 0.1612 | 0 | 0 | 1 | 0.99463 | -0.0051625 | 20 | 1 | 1.05 | 0.95
55 | 1 | 0 | 0 | 0 | 0 | 1 | 0.99925 | -0.019754 | 20 | 1 | 1.05 | 0.95
107 | 1 | 0.12134 | 0.05877 | 0 | 0 | 1 | 0.99898 | -0.020764 | 20 | 1 | 1.05 | 0.95
101 | 1 | 0.98014 | 0.4747 | 0 | 0 | 1 | 0.99718 | -0.009568 | 20 | 1 | 1.05 | 0.95
20 | 1 | 0.24128 | 0.11686 | 0 | 0 | 1 | 0.99702 | -0.075862 | 20 | 1 | 1.05 | 0.95
62 | 1 | 0.1009 | 0.048869 | 0 | 0 | 1 | 0.99715 | -0.075064 | 20 | 1 | 1.05 | 0.95
66 | 1 | 0 | 0 | 0 | 0 | 1 | 0.99667 | -0.078088 | 20 | 1 | 1.05 | 0.95
61 | 1 | 0 | 0 | 0 | 0 | 1 | 0.99724 | -0.075895 | 20 | 1 | 1.05 | 0.95
22 | 1 | 0 | 0 | 0 | 0 | 1 | 0.99937 | -0.023865 | 20 | 1 | 1.05 | 0.95
52 | 1 | 0 | 0 | 0 | 0 | 1 | 0.99947 | -0.023473 | 20 | 1 | 1.05 | 0.95
23 | 1 | 0 | 0 | 0 | 0 | 1 | 0.99919 | -0.024537 | 20 | 1 | 1.05 | 0.95
76 | 1 | 0.12017 | 0.058201 | 0 | 0 | 1 | 0.99936 | -0.0238 | 20 | 1 | 1.05 | 0.95
25 | 1 | 0.37971 | 0.1839 | 0 | 0 | 1 | 0.99918 | -0.024559 | 20 | 1 | 1.05 | 0.95
50 | 1 | 0.088082 | 0.04266 | 0 | 0 | 1 | 0.99948 | -0.023423 | 20 | 1 | 1.05 | 0.95
47 | 1 | 0.40866 | 0.19792 | 0 | 0 | 1 | 0.9996 | -0.018196 | 20 | 1 | 1.05 | 0.95
49 | 1 | 0 | 0 | 0 | 0 | 1 | 0.99958 | -0.018276 | 20 | 1 | 1.05 | 0.95
48 | 1 | 0 | 0 | 0 | 0 | 1 | 0.99951 | -0.023316 | 20 | 1 | 1.05 | 0.95
51 | 1 | 0 | 0 | 0 | 0 | 1 | 0.99992 | -0.00033383 | 20 | 1 | 1.05 | 0.95
26 | 1 | 0 | 0 | 0 | 0 | 1 | 0.99918 | -0.024573 | 20 | 1 | 1.05 | 0.95
67 | 1 | 0.075164 | 0.036404 | 0 | 0 | 1 | 0.99667 | -0.078066 | 20 | 1 | 1.05 | 0.95
64 | 1 | 0.36296 | 0.17579 | 0 | 0 | 1 | 0.99667 | -0.078071 | 20 | 1 | 1.05 | 0.95
27 | 1 | 0.3363 | 0.16288 | 0 | 0 | 1 | 0.99908 | -0.024945 | 20 | 1 | 1.05 | 0.95
39 | 1 | 0 | 0 | 0 | 0 | 1 | 0.99747 | -0.077661 | 20 | 1 | 1.05 | 0.95
60 | 1 | 0.22001 | 0.10656 | 0 | 0 | 1 | 0.99745 | -0.077851 | 20 | 1 | 1.05 | 0.95
32 | 1 | 0 | 0 | 0 | 0 | 1 | 0.997 | -0.073402 | 20 | 1 | 1.05 | 0.95
36 | 1 | 0.245 | 0.11866 | 0 | 0 | 1 | 0.99744 | -0.077817 | 20 | 1 | 1.05 | 0.95
28 | 1 | 0.41111 | 0.19911 | 0 | 0 | 1 | 0.99666 | -0.070223 | 20 | 1 | 1.05 | 0.95
30 | 1 | 0 | 0 | 0 | 0 | 1 | 0.99667 | -0.070367 | 20 | 1 | 1.05 | 0.95
29 | 1 | 0 | 0 | 0 | 0 | 1 | 0.99635 | -0.072203 | 20 | 1 | 1.05 | 0.95
31 | 1 | 0 | 0 | 0 | 0 | 1 | 0.99611 | -0.069948 | 20 | 1 | 1.05 | 0.95
33 | 1 | 0.17255 | 0.083571 | 0 | 0 | 1 | 0.99609 | -0.06982 | 20 | 1 | 1.05 | 0.95
46 | 1 | 0.26111 | 0.12646 | 0 | 0 | 1 | 0.997 | -0.073391 | 20 | 1 | 1.05 | 0.95
38 | 1 | 0 | 0 | 0 | 0 | 1 | 0.99563 | -0.072814 | 20 | 1 | 1.05 | 0.95
93 | 1 | 0.18967 | 0.091859 | 0 | 0 | 1 | 0.99556 | -0.072126 | 20 | 1 | 1.05 | 0.95
35 | 1 | 0 | 0 | 0 | 0 | 1 | 0.99528 | -0.072202 | 20 | 1 | 1.05 | 0.95
75 | 1 | 0.076909 | 0.037249 | 0 | 0 | 1 | 0.99527 | -0.072045 | 20 | 1 | 1.05 | 0.95
73 | 1 | 0 | 0 | 0 | 0 | 1 | 0.99529 | -0.072225 | 20 | 1 | 1.05 | 0.95
92 | 1 | 0.084791 | 0.041066 | 0 | 0 | 1 | 0.99526 | -0.072006 | 20 | 1 | 1.05 | 0.95
72 | 1 | 0.13805 | 0.066859 | 0 | 0 | 1 | 0.99531 | -0.07244 | 20 | 1 | 1.05 | 0.95
74 | 1 | 0.1301 | 0.063013 | 0 | 0 | 1 | 0.99542 | -0.072202 | 20 | 1 | 1.05 | 0.95
45 | 1 | 0.15984 | 0.077413 | 0 | 0 | 1 | 0.99542 | -0.072241 | 20 | 1 | 1.05 | 0.95
94 | 1 | 0.28494 | 0.138 | 0 | 0 | 1 | 0.99551 | -0.071682 | 20 | 1 | 1.05 | 0.95
69 | 1 | 0 | 0 | 0 | 0 | 1 | 0.99638 | -0.075343 | 20 | 1 | 1.05 | 0.95
103 | 1 | 2.8655 | 1.3878 | 0 | 0 | 1 | 0.99618 | -0.073478 | 20 | 1 | 1.05 | 0.95
40 | 1 | 0.25616 | 0.12406 | 0 | 0 | 1 | 0.99539 | -0.07193 | 20 | 1 | 1.05 | 0.95
42 | 1 | 0.07563 | 0.036629 | 0 | 0 | 1 | 0.99538 | -0.071897 | 20 | 1 | 1.05 | 0.95
43 | 1 | 0 | 0 | 0 | 0 | 1 | 0.99542 | -0.072217 | 20 | 1 | 1.05 | 0.95
41 | 1 | 0 | 0 | 0 | 0 | 1 | 0.99535 | -0.072166 | 20 | 1 | 1.05 | 0.95
97 | 1 | 0.17029 | 0.082477 | 0 | 0 | 1 | 0.99537 | -0.07197 | 20 | 1 | 1.05 | 0.95
91 | 1 | 0.14702 | 0.071203 | 0 | 0 | 1 | 0.99526 | -0.071969 | 20 | 1 | 1.05 | 0.95
53 | 1 | 0 | 0 | 0 | 0 | 1 | 0.99957 | -0.018339 | 20 | 1 | 1.05 | 0.95
108 | 3 | 0.11624 | 0.0563 | 0 | 0 | 1 | 1 | 0 | 20 | 1 | 1.05 | 0.95
90 | 1 | 0.124 | 0.060056 | 0 | 0 | 1 | 0.99952 | -0.018559 | 20 | 1 | 1.05 | 0.95
89 | 1 | 0.07155 | 0.034653 | 0 | 0 | 1 | 0.99951 | -0.018612 | 20 | 1 | 1.05 | 0.95
57 | 1 | 0 | 0 | 0 | 0 | 1 | 0.99937 | -0.019242 | 20 | 1 | 1.05 | 0.95
56 | 1 | 0 | 0 | 0 | 0 | 1 | 0.99945 | -0.018852 | 20 | 1 | 1.05 | 0.95
59 | 1 | 0.31389 | 0.15202 | 0 | 0 | 1 | 0.99936 | -0.019217 | 20 | 1 | 1.05 | 0.95
63 | 1 | 0 | 0 | 0 | 0 | 1 | 0.99724 | -0.075875 | 20 | 1 | 1.05 | 0.95
68 | 1 | 0 | 0 | 0 | 0 | 1 | 0.99723 | -0.075806 | 20 | 1 | 1.05 | 0.95
65 | 1 | 0.15 | 0.07265 | 0 | 0 | 1 | 0.99723 | -0.075845 | 20 | 1 | 1.05 | 0.95
71 | 1 | 0.1173 | 0.056809 | 0 | 0 | 1 | 0.99723 | -0.075779 | 20 | 1 | 1.05 | 0.95
77 | 1 | 1.057 | 0.51192 | 0 | 0 | 1 | 0.99477 | -0.0063847 | 20 | 1 | 1.05 | 0.95
78 | 1 | 0.26701 | 0.12932 | 0 | 0 | 1 | 0.99478 | -0.006468 | 20 | 1 | 1.05 | 0.95
83 | 1 | 0 | 0 | 0 | 0 | 1 | 0.99459 | -0.0048694 | 20 | 1 | 1.05 | 0.95
84 | 1 | 0 | 0 | 0 | 0 | 1 | 0.99454 | -0.0043589 | 20 | 1 | 1.05 | 0.95
102 | 1 | 0.49402 | 0.23926 | 0 | 0 | 1 | 0.99447 | -0.0037752 | 20 | 1 | 1.05 | 0.95
88 | 1 | 0.13117 | 0.063531 | 0 | 0 | 1 | 0.99718 | -0.0096166 | 20 | 1 | 1.05 | 0.95

## generator_data
GEN_BUS | PG | QG | QMAX | QMIN | VG | MBASE | GEN_STATUS | PMAX | PMIN
108 | 17.1274 | 8.0636 | 10 | -10 | 1 | 100 | 1 | 10 | 0

## branch_data
F_BUS | T_BUS | BR_R | BR_X | BR_B | RATE_A | RATE_B | RATE_C | TAP | SHIFT | BR_STATUS | ANGMIN | ANGMAX | P_in | Q_in | P_out | Q_out
1 | 2 | 0.0032353 | 0.00095967 | 6.9434e-06 | 0 | 0 | 0 | 0 | 0 | 1 | -90 | 90 | -0.32297 | -0.15642 | 0.32297 | 0.15573
2 | 3 | 0.0053651 | 0.0015915 | 1.1514e-05 | 0 | 0 | 0 | 0 | 0 | 1 | -90 | 90 | -1.3296 | -0.63682 | 1.3298 | 0.63571
2 | 4 | 0.00084928 | 0.00025192 | 1.8227e-06 | 0 | 0 | 0 | 0 | 0 | 1 | -90 | 90 | 1.0067 | 0.48109 | -1.0067 | -0.48127
3 | 70 | 0.0051541 | 0.0015288 | 1.1061e-05 | 0 | 0 | 0 | 0 | 0 | 1 | -90 | 90 | -1.3298 | -0.63571 | 1.3299 | 0.63465
4 | 18 | 0.019649 | 0.0058284 | 4.2169e-05 | 0 | 0 | 0 | 0 | 0 | 1 | -90 | 90 | 0.62141 | 0.29473 | -0.62132 | -0.29889
4 | 105 | 0.0054883 | 0.0034377 | 4.4129e-07 | 0 | 0 | 0 | 0 | 0 | 1 | -90 | 90 | 0.38525 | 0.18654 | -0.38524 | -0.18658
70 | 8 | 0.0032241 | 0.00095635 | 6.9194e-06 | 0 | 0 | 0 | 0 | 0 | 1 | -90 | 90 | -1.53 | -0.73159 | 1.5301 | 0.73093
18 | 17 | 0.0033167 | 0.00098383 | 7.1182e-06 | 0 | 0 | 0 | 0 | 0 | 1 | -90 | 90 | 0.41441 | 0.2 | -0.41441 | -0.20071
18 | 19 | 0.0056416 | 0.0016735 | 1.2108e-05 | 0 | 0 | 0 | 0 | 0 | 1 | -90 | 90 | 0.20691 | 0.098894 | -0.2069 | -0.1001
8 | 10 | 0.035746 | 0.010603 | 7.6717e-05 | 0 | 0 | 0 | 0 | 0 | 1 | -90 | 90 | 3.6704 | 1.7463 | -3.6645 | -1.7521
8 | 6 | 0.013532 | 0.0098338 | 0.00011534 | 0 | 0 | 0 | 0 | 0 | 1 | -90 | 90 | -5.2006 | -2.4772 | 5.2051 | 2.469
19 | 109 | 0.00051665 | 0.00015325 | 1.1088e-06 | 0 | 0 | 0 | 0 | 0 | 1 | -90 | 90 | 0.2069 | 0.1001 | -0.2069 | -0.10021
5 | 6 | 0.00090424 | 0.00026822 | 1.9406e-06 | 0 | 0 | 0 | 0 | 0 | 1 | -90 | 90 | -0.16481 | -0.079822 | 0.16481 | 0.079628
6 | 13 | 0.046706 | 0.013854 | 0.00010024 | 0 | 0 | 0 | 0 | 0 | 1 | -90 | 90 | 1.8595 | 0.8834 | -1.8575 | -0.8928
6 | 14 | 0.0043468 | 0.0024477 | 0.00042426 | 0 | 0 | 0 | 0 | 0 | 1 | -90 | 90 | -7.2294 | -3.432 | 7.2322 | 3.3913
13 | 16 | 0.017487 | 0.0051871 | 3.7529e-05 | 0 | 0 | 0 | 0 | 0 | 1 | -90 | 90 | 1.578 | 0.75775 | -1.5774 | -0.76132
13 | 98 | 0.0016104 | 0.0004777 | 3.4563e-06 | 0 | 0 | 0 | 0 | 0 | 1 | -90 | 90 | 0.27955 | 0.13505 | -0.27955 | -0.13539
14 | 106 | 0.00273 | 0.00080979 | 5.859e-06 | 0 | 0 | 0 | 0 | 0 | 1 | -90 | 90 | 0.20345 | 0.097244 | -0.20344 | -0.097828
14 | 12 | 0.0022689 | 0.0012776 | 0.00022145 | 0 | 0 | 0 | 0 | 0 | 1 | -90 | 90 | -7.4356 | -3.4885 | 7.4372 | 3.4673
7 | 104 | 0.00064814 | 0.00019226 | 1.391e-06 | 0 | 0 | 0 | 0 | 0 | 1 | -90 | 90 | 0.3681 | 0.17814 | -0.3681 | -0.17828
7 | 9 | 0.016652 | 0.0049395 | 3.5738e-05 | 0 | 0 | 0 | 0 | 0 | 1 | -90 | 90 | 2.9921 | 1.4312 | -2.9903 | -1.4342
7 | 10 | 0.017372 | 0.005153 | 3.7283e-05 | 0 | 0 | 0 | 0 | 0 | 1 | -90 | 90 | -3.3602 | -1.6093 | 3.3626 | 1.6064
9 | 80 | 0.0031065 | 0.00092149 | 6.6672e-06 | 0 | 0 | 0 | 0 | 0 | 1 | -90 | 90 | 1.7265 | 0.83438 | -1.7264 | -0.83501
9 | 11 | 0.017893 | 0.0053077 | 3.8402e-05 | 0 | 0 | 0 | 0 | 0 | 1 | -90 | 90 | 1.0754 | 0.50909 | -1.0751 | -0.51281
9 | 87 | 0.0025986 | 0.00077082 | 5.5771e-06 | 0 | 0 | 0 | 0 | 0 | 1 | -90 | 90 | 0.18842 | 0.090705 | -0.18842 | -0.091257
10 | 86 | 0.0018896 | 0.00056051 | 4.0554e-06 | 0 | 0 | 0 | 0 | 0 | 1 | -90 | 90 | 0.30185 | 0.14579 | -0.30185 | -0.14619
80 | 79 | 0.0012709 | 0.00037699 | 2.7276e-06 | 0 | 0 | 0 | 0 | 0 | 1 | -90 | 90 | 1.3241 | 0.64018 | -1.3241 | -0.64044
11 | 85 | 0.003968 | 0.001177 | 8.5159e-06 | 0 | 0 | 0 | 0 | 0 | 1 | -90 | 90 | 0.24811 | 0.11926 | -0.24811 | -0.1201
11 | 82 | 0.0056371 | 0.0016721 | 1.2098e-05 | 0 | 0 | 0 | 0 | 0 | 1 | -90 | 90 | 0.82699 | 0.39356 | -0.82694 | -0.39474
85 | 110 | 0.0085929 | 0.0053823 | 6.9091e-07 | 0 | 0 | 0 | 0 | 0 | 1 | -90 | 90 | 0.075626 | 0.036559 | -0.075625 | -0.036627
82 | 81 | 0.00045502 | 0.00013497 | 9.7655e-07 | 0 | 0 | 0 | 0 | 0 | 1 | -90 | 90 | 0.82694 | 0.39474 | -0.82694 | -0.39483
12 | 15 | 0.016266 | 0.004825 | 3.491e-05 | 0 | 0 | 0 | 0 | 0 | 1 | -90 | 90 | 0.37641 | 0.17874 | -0.37638 | -0.18222
12 | 54 | 0.00035603 | 0.00020048 | 3.475e-05 | 0 | 0 | 0 | 0 | 0 | 1 | -90 | 90 | -7.8136 | -3.646 | 7.8138 | 3.6427
15 | 58 | 0.0094558 | 0.0059228 | 7.6029e-07 | 0 | 0 | 0 | 0 | 0 | 1 | -90 | 90 | 0.37638 | 0.18222 | -0.37636 | -0.18228
54 | 55 | 7.1147e-05 | 4.0064e-05 | 6.9442e-06 | 0 | 0 | 0 | 0 | 0 | 1 | -90 | 90 | -8.2049 | -3.8321 | 8.2049 | 3.8314
16 | 100 | 0.0018189 | 0.00053955 | 3.9037e-06 | 0 | 0 | 0 | 0 | 0 | 1 | -90 | 90 | 1.1114 | 0.53652 | -1.1114 | -0.5369
16 | 99 | 0.0041539 | 0.0012322 | 8.915e-06 | 0 | 0 | 0 | 0 | 0 | 1 | -90 | 90 | 0.46599 | 0.2248 | -0.46598 | -0.22568
106 | 107 | 0.0032864 | 0.00097485 | 7.0532e-06 | 0 | 0 | 0 | 0 | 0 | 1 | -90 | 90 | 0.12135 | 0.058066 | -0.12134 | -0.05877
100 | 101 | 0.0062118 | 0.0018426 | 1.3331e-05 | 0 | 0 | 0 | 0 | 0 | 1 | -90 | 90 | 1.1114 | 0.5369 | -1.1113 | -0.5382
79 | 78 | 0.0031104 | 0.00092262 | 6.6753e-06 | 0 | 0 | 0 | 0 | 0 | 1 | -90 | 90 | 1.3241 | 0.64044 | -1.324 | -0.64108
81 | 83 | 0.0057717 | 0.0017121 | 1.2387e-05 | 0 | 0 | 0 | 0 | 0 | 1 | -90 | 90 | 0.4941 | 0.23363 | -0.49408 | -0.23485
55 | 57 | 0.001124 | 0.00063295 | 0.00010971 | 0 | 0 | 0 | 0 | 0 | 1 | -90 | 90 | -8.2049 | -3.8314 | 8.2059 | 3.821
101 | 88 | 0.0045214 | 0.0028321 | 3.6354e-07 | 0 | 0 | 0 | 0 | 0 | 1 | -90 | 90 | 0.13118 | 0.063495 | -0.13117 | -0.063531
20 | 62 | 0.040193 | 0.025176 | 3.2317e-06 | 0 | 0 | 0 | 0 | 0 | 1 | -90 | 90 | -0.24128 | -0.11686 | 0.24131 | 0.11655
62 | 66 | 0.011082 | 0.0069415 | 8.9106e-07 | 0 | 0 | 0 | 0 | 0 | 1 | -90 | 90 | 3.3067 | 1.598 | -3.3052 | -1.5971
62 | 61 | 0.0021173 | 0.00062806 | 4.5441e-06 | 0 | 0 | 0 | 0 | 0 | 1 | -90 | 90 | -3.6489 | -1.7634 | 3.6493 | 1.763
66 | 64 | 0.00034966 | 0.00010372 | 7.5043e-07 | 0 | 0 | 0 | 0 | 0 | 1 | -90 | 90 | 0.43813 | 0.21198 | -0.43812 | -0.21205
66 | 69 | 0.0088829 | 0.0026349 | 1.9064e-05 | 0 | 0 | 0 | 0 | 0 | 1 | -90 | 90 | 2.8671 | 1.3851 | -2.8662 | -1.3867
61 | 63 | 0.00072863 | 0.00021613 | 1.5638e-06 | 0 | 0 | 0 | 0 | 0 | 1 | -90 | 90 | 0.2673 | 0.12723 | -0.2673 | -0.12739
61 | 60 | 0.0046635 | 0.0013833 | 1.0009e-05 | 0 | 0 | 0 | 0 | 0 | 1 | -90 | 90 | -3.9166 | -1.8903 | 3.9174 | 1.8895
22 | 52 | 0.0010286 | 0.00057919 | 0.00010039 | 0 | 0 | 0 | 0 | 0 | 1 | -90 | 90 | -7.7915 | -3.7268 | 7.7923 | 3.7172
22 | 23 | 0.0018266 | 0.0010286 | 0.00017828 | 0 | 0 | 0 | 0 | 0 | 1 | -90 | 90 | 7.6713 | 3.6697 | -7.67 | -3.6868
22 | 76 | 0.0051466 | 0.0015266 | 1.1045e-05 | 0 | 0 | 0 | 0 | 0 | 1 | -90 | 90 | 0.12017 | 0.057098 | -0.12017 | -0.058201
52 | 50 | 0.000128 | 7.2075e-05 | 1.2493e-05 | 0 | 0 | 0 | 0 | 0 | 1 | -90 | 90 | -7.7923 | -3.7172 | 7.7924 | 3.716
23 | 25 | 5.9521e-05 | 3.3517e-05 | 5.8094e-06 | 0 | 0 | 0 | 0 | 0 | 1 | -90 | 90 | 7.67 | 3.6868 | -7.67 | -3.6873
25 | 26 | 3.9822e-05 | 2.2424e-05 | 3.8868e-06 | 0 | 0 | 0 | 0 | 0 | 1 | -90 | 90 | 7.2903 | 3.5034 | -7.2902 | -3.5038
50 | 48 | 0.00027431 | 0.00015447 | 2.6774e-05 | 0 | 0 | 0 | 0 | 0 | 1 | -90 | 90 | -7.8805 | -3.7587 | 7.8807 | 3.7561
47 | 49 | 0.00016306 | 9.1821e-05 | 1.5915e-05 | 0 | 0 | 0 | 0 | 0 | 1 | -90 | 90 | 8.7173 | 4.0475 | -8.7171 | -4.049
47 | 48 | 0.00051214 | 0.0013772 | 9.5184e-07 | 0 | 0 | 0 | 0 | 0 | 1 | -90 | 90 | 7.8811 | 3.7571 | -7.8807 | -3.7561
47 | 51 | 0.00082585 | 0.0022208 | 1.5349e-06 | 0 | 0 | 0 | 0 | 0 | 1 | -90 | 90 | -17.007 | -8.0025 | 17.0099 | 8.0102
49 | 53 | 0.00012687 | 7.144e-05 | 1.2383e-05 | 0 | 0 | 0 | 0 | 0 | 1 | -90 | 90 | 8.7171 | 4.049 | -8.717 | -4.0502
51 | 108 | 0.00037108 | 0.00020896 | 3.6219e-05 | 0 | 0 | 0 | 0 | 0 | 1 | -90 | 90 | -17.0099 | -8.0102 | 17.0112 | 8.0073
26 | 27 | 0.0010892 | 0.00061332 | 0.00010631 | 0 | 0 | 0 | 0 | 0 | 1 | -90 | 90 | 7.2902 | 3.5038 | -7.2895 | -3.514
67 | 64 | 0.00066957 | 0.00019861 | 1.437e-06 | 0 | 0 | 0 | 0 | 0 | 1 | -90 | 90 | -0.075164 | -0.036404 | 0.075164 | 0.036261
27 | 39 | 0.013653 | 0.019767 | 2.975e-06 | 0 | 0 | 0 | 0 | 0 | 1 | -90 | 90 | 6.9532 | 3.3511 | -6.9451 | -3.3396
39 | 60 | 0.00032623 | 0.00023707 | 2.7805e-06 | 0 | 0 | 0 | 0 | 0 | 1 | -90 | 90 | 4.1375 | 1.9959 | -4.1375 | -1.9961
39 | 32 | 0.015837 | 0.0046978 | 3.399e-05 | 0 | 0 | 0 | 0 | 0 | 1 | -90 | 90 | 2.5625 | 1.2252 | -2.5613 | -1.2282
39 | 36 | 0.007801 | 0.0048863 | 6.2723e-07 | 0 | 0 | 0 | 0 | 0 | 1 | -90 | 90 | 0.245 | 0.1186 | -0.245 | -0.11866
32 | 46 | 0.00040228 | 0.00011933 | 8.6336e-07 | 0 | 0 | 0 | 0 | 0 | 1 | -90 | 90 | 0.26111 | 0.12638 | -0.26111 | -0.12646
32 | 30 | 0.012507 | 0.0037098 | 2.6841e-05 | 0 | 0 | 0 | 0 | 0 | 1 | -90 | 90 | 2.3001 | 1.1018 | -2.2993 | -1.1042
28 | 30 | 0.00059263 | 0.00017579 | 1.2719e-06 | 0 | 0 | 0 | 0 | 0 | 1 | -90 | 90 | -2.2993 | -1.1043 | 2.2993 | 1.1042
28 | 29 | 0.01237 | 0.0077483 | 9.9462e-07 | 0 | 0 | 0 | 0 | 0 | 1 | -90 | 90 | 1.8882 | 0.90521 | -1.8876 | -0.90497
29 | 31 | 0.011282 | 0.0033465 | 2.4213e-05 | 0 | 0 | 0 | 0 | 0 | 1 | -90 | 90 | 1.8876 | 0.90497 | -1.8871 | -0.90723
31 | 33 | 0.00063891 | 0.00018952 | 1.3712e-06 | 0 | 0 | 0 | 0 | 0 | 1 | -90 | 90 | 1.8871 | 0.90723 | -1.8871 | -0.90735
33 | 38 | 0.020724 | 0.012981 | 1.6663e-06 | 0 | 0 | 0 | 0 | 0 | 1 | -90 | 90 | 1.7146 | 0.82378 | -1.7138 | -0.82348
38 | 93 | 0.0037745 | 0.0011196 | 8.1007e-06 | 0 | 0 | 0 | 0 | 0 | 1 | -90 | 90 | 1.7138 | 0.82348 | -1.7137 | -0.82424
93 | 94 | 0.0027368 | 0.00081182 | 5.8737e-06 | 0 | 0 | 0 | 0 | 0 | 1 | -90 | 90 | 1.524 | 0.73238 | -1.5239 | -0.73294
35 | 75 | 0.004796 | 0.0014226 | 1.0293e-05 | 0 | 0 | 0 | 0 | 0 | 1 | -90 | 90 | 0.30872 | 0.14767 | -0.30872 | -0.14869
35 | 73 | 0.00073481 | 0.00021797 | 1.577e-06 | 0 | 0 | 0 | 0 | 0 | 1 | -90 | 90 | -0.30872 | -0.14767 | 0.30872 | 0.14752
75 | 92 | 0.0015629 | 0.00046359 | 3.3542e-06 | 0 | 0 | 0 | 0 | 0 | 1 | -90 | 90 | 0.23181 | 0.11144 | -0.23181 | -0.11178
73 | 72 | 0.0067245 | 0.0019947 | 1.4432e-05 | 0 | 0 | 0 | 0 | 0 | 1 | -90 | 90 | -0.30872 | -0.14752 | 0.30873 | 0.14609
92 | 91 | 0.0023211 | 0.0006885 | 4.9814e-06 | 0 | 0 | 0 | 0 | 0 | 1 | -90 | 90 | 0.14702 | 0.07071 | -0.14702 | -0.071203
72 | 41 | 0.0070768 | 0.0044327 | 5.6901e-07 | 0 | 0 | 0 | 0 | 0 | 1 | -90 | 90 | -0.44678 | -0.21295 | 0.4468 | 0.2129
74 | 45 | 0.0028196 | 0.00083636 | 6.0512e-06 | 0 | 0 | 0 | 0 | 0 | 1 | -90 | 90 | -0.1301 | -0.063013 | 0.13011 | 0.062413
45 | 94 | 0.0053419 | 0.003346 | 4.2951e-07 | 0 | 0 | 0 | 0 | 0 | 1 | -90 | 90 | -1.2389 | -0.59491 | 1.239 | 0.59493
45 | 43 | 0.00023608 | 7.0028e-05 | 5.0667e-07 | 0 | 0 | 0 | 0 | 0 | 1 | -90 | 90 | 0.94893 | 0.45509 | -0.94893 | -0.45513
69 | 103 | 0.0060128 | 0.0017836 | 1.2904e-05 | 0 | 0 | 0 | 0 | 0 | 1 | -90 | 90 | 2.8662 | 1.3867 | -2.8655 | -1.3878
40 | 42 | 0.0012418 | 0.00036834 | 2.665e-06 | 0 | 0 | 0 | 0 | 0 | 1 | -90 | 90 | 0.24593 | 0.1188 | -0.24592 | -0.11907
40 | 43 | 0.0028529 | 0.00084625 | 6.1228e-06 | 0 | 0 | 0 | 0 | 0 | 1 | -90 | 90 | -0.9489 | -0.45573 | 0.94893 | 0.45513
40 | 41 | 0.0060946 | 0.0038175 | 4.9004e-07 | 0 | 0 | 0 | 0 | 0 | 1 | -90 | 90 | 0.44681 | 0.21287 | -0.4468 | -0.2129
42 | 97 | 0.0052041 | 0.0032597 | 4.1843e-07 | 0 | 0 | 0 | 0 | 0 | 1 | -90 | 90 | 0.17029 | 0.082436 | -0.17029 | -0.082477
53 | 90 | 0.00044945 | 0.00025309 | 4.3867e-05 | 0 | 0 | 0 | 0 | 0 | 1 | -90 | 90 | 8.717 | 4.0502 | -8.7166 | -4.0543
90 | 89 | 0.00010909 | 6.143e-05 | 1.0648e-05 | 0 | 0 | 0 | 0 | 0 | 1 | -90 | 90 | 8.5926 | 3.9943 | -8.5925 | -3.9953
89 | 56 | 0.00050111 | 0.00028218 | 4.891e-05 | 0 | 0 | 0 | 0 | 0 | 1 | -90 | 90 | 8.5209 | 3.9606 | -8.5205 | -3.9653
57 | 59 | 0.00072746 | 0.00021579 | 1.5613e-06 | 0 | 0 | 0 | 0 | 0 | 1 | -90 | 90 | 0.31389 | 0.15187 | -0.31389 | -0.15202
57 | 56 | 0.00081984 | 0.00046165 | 8.0018e-05 | 0 | 0 | 0 | 0 | 0 | 1 | -90 | 90 | -8.5198 | -3.9729 | 8.5205 | 3.9653
63 | 68 | 0.0056994 | 0.0016906 | 1.2232e-05 | 0 | 0 | 0 | 0 | 0 | 1 | -90 | 90 | 0.1173 | 0.05514 | -0.1173 | -0.056357
63 | 65 | 0.0018834 | 0.00055867 | 4.0421e-06 | 0 | 0 | 0 | 0 | 0 | 1 | -90 | 90 | 0.15 | 0.072248 | -0.15 | -0.07265
68 | 71 | 0.0021202 | 0.0006289 | 4.5502e-06 | 0 | 0 | 0 | 0 | 0 | 1 | -90 | 90 | 0.1173 | 0.056357 | -0.1173 | -0.056809
77 | 78 | 0.00072551 | 0.00021521 | 1.5571e-06 | 0 | 0 | 0 | 0 | 0 | 1 | -90 | 90 | -1.057 | -0.51192 | 1.057 | 0.51176
83 | 84 | 0.0098638 | 0.0029259 | 2.1169e-05 | 0 | 0 | 0 | 0 | 0 | 1 | -90 | 90 | 0.49408 | 0.23485 | -0.49405 | -0.23694
84 | 102 | 0.011006 | 0.0032647 | 2.3621e-05 | 0 | 0 | 0 | 0 | 0 | 1 | -90 | 90 | 0.49405 | 0.23694 | -0.49402 | -0.23926