## bus_data
BUS_I | BUS_TYPE | Pd | Qd | Gs | Bs | area | Vm | Va | baseKV | zone | Vmax | Vmin
1 | 1 | 0.40899 | 0.19808 | 0 | 0 | 1 | 0.99719 | 0.0011649 | 20 | 1 | 1.05 | 0.95
2 | 1 | 0 | 0 | 0 | 0 | 1 | 0.9973 | 0.0018497 | 20 | 1 | 1.05 | 0.95
3 | 1 | 0 | 0 | 0 | 0 | 1 | 0.99766 | -0.0012356 | 20 | 1 | 1.05 | 0.95
86 | 1 | 0.35038 | 0.1697 | 0 | 0 | 1 | 0.99768 | -0.0011429 | 20 | 1 | 1.05 | 0.95
4 | 1 | 0 | 0 | 0 | 0 | 1 | 0.99989 | -0.00054837 | 20 | 1 | 1.05 | 0.95
83 | 3 | 0.36431 | 0.17644 | 0 | 0 | 1 | 1 | 0 | 20 | 1 | 1.05 | 0.95
6 | 1 | 0 | 0 | 0 | 0 | 1 | 0.99924 | -0.0080143 | 20 | 1 | 1.05 | 0.95
33 | 1 | 0 | 0 | 0 | 0 | 1 | 0.99909 | -0.0043325 | 20 | 1 | 1.05 | 0.95
5 | 1 | 0 | 0 | 0 | 0 | 1 | 0.999 | -0.005995 | 20 | 1 | 1.05 | 0.95
25 | 1 | 0.3717 | 0.18002 | 0 | 0 | 1 | 0.99897 | -0.0057499 | 20 | 1 | 1.05 | 0.95
28 | 1 | 0 | 0 | 0 | 0 | 1 | 0.99546 | 0.023157 | 20 | 1 | 1.05 | 0.95
59 | 1 | 0.12 | 0.058119 | 0 | 0 | 1 | 0.99924 | -0.0079989 | 20 | 1 | 1.05 | 0.95
80 | 1 | 0 | 0 | 0 | 0 | 1 | 0.99769 | -0.0012709 | 20 | 1 | 1.05 | 0.95
78 | 1 | 0 | 0 | 0 | 0 | 1 | 0.99824 | -0.0056243 | 20 | 1 | 1.05 | 0.95
24 | 1 | 0 | 0 | 0 | 0 | 1 | 0.99486 | 0.028303 | 20 | 1 | 1.05 | 0.95
85 | 1 | 0.25173 | 0.12192 | 0 | 0 | 1 | 0.99486 | 0.028314 | 20 | 1 | 1.05 | 0.95
21 | 1 | 0 | 0 | 0 | 0 | 1 | 0.99461 | 0.030407 | 20 | 1 | 1.05 | 0.95
68 | 1 | 0.068207 | 0.033034 | 0 | 0 | 1 | 0.99543 | 0.023474 | 20 | 1 | 1.05 | 0.95
32 | 1 | 0.15788 | 0.076465 | 0 | 0 | 1 | 0.99896 | -0.0049367 | 20 | 1 | 1.05 | 0.95
26 | 1 | 0 | 0 | 0 | 0 | 1 | 0.99896 | -0.0056274 | 20 | 1 | 1.05 | 0.95
7 | 1 | 0.19677 | 0.095299 | 0 | 0 | 1 | 0.99083 | 0.051747 | 20 | 1 | 1.05 | 0.95
8 | 1 | 0 | 0 | 0 | 0 | 1 | 0.99085 | 0.051535 | 20 | 1 | 1.05 | 0.95
9 | 1 | 0 | 0 | 0 | 0 | 1 | 0.99097 | 0.050652 | 20 | 1 | 1.05 | 0.95
10 | 1 | 0 | 0 | 0 | 0 | 1 | 0.99093 | 0.051 | 20 | 1 | 1.05 | 0.95
11 | 1 | 0 | 0 | 0 | 0 | 1 | 0.99147 | 0.046585 | 20 | 1 | 1.05 | 0.95
58 | 1 | 0.24191 | 0.11716 | 0 | 0 | 1 | 0.99096 | 0.050684 | 20 | 1 | 1.05 | 0.95
61 | 1 | 0.25615 | 0.12406 | 0 | 0 | 1 | 0.99093 | 0.051019 | 20 | 1 | 1.05 | 0.95
60 | 1 | 0.098709 | 0.047807 | 0 | 0 | 1 | 0.99093 | 0.051041 | 20 | 1 | 1.05 | 0.95
13 | 1 | 0 | 0 | 0 | 0 | 1 | 0.99134 | 0.04774 | 20 | 1 | 1.05 | 0.95
16 | 1 | 0 | 0 | 0 | 0 | 1 | 0.99122 | 0.045001 | 20 | 1 | 1.05 | 0.95
64 | 1 | 0.37335 | 0.18082 | 0 | 0 | 1 | 0.99158 | 0.047413 | 20 | 1 | 1.05 | 0.95
12 | 1 | 0 | 0 | 0 | 0 | 1 | 0.99133 | 0.047829 | 20 | 1 | 1.05 | 0.95
88 | 1 | 0.08069 | 0.03908 | 0 | 0 | 1 | 0.99133 | 0.04783 | 20 | 1 | 1.05 | 0.95
87 | 1 | 0.26937 | 0.13046 | 0 | 0 | 1 | 0.99134 | 0.047752 | 20 | 1 | 1.05 | 0.95
15 | 1 | 0.16839 | 0.081554 | 0 | 0 | 1 | 0.99118 | 0.044749 | 20 | 1 | 1.05 | 0.95
17 | 1 | 0 | 0 | 0 | 0 | 1 | 0.9916 | 0.047279 | 20 | 1 | 1.05 | 0.95
18 | 1 | 0 | 0 | 0 | 0 | 1 | 0.99274 | 0.037569 | 20 | 1 | 1.05 | 0.95
63 | 1 | 0.28607 | 0.13855 | 0 | 0 | 1 | 0.99131 | 0.047595 | 20 | 1 | 1.05 | 0.95
90 | 1 | 0.081761 | 0.039599 | 0 | 0 | 1 | 0.9911 | 0.044176 | 20 | 1 | 1.05 | 0.95
19 | 1 | 0.3608 | 0.17474 | 0 | 0 | 1 | 0.99273 | 0.037587 | 20 | 1 | 1.05 | 0.95
20 | 1 | 0 | 0 | 0 | 0 | 1 | 0.99329 | 0.041558 | 20 | 1 | 1.05 | 0.95
22 | 1 | 0 | 0 | 0 | 0 | 1 | 0.99428 | 0.033207 | 20 | 1 | 1.05 | 0.95
23 | 1 | 0.30462 | 0.14754 | 0 | 0 | 1 | 0.9946 | 0.030497 | 20 | 1 | 1.05 | 0.95
62 | 1 | 0.11412 | 0.055272 | 0 | 0 | 1 | 0.99427 | 0.033229 | 20 | 1 | 1.05 | 0.95
27 | 1 | 0 | 0 | 0 | 0 | 1 | 0.99886 | -0.0048082 | 20 | 1 | 1.05 | 0.95
81 | 1 | 0.08133 | 0.03939 | 0 | 0 | 1 | 0.99885 | -0.0047994 | 20 | 1 | 1.05 | 0.95
66 | 1 | 0 | 0 | 0 | 0 | 1 | 0.9987 | -0.003524 | 20 | 1 | 1.05 | 0.95
67 | 1 | 0 | 0 | 0 | 0 | 1 | 0.99869 | -0.0034232 | 20 | 1 | 1.05 | 0.95
82 | 1 | 0.20608 | 0.099811 | 0 | 0 | 1 | 0.99867 | -0.0032835 | 20 | 1 | 1.05 | 0.95
65 | 1 | 0.087939 | 0.042591 | 0 | 0 | 1 | 0.99864 | -0.003057 | 20 | 1 | 1.05 | 0.95
69 | 1 | 0 | 0 | 0 | 0 | 1 | 0.9954 | 0.023687 | 20 | 1 | 1.05 | 0.95
29 | 1 | 0.2548 | 0.12341 | 0 | 0 | 1 | 0.99161 | -0.32761 | 20 | 1 | 1.05 | 0.95
30 | 1 | 0 | 0 | 0 | 0 | 1 | 0.9918 | -0.32641 | 20 | 1 | 1.05 | 0.95
31 | 1 | 0 | 0 | 0 | 0 | 1 | 0.99188 | -0.32715 | 20 | 1 | 1.05 | 0.95
73 | 1 | 0 | 0 | 0 | 0 | 1 | 0.99106 | -0.31992 | 20 | 1 | 1.05 | 0.95
72 | 1 | 0.13515 | 0.065455 | 0 | 0 | 1 | 0.99211 | -0.32901 | 20 | 1 | 1.05 | 0.95
74 | 1 | 0.51271 | 0.24832 | 0 | 0 | 1 | 0.99103 | -0.31959 | 20 | 1 | 1.05 | 0.95
54 | 1 | 0 | 0 | 0 | 0 | 1 | 0.9905 | -0.32357 | 20 | 1 | 1.05 | 0.95
52 | 1 | 0 | 0 | 0 | 0 | 1 | 0.99222 | -0.32993 | 20 | 1 | 1.05 | 0.95
77 | 1 | 0 | 0 | 0 | 0 | 1 | 0.99737 | -0.095173 | 20 | 1 | 1.05 | 0.95
75 | 1 | 0 | 0 | 0 | 0 | 1 | 0.99732 | -0.095389 | 20 | 1 | 1.05 | 0.95
76 | 1 | 0.21588 | 0.10456 | 0 | 0 | 1 | 0.99733 | -0.095328 | 20 | 1 | 1.05 | 0.95
57 | 1 | 0 | 0 | 0 | 0 | 1 | 0.99602 | -0.16952 | 20 | 1 | 1.05 | 0.95
34 | 1 | 0.083063 | 0.040229 | 0 | 0 | 1 | 0.99217 | -0.32597 | 20 | 1 | 1.05 | 0.95
36 | 1 | 0.12577 | 0.060913 | 0 | 0 | 1 | 0.99217 | -0.32598 | 20 | 1 | 1.05 | 0.95
35 | 1 | 0 | 0 | 0 | 0 | 1 | 0.99219 | -0.32586 | 20 | 1 | 1.05 | 0.95
37 | 1 | 0 | 0 | 0 | 0 | 1 | 0.9922 | -0.32591 | 20 | 1 | 1.05 | 0.95
39 | 1 | 0.40825 | 0.19773 | 0 | 0 | 1 | 0.99251 | -0.32461 | 20 | 1 | 1.05 | 0.95
41 | 1 | 0 | 0 | 0 | 0 | 1 | 0.99253 | -0.32476 | 20 | 1 | 1.05 | 0.95
42 | 1 | 0 | 0 | 0 | 0 | 1 | 0.99224 | -0.32634 | 20 | 1 | 1.05 | 0.95
38 | 1 | 0.41134 | 0.19922 | 0 | 0 | 1 | 0.9922 | -0.32594 | 20 | 1 | 1.05 | 0.95
44 | 1 | 0 | 0 | 0 | 0 | 1 | 0.99222 | -0.32612 | 20 | 1 | 1.05 | 0.95
45 | 1 | 0.072595 | 0.035159 | 0 | 0 | 1 | 0.99223 | -0.32626 | 20 | 1 | 1.05 | 0.95
43 | 1 | 0.093713 | 0.045387 | 0 | 0 | 1 | 0.99256 | -0.3251 | 20 | 1 | 1.05 | 0.95
51 | 1 | 0 | 0 | 0 | 0 | 1 | 0.9926 | -0.32541 | 20 | 1 | 1.05 | 0.95
71 | 1 | 0.085645 | 0.04148 | 0 | 0 | 1 | 0.99259 | -0.32537 | 20 | 1 | 1.05 | 0.95
49 | 1 | 0 | 0 | 0 | 0 | 1 | 0.99336 | -0.31651 | 20 | 1 | 1.05 | 0.95
46 | 1 | 0.23783 | 0.11519 | 0 | 0 | 1 | 0.99318 | -0.31767 | 20 | 1 | 1.05 | 0.95
48 | 1 | 0.14852 | 0.071929 | 0 | 0 | 1 | 0.99327 | -0.31707 | 20 | 1 | 1.05 | 0.95
50 | 1 | 0.10921 | 0.052894 | 0 | 0 | 1 | 0.99341 | -0.31628 | 20 | 1 | 1.05 | 0.95
56 | 1 | 0.11471 | 0.055557 | 0 | 0 | 1 | 0.99597 | -0.16977 | 20 | 1 | 1.05 | 0.95
84 | 1 | 0.15805 | 0.076548 | 0 | 0 | 1 | 0.99325 | -0.3173 | 20 | 1 | 1.05 | 0.95
53 | 1 | 0.33942 | 0.16439 | 0 | 0 | 1 | 0.99049 | -0.32347 | 20 | 1 | 1.05 | 0.95
79 | 1 | 0.34551 | 0.16734 | 0 | 0 | 1 | 0.99827 | -0.0058541 | 20 | 1 | 1.05 | 0.95
70 | 1 | 0 | 0 | 0 | 0 | 1 | 0.99535 | 0.02413 | 20 | 1 | 1.05 | 0.95
89 | 1 | 0.2387 | 0.11561 | 0 | 0 | 1 | 0.99535 | 0.024145 | 20 | 1 | 1.05 | 0.95

## generator_data
GEN_BUS | PG | QG | QMAX | QMIN | VG | MBASE | GEN_STATUS | PMAX | PMIN
83 | 9.4407 | 4.3102 | 10 | -10 | 1 | 100 | 1 | 10 | 0

## branch_data
F_BUS | T_BUS | BR_R | BR_X | BR_B | RATE_A | RATE_B | RATE_C | TAP | SHIFT | BR_STATUS | ANGMIN | ANGMAX | P_in | Q_in | P_out | Q_out
1 | 2 | 0.02043 | 0.012796 | 1.6426e-06 | 0 | 0 | 0 | 0 | 0 | 1 | -90 | 90 | -0.40899 | -0.19808 | 0.40904 | 0.19795
2 | 3 | 0.07852 | 0.023291 | 0.00016852 | 0 | 0 | 0 | 0 | 0 | 1 | -90 | 90 | -0.40904 | -0.19795 | 0.4092 | 0.18123
3 | 86 | 0.0021457 | 0.001344 | 1.7252e-07 | 0 | 0 | 0 | 0 | 0 | 1 | -90 | 90 | -0.4092 | -0.18123 | 0.4092 | 0.18121
86 | 80 | 0.0017728 | 0.00052585 | 3.8047e-06 | 0 | 0 | 0 | 0 | 0 | 1 | -90 | 90 | -0.75958 | -0.35091 | 0.75959 | 0.35054
4 | 83 | 0.00098048 | 0.00055212 | 2.3924e-05 | 0 | 0 | 0 | 0 | 0 | 1 | -90 | 90 | -9.0754 | -4.1356 | 9.0764 | 4.1337
4 | 6 | 0.0089929 | 0.0065352 | 7.6649e-05 | 0 | 0 | 0 | 0 | 0 | 1 | -90 | 90 | 5.3932 | 2.4678 | -5.3901 | -2.4731
4 | 33 | 0.017151 | 0.0096577 | 0.00041849 | 0 | 0 | 0 | 0 | 0 | 1 | -90 | 90 | 3.6821 | 1.6678 | -3.6793 | -1.708
6 | 28 | 0.097247 | 0.028846 | 0.00020871 | 0 | 0 | 0 | 0 | 0 | 1 | -90 | 90 | 3.416 | 1.5594 | -3.4023 | -1.576
6 | 59 | 0.0012037 | 0.00035704 | 2.5833e-06 | 0 | 0 | 0 | 0 | 0 | 1 | -90 | 90 | 0.12 | 0.057861 | -0.12 | -0.058119
6 | 5 | 0.011454 | 0.0033977 | 2.4583e-05 | 0 | 0 | 0 | 0 | 0 | 1 | -90 | 90 | 1.854 | 0.85589 | -1.8536 | -0.8582
33 | 32 | 0.0029211 | 0.0016449 | 7.1278e-05 | 0 | 0 | 0 | 0 | 0 | 1 | -90 | 90 | 3.6793 | 1.708 | -3.6789 | -1.7149
5 | 25 | 0.0013837 | 0.00041045 | 2.9697e-06 | 0 | 0 | 0 | 0 | 0 | 1 | -90 | 90 | 1.8536 | 0.8582 | -1.8535 | -0.85848
25 | 26 | 0.00089289 | 0.00026486 | 1.9163e-06 | 0 | 0 | 0 | 0 | 0 | 1 | -90 | 90 | 1.4818 | 0.67846 | -1.4818 | -0.67864
28 | 68 | 0.010853 | 0.0032193 | 2.3292e-05 | 0 | 0 | 0 | 0 | 0 | 1 | -90 | 90 | 0.30694 | 0.14045 | -0.30692 | -0.14276
28 | 24 | 0.01713 | 0.0050811 | 3.6763e-05 | 0 | 0 | 0 | 0 | 0 | 1 | -90 | 90 | 3.0953 | 1.4356 | -3.0933 | -1.4386
80 | 78 | 0.063919 | 0.01896 | 0.00013718 | 0 | 0 | 0 | 0 | 0 | 1 | -90 | 90 | -0.75959 | -0.35054 | 0.76004 | 0.33701
78 | 79 | 0.0035947 | 0.0010663 | 7.7148e-06 | 0 | 0 | 0 | 0 | 0 | 1 | -90 | 90 | -0.76004 | -0.33701 | 0.76006 | 0.33624
24 | 85 | 0.00039572 | 0.00011738 | 8.4927e-07 | 0 | 0 | 0 | 0 | 0 | 1 | -90 | 90 | 0.25173 | 0.12183 | -0.25173 | -0.12192
24 | 21 | 0.007654 | 0.0022704 | 1.6427e-05 | 0 | 0 | 0 | 0 | 0 | 1 | -90 | 90 | 2.8416 | 1.3168 | -2.8408 | -1.3182
21 | 22 | 0.011501 | 0.0034115 | 2.4683e-05 | 0 | 0 | 0 | 0 | 0 | 1 | -90 | 90 | 2.5362 | 1.1712 | -2.5353 | -1.1734
21 | 23 | 0.0027313 | 0.00081018 | 5.8618e-06 | 0 | 0 | 0 | 0 | 0 | 1 | -90 | 90 | 0.30463 | 0.14696 | -0.30462 | -0.14754
68 | 69 | 0.009199 | 0.0027287 | 1.9743e-05 | 0 | 0 | 0 | 0 | 0 | 1 | -90 | 90 | 0.23872 | 0.10972 | -0.23871 | -0.11168
32 | 77 | 0.020042 | 0.053894 | 9.3123e-06 | 0 | 0 | 0 | 0 | 0 | 1 | -90 | 90 | 3.521 | 1.6384 | -3.5179 | -1.6312
26 | 27 | 0.0059504 | 0.0017651 | 1.2771e-05 | 0 | 0 | 0 | 0 | 0 | 1 | -90 | 90 | 1.4818 | 0.67864 | -1.4816 | -0.67987
7 | 8 | 0.010118 | 0.0030014 | 2.1716e-05 | 0 | 0 | 0 | 0 | 0 | 1 | -90 | 90 | -0.19677 | -0.095299 | 0.19677 | 0.093169
8 | 9 | 0.051472 | 0.015268 | 0.00011047 | 0 | 0 | 0 | 0 | 0 | 1 | -90 | 90 | -0.19677 | -0.093169 | 0.1968 | 0.082329
9 | 10 | 0.0092201 | 0.002735 | 1.9788e-05 | 0 | 0 | 0 | 0 | 0 | 1 | -90 | 90 | 0.35488 | 0.16898 | -0.35486 | -0.17092
9 | 11 | 0.054908 | 0.016287 | 0.00011784 | 0 | 0 | 0 | 0 | 0 | 1 | -90 | 90 | -0.79359 | -0.36822 | 0.79401 | 0.35677
9 | 58 | 0.0011923 | 0.00035368 | 2.5589e-06 | 0 | 0 | 0 | 0 | 0 | 1 | -90 | 90 | 0.24191 | 0.11691 | -0.24191 | -0.11716
10 | 61 | 0.00067462 | 0.00020011 | 1.4478e-06 | 0 | 0 | 0 | 0 | 0 | 1 | -90 | 90 | 0.25615 | 0.12392 | -0.25615 | -0.12406
10 | 60 | 0.0038093 | 0.00113 | 8.1755e-06 | 0 | 0 | 0 | 0 | 0 | 1 | -90 | 90 | 0.098709 | 0.047004 | -0.098709 | -0.047807
11 | 13 | 0.017212 | 0.0051055 | 3.6939e-05 | 0 | 0 | 0 | 0 | 0 | 1 | -90 | 90 | 0.63622 | 0.30207 | -0.63614 | -0.30568
11 | 16 | 0.0743 | 0.046539 | 5.974e-06 | 0 | 0 | 0 | 0 | 0 | 1 | -90 | 90 | 0.25022 | 0.11987 | -0.25017 | -0.12042
11 | 64 | 0.0051873 | 0.0032492 | 4.1708e-07 | 0 | 0 | 0 | 0 | 0 | 1 | -90 | 90 | -1.6805 | -0.77871 | 1.6806 | 0.77879
13 | 87 | 0.00019914 | 5.907e-05 | 4.2738e-07 | 0 | 0 | 0 | 0 | 0 | 1 | -90 | 90 | 0.55544 | 0.26892 | -0.55544 | -0.26896
13 | 12 | 0.010881 | 0.0032276 | 2.3352e-05 | 0 | 0 | 0 | 0 | 0 | 1 | -90 | 90 | 0.080691 | 0.036757 | -0.08069 | -0.039052
16 | 15 | 0.011888 | 0.0074464 | 9.5587e-07 | 0 | 0 | 0 | 0 | 0 | 1 | -90 | 90 | 0.25017 | 0.12042 | -0.25016 | -0.12051
64 | 17 | 0.00065326 | 0.00019378 | 1.402e-06 | 0 | 0 | 0 | 0 | 0 | 1 | -90 | 90 | -2.054 | -0.95961 | 2.054 | 0.95948
12 | 88 | 0.00013228 | 3.9237e-05 | 2.8389e-07 | 0 | 0 | 0 | 0 | 0 | 1 | -90 | 90 | 0.08069 | 0.039052 | -0.08069 | -0.03908
87 | 63 | 0.0066356 | 0.0041563 | 5.3353e-07 | 0 | 0 | 0 | 0 | 0 | 1 | -90 | 90 | 0.28608 | 0.1385 | -0.28607 | -0.13855
15 | 90 | 0.082334 | 0.051572 | 6.62e-06 | 0 | 0 | 0 | 0 | 0 | 1 | -90 | 90 | 0.081768 | 0.038953 | -0.081761 | -0.039599
17 | 18 | 0.048342 | 0.01434 | 0.00010375 | 0 | 0 | 0 | 0 | 0 | 1 | -90 | 90 | -2.054 | -0.95948 | 2.0565 | 0.95001
18 | 19 | 0.00044934 | 0.00013329 | 9.6436e-07 | 0 | 0 | 0 | 0 | 0 | 1 | -90 | 90 | 0.3608 | 0.17465 | -0.3608 | -0.17474
18 | 20 | 0.017622 | 0.011038 | 1.4169e-06 | 0 | 0 | 0 | 0 | 0 | 1 | -90 | 90 | -2.4173 | -1.1247 | 2.4186 | 1.1253
20 | 22 | 0.035622 | 0.010567 | 7.6451e-05 | 0 | 0 | 0 | 0 | 0 | 1 | -90 | 90 | -2.4186 | -1.1253 | 2.4212 | 1.1185
22 | 62 | 0.0018333 | 0.0005438 | 3.9345e-06 | 0 | 0 | 0 | 0 | 0 | 1 | -90 | 90 | 0.11412 | 0.054883 | -0.11412 | -0.055272
27 | 81 | 0.0010104 | 0.00029971 | 2.1684e-06 | 0 | 0 | 0 | 0 | 0 | 1 | -90 | 90 | 0.08133 | 0.039174 | -0.08133 | -0.03939
27 | 66 | 0.0098764 | 0.0029296 | 2.1196e-05 | 0 | 0 | 0 | 0 | 0 | 1 | -90 | 90 | 1.4003 | 0.6407 | -1.4001 | -0.64274
66 | 65 | 0.0042424 | 0.0012584 | 9.1049e-06 | 0 | 0 | 0 | 0 | 0 | 1 | -90 | 90 | 1.194 | 0.54532 | -1.1939 | -0.54621
66 | 67 | 0.0047675 | 0.0014142 | 1.0232e-05 | 0 | 0 | 0 | 0 | 0 | 1 | -90 | 90 | 0.20609 | 0.097422 | -0.20609 | -0.098441
67 | 82 | 0.0064036 | 0.0018995 | 1.3743e-05 | 0 | 0 | 0 | 0 | 0 | 1 | -90 | 90 | 0.20609 | 0.098441 | -0.20608 | -0.099811
65 | 79 | 0.025748 | 0.016128 | 2.0702e-06 | 0 | 0 | 0 | 0 | 0 | 1 | -90 | 90 | 1.106 | 0.50362 | -1.1056 | -0.50358
69 | 70 | 0.017919 | 0.0053153 | 3.8457e-05 | 0 | 0 | 0 | 0 | 0 | 1 | -90 | 90 | 0.23871 | 0.11168 | -0.2387 | -0.11549
29 | 30 | 0.056764 | 0.035555 | 4.5641e-06 | 0 | 0 | 0 | 0 | 0 | 1 | -90 | 90 | -0.2548 | -0.12341 | 0.25485 | 0.12299
30 | 31 | 0.028975 | 0.0085948 | 6.2185e-05 | 0 | 0 | 0 | 0 | 0 | 1 | -90 | 90 | -0.25485 | -0.12299 | 0.25487 | 0.11688
31 | 73 | 0.083651 | 0.024813 | 0.00017953 | 0 | 0 | 0 | 0 | 0 | 1 | -90 | 90 | 0.85309 | 0.39259 | -0.85234 | -0.41001
31 | 72 | 0.017812 | 0.0052837 | 3.8228e-05 | 0 | 0 | 0 | 0 | 0 | 1 | -90 | 90 | -1.108 | -0.50946 | 1.1082 | 0.50578
73 | 74 | 0.0058576 | 0.0017375 | 1.2571e-05 | 0 | 0 | 0 | 0 | 0 | 1 | -90 | 90 | 0.51273 | 0.24709 | -0.51271 | -0.24832
73 | 54 | 0.12699 | 0.079541 | 1.021e-05 | 0 | 0 | 0 | 0 | 0 | 1 | -90 | 90 | 0.33961 | 0.16292 | -0.33942 | -0.16381
72 | 52 | 0.0078675 | 0.0023337 | 1.6885e-05 | 0 | 0 | 0 | 0 | 0 | 1 | -90 | 90 | -1.2434 | -0.57124 | 1.2435 | 0.56962
54 | 53 | 0.002764 | 0.00081989 | 5.932e-06 | 0 | 0 | 0 | 0 | 0 | 1 | -90 | 90 | 0.33942 | 0.16381 | -0.33942 | -0.16439
52 | 51 | 0.022618 | 0.016437 | 0.00019278 | 0 | 0 | 0 | 0 | 0 | 1 | -90 | 90 | -1.2435 | -0.56962 | 1.244 | 0.55094
77 | 76 | 0.00077186 | 0.00043464 | 1.8834e-05 | 0 | 0 | 0 | 0 | 0 | 1 | -90 | 90 | 3.5179 | 1.6312 | -3.5178 | -1.633
75 | 76 | 0.00031935 | 0.00017983 | 7.7924e-06 | 0 | 0 | 0 | 0 | 0 | 1 | -90 | 90 | -3.3019 | -1.5292 | 3.3019 | 1.5285
75 | 57 | 0.017488 | 0.047027 | 8.1257e-06 | 0 | 0 | 0 | 0 | 0 | 1 | -90 | 90 | 3.3019 | 1.5292 | -3.2996 | -1.5237
57 | 56 | 0.0013041 | 0.00073434 | 3.1821e-05 | 0 | 0 | 0 | 0 | 0 | 1 | -90 | 90 | 3.2996 | 1.5237 | -3.2994 | -1.5268
34 | 36 | 0.0017115 | 0.00050769 | 3.6732e-06 | 0 | 0 | 0 | 0 | 0 | 1 | -90 | 90 | -0.083063 | -0.040229 | 0.083063 | 0.039868
36 | 35 | 0.0069003 | 0.0043221 | 5.5482e-07 | 0 | 0 | 0 | 0 | 0 | 1 | -90 | 90 | -0.20883 | -0.10078 | 0.20884 | 0.10073
35 | 37 | 0.0020054 | 0.00059486 | 4.3039e-06 | 0 | 0 | 0 | 0 | 0 | 1 | -90 | 90 | -0.20884 | -0.10073 | 0.20884 | 0.1003
37 | 38 | 0.0016447 | 0.00048787 | 3.5298e-06 | 0 | 0 | 0 | 0 | 0 | 1 | -90 | 90 | -0.20884 | -0.1003 | 0.20884 | 0.099958
39 | 41 | 0.0012484 | 0.00037033 | 2.6794e-06 | 0 | 0 | 0 | 0 | 0 | 1 | -90 | 90 | -1.1012 | -0.53072 | 1.1013 | 0.53046
39 | 42 | 0.029438 | 0.018439 | 2.367e-06 | 0 | 0 | 0 | 0 | 0 | 1 | -90 | 90 | 0.69298 | 0.333 | -0.69281 | -0.33312
41 | 43 | 0.002842 | 0.00084302 | 6.0994e-06 | 0 | 0 | 0 | 0 | 0 | 1 | -90 | 90 | -1.1013 | -0.53046 | 1.1013 | 0.52988
42 | 45 | 0.0010511 | 0.00031179 | 2.2558e-06 | 0 | 0 | 0 | 0 | 0 | 1 | -90 | 90 | 0.69281 | 0.33312 | -0.6928 | -0.33334
38 | 44 | 0.0025743 | 0.00076362 | 5.5249e-06 | 0 | 0 | 0 | 0 | 0 | 1 | -90 | 90 | -0.62018 | -0.29918 | 0.62019 | 0.29864
44 | 45 | 0.0021946 | 0.00065099 | 4.71e-06 | 0 | 0 | 0 | 0 | 0 | 1 | -90 | 90 | -0.62019 | -0.29864 | 0.6202 | 0.29818
43 | 51 | 0.0024658 | 0.00073142 | 5.2919e-06 | 0 | 0 | 0 | 0 | 0 | 1 | -90 | 90 | -1.195 | -0.57526 | 1.1951 | 0.57476
51 | 71 | 0.004597 | 0.0013636 | 9.8659e-06 | 0 | 0 | 0 | 0 | 0 | 1 | -90 | 90 | 0.085646 | 0.040508 | -0.085645 | -0.04148
51 | 49 | 0.022592 | 0.016418 | 0.00019256 | 0 | 0 | 0 | 0 | 0 | 1 | -90 | 90 | -2.5247 | -1.1662 | 2.5264 | 1.1485
49 | 50 | 0.0013303 | 0.0007491 | 3.246e-05 | 0 | 0 | 0 | 0 | 0 | 1 | -90 | 90 | -2.9128 | -1.3353 | 2.913 | 1.3321
49 | 48 | 0.017327 | 0.010853 | 1.3932e-06 | 0 | 0 | 0 | 0 | 0 | 1 | -90 | 90 | 0.3864 | 0.18677 | -0.38637 | -0.18689
46 | 48 | 0.03054 | 0.019129 | 2.4556e-06 | 0 | 0 | 0 | 0 | 0 | 1 | -90 | 90 | -0.23783 | -0.11519 | 0.23785 | 0.11496
50 | 56 | 0.035673 | 0.095927 | 1.6575e-05 | 0 | 0 | 0 | 0 | 0 | 1 | -90 | 90 | -3.1803 | -1.461 | 3.1847 | 1.4713
50 | 84 | 0.07774 | 0.048694 | 6.2506e-06 | 0 | 0 | 0 | 0 | 0 | 1 | -90 | 90 | 0.15808 | 0.075946 | -0.15805 | -0.076548
70 | 89 | 0.0005686 | 0.00016866 | 1.2203e-06 | 0 | 0 | 0 | 0 | 0 | 1 | -90 | 90 | 0.2387 | 0.11549 | -0.2387 | -0.11561