## bus_data
BUS_I | BUS_TYPE | Pd | Qd | Gs | Bs | area | Vm | Va | baseKV | zone | Vmax | Vmin
1 | 1 | 0.41167 | 0.19938 | 0 | 0 | 1 | 0.99865 | -0.017877 | 20 | 1 | 1.05 | 0.95
2 | 1 | 0 | 0 | 0 | 0 | 1 | 0.99865 | -0.017895 | 20 | 1 | 1.05 | 0.95
3 | 1 | 0 | 0 | 0 | 0 | 1 | 0.99865 | -0.017873 | 20 | 1 | 1.05 | 0.95
5 | 1 | 0 | 0 | 0 | 0 | 1 | 0.99876 | -0.018929 | 20 | 1 | 1.05 | 0.95
9 | 1 | 0 | 0 | 0 | 0 | 1 | 0.99865 | -0.017867 | 20 | 1 | 1.05 | 0.95
22 | 1 | 0.30972 | 0.15 | 0 | 0 | 1 | 0.99785 | -0.025236 | 20 | 1 | 1.05 | 0.95
23 | 1 | 0 | 0 | 0 | 0 | 1 | 0.99785 | -0.025199 | 20 | 1 | 1.05 | 0.95
24 | 1 | 0 | 0 | 0 | 0 | 1 | 0.99785 | -0.025211 | 20 | 1 | 1.05 | 0.95
89 | 1 | 0.21338 | 0.10334 | 0 | 0 | 1 | 0.99875 | -0.018823 | 20 | 1 | 1.05 | 0.95
111 | 1 | 0.11939 | 0.057823 | 0 | 0 | 1 | 0.99774 | -0.025997 | 20 | 1 | 1.05 | 0.95
4 | 1 | 0 | 0 | 0 | 0 | 1 | 0.99881 | -0.019318 | 20 | 1 | 1.05 | 0.95
19 | 1 | 0 | 0 | 0 | 0 | 1 | 0.99911 | -0.015911 | 20 | 1 | 1.05 | 0.95
15 | 1 | 0.23474 | 0.11369 | 0 | 0 | 1 | 0.99875 | -0.01901 | 20 | 1 | 1.05 | 0.95
6 | 1 | 0 | 0 | 0 | 0 | 1 | 0.99771 | -0.025767 | 20 | 1 | 1.05 | 0.95
7 | 1 | 0 | 0 | 0 | 0 | 1 | 0.99767 | -0.025365 | 20 | 1 | 1.05 | 0.95
8 | 1 | 0 | 0 | 0 | 0 | 1 | 0.99763 | -0.024989 | 20 | 1 | 1.05 | 0.95
110 | 1 | 0.12879 | 0.062377 | 0 | 0 | 1 | 0.99767 | -0.025343 | 20 | 1 | 1.05 | 0.95
25 | 1 | 0.35311 | 0.17102 | 0 | 0 | 1 | 0.99763 | -0.024981 | 20 | 1 | 1.05 | 0.95
114 | 1 | 0.069562 | 0.03369 | 0 | 0 | 1 | 0.99864 | -0.017827 | 20 | 1 | 1.05 | 0.95
81 | 3 | 0 | 0 | 0 | 0 | 1 | 1 | 0 | 20 | 1 | 1.05 | 0.95
82 | 1 | 0.34492 | 0.16705 | 0 | 0 | 1 | 0.99911 | -0.015891 | 20 | 1 | 1.05 | 0.95
17 | 1 | 0 | 0 | 0 | 0 | 1 | 0.99899 | -0.018003 | 20 | 1 | 1.05 | 0.95
121 | 1 | 0.07722 | 0.037399 | 0 | 0 | 1 | 0.99938 | -0.0041967 | 20 | 1 | 1.05 | 0.95
80 | 1 | 0.31185 | 0.15104 | 0 | 0 | 1 | 0.99998 | 0.00014445 | 20 | 1 | 1.05 | 0.95
61 | 1 | 0 | 0 | 0 | 0 | 1 | 0.99613 | -0.04598 | 20 | 1 | 1.05 | 0.95
62 | 1 | 0 | 0 | 0 | 0 | 1 | 0.99624 | -0.046947 | 20 | 1 | 1.05 | 0.95
63 | 1 | 0 | 0 | 0 | 0 | 1 | 0.9961 | -0.045661 | 20 | 1 | 1.05 | 0.95
60 | 1 | 0.38368 | 0.18582 | 0 | 0 | 1 | 0.99613 | -0.045955 | 20 | 1 | 1.05 | 0.95
51 | 1 | 0.32185 | 0.15588 | 0 | 0 | 1 | 0.99681 | -0.043139 | 20 | 1 | 1.05 | 0.95
76 | 1 | 0.25589 | 0.12393 | 0 | 0 | 1 | 0.99609 | -0.045599 | 20 | 1 | 1.05 | 0.95
10 | 1 | 0.2385 | 0.11551 | 0 | 0 | 1 | 0.99847 | -0.013434 | 20 | 1 | 1.05 | 0.95
11 | 1 | 0 | 0 | 0 | 0 | 1 | 0.99847 | -0.013422 | 20 | 1 | 1.05 | 0.95
12 | 1 | 0 | 0 | 0 | 0 | 1 | 0.99848 | -0.013469 | 20 | 1 | 1.05 | 0.95
13 | 1 | 0 | 0 | 0 | 0 | 1 | 0.99845 | -0.013237 | 20 | 1 | 1.05 | 0.95
14 | 1 | 0 | 0 | 0 | 0 | 1 | 0.99848 | -0.013511 | 20 | 1 | 1.05 | 0.95
83 | 1 | 0.24749 | 0.11986 | 0 | 0 | 1 | 0.99845 | -0.013224 | 20 | 1 | 1.05 | 0.95
102 | 1 | 0.31934 | 0.15466 | 0 | 0 | 1 | 0.99851 | -0.013737 | 20 | 1 | 1.05 | 0.95
21 | 1 | 0 | 0 | 0 | 0 | 1 | 0.99851 | -0.013784 | 20 | 1 | 1.05 | 0.95
16 | 1 | 0.35687 | 0.17284 | 0 | 0 | 1 | 0.99898 | -0.01806 | 20 | 1 | 1.05 | 0.95
18 | 1 | 0 | 0 | 0 | 0 | 1 | 0.99895 | -0.017797 | 20 | 1 | 1.05 | 0.95
104 | 1 | 0 | 0 | 0 | 0 | 1 | 0.99847 | -0.031046 | 20 | 1 | 1.05 | 0.95
20 | 1 | 0 | 0 | 0 | 0 | 1 | 0.99865 | -0.015012 | 20 | 1 | 1.05 | 0.95
128 | 1 | 0.39306 | 0.19037 | 0 | 0 | 1 | 0.99838 | -0.032023 | 20 | 1 | 1.05 | 0.95
31 | 1 | 0.39905 | 0.19327 | 0 | 0 | 1 | 0.99751 | -0.022277 | 20 | 1 | 1.05 | 0.95
26 | 1 | 0 | 0 | 0 | 0 | 1 | 0.99752 | -0.02232 | 20 | 1 | 1.05 | 0.95
103 | 1 | 0.33271 | 0.16114 | 0 | 0 | 1 | 0.99864 | -0.014946 | 20 | 1 | 1.05 | 0.95
79 | 1 | 0 | 0 | 0 | 0 | 1 | 0.99827 | -0.017329 | 20 | 1 | 1.05 | 0.95
30 | 1 | 0 | 0 | 0 | 0 | 1 | 0.99775 | -0.024483 | 20 | 1 | 1.05 | 0.95
29 | 1 | 0 | 0 | 0 | 0 | 1 | 0.99701 | -0.017908 | 20 | 1 | 1.05 | 0.95
27 | 1 | 0 | 0 | 0 | 0 | 1 | 0.99915 | -0.0021407 | 20 | 1 | 1.05 | 0.95
28 | 1 | 0 | 0 | 0 | 0 | 1 | 0.99875 | 0.0013835 | 20 | 1 | 1.05 | 0.95
38 | 1 | 0 | 0 | 0 | 0 | 1 | 0.99818 | -0.0024797 | 20 | 1 | 1.05 | 0.95
123 | 1 | 0.27161 | 0.13154 | 0 | 0 | 1 | 0.997 | -0.017802 | 20 | 1 | 1.05 | 0.95
35 | 1 | 0 | 0 | 0 | 0 | 1 | 0.99671 | -0.015284 | 20 | 1 | 1.05 | 0.95
106 | 1 | 0 | 0 | 0 | 0 | 1 | 0.99731 | -0.021052 | 20 | 1 | 1.05 | 0.95
105 | 1 | 0.14258 | 0.069056 | 0 | 0 | 1 | 0.99775 | -0.024473 | 20 | 1 | 1.05 | 0.95
37 | 1 | 0 | 0 | 0 | 0 | 1 | 0.99817 | -0.0024 | 20 | 1 | 1.05 | 0.95
36 | 1 | 0.22199 | 0.10752 | 0 | 0 | 1 | 0.99815 | -0.0022501 | 20 | 1 | 1.05 | 0.95
91 | 1 | 0 | 0 | 0 | 0 | 1 | 0.99796 | -0.00050981 | 20 | 1 | 1.05 | 0.95
90 | 1 | 0.29228 | 0.14156 | 0 | 0 | 1 | 0.99818 | -0.0024635 | 20 | 1 | 1.05 | 0.95
112 | 1 | 0.32401 | 0.15692 | 0 | 0 | 1 | 0.99783 | 0.00059835 | 20 | 1 | 1.05 | 0.95
43 | 1 | 0 | 0 | 0 | 0 | 1 | 0.99775 | 0.0013314 | 20 | 1 | 1.05 | 0.95
124 | 1 | 0.33093 | 0.16028 | 0 | 0 | 1 | 0.99671 | -0.015273 | 20 | 1 | 1.05 | 0.95
34 | 1 | 0 | 0 | 0 | 0 | 1 | 0.99643 | -0.012873 | 20 | 1 | 1.05 | 0.95
115 | 1 | 0.13095 | 0.06342 | 0 | 0 | 1 | 0.99639 | -0.012531 | 20 | 1 | 1.05 | 0.95
107 | 1 | 0.36426 | 0.17642 | 0 | 0 | 1 | 0.99728 | -0.021238 | 20 | 1 | 1.05 | 0.95
32 | 1 | 0.29848 | 0.14456 | 0 | 0 | 1 | 0.99614 | -0.010761 | 20 | 1 | 1.05 | 0.95
100 | 1 | 0 | 0 | 0 | 0 | 1 | 0.99618 | -0.010528 | 20 | 1 | 1.05 | 0.95
101 | 1 | 0 | 0 | 0 | 0 | 1 | 0.99637 | -0.012289 | 20 | 1 | 1.05 | 0.95
99 | 1 | 0.33111 | 0.16036 | 0 | 0 | 1 | 0.99617 | -0.010485 | 20 | 1 | 1.05 | 0.95
39 | 1 | 0.39326 | 0.19046 | 0 | 0 | 1 | 0.99723 | -0.0001784 | 20 | 1 | 1.05 | 0.95
41 | 1 | 0 | 0 | 0 | 0 | 1 | 0.99722 | -5.1798e-05 | 20 | 1 | 1.05 | 0.95
40 | 1 | 0.14111 | 0.068341 | 0 | 0 | 1 | 0.99762 | 0.0024736 | 20 | 1 | 1.05 | 0.95
44 | 1 | 0 | 0 | 0 | 0 | 1 | 0.99682 | 0.0034849 | 20 | 1 | 1.05 | 0.95
42 | 1 | 0 | 0 | 0 | 0 | 1 | 0.9977 | 0.0017428 | 20 | 1 | 1.05 | 0.95
45 | 1 | 0 | 0 | 0 | 0 | 1 | 0.99645 | 0.0067646 | 20 | 1 | 1.05 | 0.95
54 | 1 | 0.28781 | 0.13939 | 0 | 0 | 1 | 0.99681 | 0.0035026 | 20 | 1 | 1.05 | 0.95
109 | 1 | 0.076405 | 0.037004 | 0 | 0 | 1 | 0.99641 | 0.0070591 | 20 | 1 | 1.05 | 0.95
56 | 1 | 0 | 0 | 0 | 0 | 1 | 0.99623 | 0.0085395 | 20 | 1 | 1.05 | 0.95
46 | 1 | 0 | 0 | 0 | 0 | 1 | 0.99476 | -0.031696 | 20 | 1 | 1.05 | 0.95
58 | 1 | 0 | 0 | 0 | 0 | 1 | 0.99483 | -0.03227 | 20 | 1 | 1.05 | 0.95
57 | 1 | 0.28471 | 0.13789 | 0 | 0 | 1 | 0.99475 | -0.031802 | 20 | 1 | 1.05 | 0.95
50 | 1 | 0 | 0 | 0 | 0 | 1 | 0.99637 | 0.0074635 | 20 | 1 | 1.05 | 0.95
55 | 1 | 0.28742 | 0.13921 | 0 | 0 | 1 | 0.99621 | 0.0084183 | 20 | 1 | 1.05 | 0.95
59 | 1 | 0 | 0 | 0 | 0 | 1 | 0.99496 | -0.033448 | 20 | 1 | 1.05 | 0.95
126 | 1 | 0.16489 | 0.079858 | 0 | 0 | 1 | 0.99482 | -0.032299 | 20 | 1 | 1.05 | 0.95
94 | 1 | 0 | 0 | 0 | 0 | 1 | 0.99499 | -0.033664 | 20 | 1 | 1.05 | 0.95
93 | 1 | 0.3931 | 0.19039 | 0 | 0 | 1 | 0.99494 | -0.033588 | 20 | 1 | 1.05 | 0.95
47 | 1 | 0.30612 | 0.14826 | 0 | 0 | 1 | 0.9963 | 0.0081056 | 20 | 1 | 1.05 | 0.95
49 | 1 | 0 | 0 | 0 | 0 | 1 | 0.99632 | 0.0079794 | 20 | 1 | 1.05 | 0.95
48 | 1 | 0.11018 | 0.053364 | 0 | 0 | 1 | 0.9963 | 0.0080628 | 20 | 1 | 1.05 | 0.95
119 | 1 | 0.23487 | 0.11375 | 0 | 0 | 1 | 0.99623 | 0.0076606 | 20 | 1 | 1.05 | 0.95
118 | 1 | 0.073159 | 0.035433 | 0 | 0 | 1 | 0.99623 | 0.0076754 | 20 | 1 | 1.05 | 0.95
120 | 1 | 0.30655 | 0.14847 | 0 | 0 | 1 | 0.9962 | 0.0079336 | 20 | 1 | 1.05 | 0.95
108 | 1 | 0.28109 | 0.13614 | 0 | 0 | 1 | 0.99637 | 0.0074704 | 20 | 1 | 1.05 | 0.95
52 | 1 | 0 | 0 | 0 | 0 | 1 | 0.99642 | -0.045918 | 20 | 1 | 1.05 | 0.95
53 | 1 | 0 | 0 | 0 | 0 | 1 | 0.99561 | -0.039037 | 20 | 1 | 1.05 | 0.95
64 | 1 | 0.31002 | 0.15015 | 0 | 0 | 1 | 0.99761 | -0.019121 | 20 | 1 | 1.05 | 0.95
65 | 1 | 0 | 0 | 0 | 0 | 1 | 0.9976 | -0.019098 | 20 | 1 | 1.05 | 0.95
66 | 1 | 0 | 0 | 0 | 0 | 1 | 0.99761 | -0.019172 | 20 | 1 | 1.05 | 0.95
67 | 1 | 0.35149 | 0.17023 | 0 | 0 | 1 | 0.9976 | -0.019082 | 20 | 1 | 1.05 | 0.95
74 | 1 | 0.29157 | 0.14121 | 0 | 0 | 1 | 0.99769 | -0.018666 | 20 | 1 | 1.05 | 0.95
68 | 1 | 0.35916 | 0.17395 | 0 | 0 | 1 | 0.9973 | -0.015088 | 20 | 1 | 1.05 | 0.95
69 | 1 | 0 | 0 | 0 | 0 | 1 | 0.9973 | -0.01511 | 20 | 1 | 1.05 | 0.95
70 | 1 | 0 | 0 | 0 | 0 | 1 | 0.99728 | -0.014952 | 20 | 1 | 1.05 | 0.95
71 | 1 | 0 | 0 | 0 | 0 | 1 | 0.99749 | -0.016813 | 20 | 1 | 1.05 | 0.95
73 | 1 | 0 | 0 | 0 | 0 | 1 | 0.99728 | -0.014887 | 20 | 1 | 1.05 | 0.95
72 | 1 | 0 | 0 | 0 | 0 | 1 | 0.99768 | -0.018592 | 20 | 1 | 1.05 | 0.95
75 | 1 | 0.32437 | 0.1571 | 0 | 0 | 1 | 0.99748 | -0.016795 | 20 | 1 | 1.05 | 0.95
122 | 1 | 0.30697 | 0.14867 | 0 | 0 | 1 | 0.99724 | -0.015083 | 20 | 1 | 1.05 | 0.95
77 | 1 | 0.29952 | 0.14506 | 0 | 0 | 1 | 0.99812 | -0.015888 | 20 | 1 | 1.05 | 0.95
78 | 1 | 0 | 0 | 0 | 0 | 1 | 0.99823 | -0.016958 | 20 | 1 | 1.05 | 0.95
85 | 1 | 0 | 0 | 0 | 0 | 1 | 0.99508 | -0.034487 | 20 | 1 | 1.05 | 0.95
84 | 1 | 0.23116 | 0.11196 | 0 | 0 | 1 | 0.99561 | -0.039012 | 20 | 1 | 1.05 | 0.95
86 | 1 | 0 | 0 | 0 | 0 | 1 | 0.99503 | -0.034023 | 20 | 1 | 1.05 | 0.95
87 | 1 | 0 | 0 | 0 | 0 | 1 | 0.99461 | -0.030569 | 20 | 1 | 1.05 | 0.95
113 | 1 | 0.080952 | 0.039207 | 0 | 0 | 1 | 0.99507 | -0.034457 | 20 | 1 | 1.05 | 0.95
132 | 1 | 0.072691 | 0.035206 | 0 | 0 | 1 | 0.99502 | -0.034001 | 20 | 1 | 1.05 | 0.95
131 | 1 | 0.27606 | 0.1337 | 0 | 0 | 1 | 0.99502 | -0.033963 | 20 | 1 | 1.05 | 0.95
125 | 1 | 0.31876 | 0.15438 | 0 | 0 | 1 | 0.99459 | -0.030425 | 20 | 1 | 1.05 | 0.95
88 | 1 | 0 | 0 | 0 | 0 | 1 | 0.99409 | -0.026236 | 20 | 1 | 1.05 | 0.95
96 | 1 | 0 | 0 | 0 | 0 | 1 | 0.99401 | -0.02553 | 20 | 1 | 1.05 | 0.95
95 | 1 | 0.18278 | 0.088523 | 0 | 0 | 1 | 0.99407 | -0.026409 | 20 | 1 | 1.05 | 0.95
97 | 1 | 0 | 0 | 0 | 0 | 1 | 0.99394 | -0.024852 | 20 | 1 | 1.05 | 0.95
98 | 1 | 0.27239 | 0.13193 | 0 | 0 | 1 | 0.994 | -0.025376 | 20 | 1 | 1.05 | 0.95
127 | 1 | 0.26787 | 0.12973 | 0 | 0 | 1 | 0.99392 | -0.02473 | 20 | 1 | 1.05 | 0.95
130 | 1 | 0.09775 | 0.047343 | 0 | 0 | 1 | 0.99393 | -0.027293 | 20 | 1 | 1.05 | 0.95
116 | 1 | 0 | 0 | 0 | 0 | 1 | 0.99637 | -0.01228 | 20 | 1 | 1.05 | 0.95
117 | 1 | 0.074598 | 0.036129 | 0 | 0 | 1 | 0.99637 | -0.01227 | 20 | 1 | 1.05 | 0.95

## generator_data
GEN_BUS | PG | QG | QMAX | QMIN | VG | MBASE | GEN_STATUS | PMAX | PMIN
81 | 16.0348 | 7.5448 | 10 | -10 | 1 | 100 | 1 | 10 | 0

## branch_data
F_BUS | T_BUS | BR_R | BR_X | BR_B | RATE_A | RATE_B | RATE_C | TAP | SHIFT | BR_STATUS | ANGMIN | ANGMAX | P_in | Q_in | P_out | Q_out
1 | 2 | 0.00036646 | 0.0001087 | 7.8648e-07 | 0 | 0 | 0 | 0 | 0 | 1 | -90 | 90 | -0.48123 | -0.23158 | 0.48123 | 0.2315
1 | 3 | 0.00058362 | 0.00017312 | 1.2525e-06 | 0 | 0 | 0 | 0 | 0 | 1 | -90 | 90 | 0.069562 | 0.032195 | -0.069562 | -0.03232
2 | 5 | 0.020791 | 0.0061671 | 4.462e-05 | 0 | 0 | 0 | 0 | 0 | 1 | -90 | 90 | -0.48123 | -0.2315 | 0.48129 | 0.22706
3 | 9 | 0.00087284 | 0.00025891 | 1.8733e-06 | 0 | 0 | 0 | 0 | 0 | 1 | -90 | 90 | 0.069562 | 0.03232 | -0.069562 | -0.032506
5 | 15 | 0.0042611 | 0.002669 | 3.4261e-07 | 0 | 0 | 0 | 0 | 0 | 1 | -90 | 90 | 0.23474 | 0.11366 | -0.23474 | -0.11369
5 | 4 | 0.0052997 | 0.001572 | 1.1374e-05 | 0 | 0 | 0 | 0 | 0 | 1 | -90 | 90 | -0.71603 | -0.34072 | 0.71606 | 0.33959
9 | 114 | 0.005532 | 0.001641 | 1.1873e-05 | 0 | 0 | 0 | 0 | 0 | 1 | -90 | 90 | 0.069562 | 0.032506 | -0.069562 | -0.03369
22 | 23 | 0.00020626 | 6.1182e-05 | 4.4266e-07 | 0 | 0 | 0 | 0 | 0 | 1 | -90 | 90 | 1.839 | 0.86017 | -1.839 | -0.86021
22 | 24 | 0.00062233 | 0.0001846 | 1.3356e-06 | 0 | 0 | 0 | 0 | 0 | 1 | -90 | 90 | 0.50708 | 0.21916 | -0.50708 | -0.21929
22 | 89 | 0.021246 | 0.013308 | 1.7083e-06 | 0 | 0 | 0 | 0 | 0 | 1 | -90 | 90 | -3.2572 | -1.5152 | 3.26 | 1.5168
22 | 111 | 0.014577 | 0.0091304 | 1.172e-06 | 0 | 0 | 0 | 0 | 0 | 1 | -90 | 90 | 0.6014 | 0.28591 | -0.60134 | -0.28599
23 | 26 | 0.015808 | 0.004689 | 3.3926e-05 | 0 | 0 | 0 | 0 | 0 | 1 | -90 | 90 | 1.839 | 0.86021 | -1.8383 | -0.86339
24 | 30 | 0.017874 | 0.0053021 | 3.8362e-05 | 0 | 0 | 0 | 0 | 0 | 1 | -90 | 90 | 0.50708 | 0.21929 | -0.50702 | -0.2231
89 | 4 | 0.001461 | 0.00043337 | 3.1355e-06 | 0 | 0 | 0 | 0 | 0 | 1 | -90 | 90 | -3.4733 | -1.6201 | 3.4735 | 1.6199
111 | 6 | 0.0046593 | 0.0013821 | 9.9995e-06 | 0 | 0 | 0 | 0 | 0 | 1 | -90 | 90 | 0.48195 | 0.22817 | -0.48194 | -0.22916
4 | 19 | 0.0054554 | 0.0039645 | 4.6498e-05 | 0 | 0 | 0 | 0 | 0 | 1 | -90 | 90 | -4.1896 | -1.9595 | 4.1908 | 1.9557
19 | 81 | 0.00504 | 0.0046269 | 0.00025251 | 0 | 0 | 0 | 0 | 0 | 1 | -90 | 90 | -12.2897 | -5.7898 | 12.299 | 5.7731
19 | 82 | 0.00053712 | 0.00015932 | 1.1527e-06 | 0 | 0 | 0 | 0 | 0 | 1 | -90 | 90 | 0.34492 | 0.16694 | -0.34492 | -0.16705
19 | 17 | 0.0010566 | 0.00096999 | 5.2936e-05 | 0 | 0 | 0 | 0 | 0 | 1 | -90 | 90 | 7.754 | 3.6672 | -7.7532 | -3.6717
6 | 7 | 0.0080191 | 0.0023787 | 1.721e-05 | 0 | 0 | 0 | 0 | 0 | 1 | -90 | 90 | 0.48194 | 0.22916 | -0.48191 | -0.23086
7 | 8 | 0.010042 | 0.0029787 | 2.1551e-05 | 0 | 0 | 0 | 0 | 0 | 1 | -90 | 90 | 0.35312 | 0.16883 | -0.35311 | -0.17097
7 | 110 | 0.0016242 | 0.00048178 | 3.4858e-06 | 0 | 0 | 0 | 0 | 0 | 1 | -90 | 90 | 0.12879 | 0.06203 | -0.12879 | -0.062377
8 | 25 | 0.00019992 | 5.9301e-05 | 4.2905e-07 | 0 | 0 | 0 | 0 | 0 | 1 | -90 | 90 | 0.35311 | 0.17097 | -0.35311 | -0.17102
81 | 121 | 0.013997 | 0.0087673 | 1.1254e-06 | 0 | 0 | 0 | 0 | 0 | 1 | -90 | 90 | 3.4239 | 1.6216 | -3.4219 | -1.6205
81 | 80 | 0.0043416 | 0.0012879 | 9.3179e-06 | 0 | 0 | 0 | 0 | 0 | 1 | -90 | 90 | 0.31185 | 0.1501 | -0.31185 | -0.15104
17 | 16 | 0.00014273 | 8.0374e-05 | 3.4828e-06 | 0 | 0 | 0 | 0 | 0 | 1 | -90 | 90 | 7.7532 | 3.6717 | -7.7531 | -3.672
121 | 27 | 0.0060567 | 0.0017966 | 1.2999e-05 | 0 | 0 | 0 | 0 | 0 | 1 | -90 | 90 | 3.3447 | 1.5831 | -3.3438 | -1.5841
61 | 62 | 0.01453 | 0.0043101 | 3.1184e-05 | 0 | 0 | 0 | 0 | 0 | 1 | -90 | 90 | -0.63958 | -0.30662 | 0.63966 | 0.30354
61 | 63 | 0.011942 | 0.0035423 | 2.5629e-05 | 0 | 0 | 0 | 0 | 0 | 1 | -90 | 90 | 0.2559 | 0.12092 | -0.25589 | -0.12346
61 | 60 | 0.00060275 | 0.00017879 | 1.2936e-06 | 0 | 0 | 0 | 0 | 0 | 1 | -90 | 90 | 0.38368 | 0.1857 | -0.38368 | -0.18582
62 | 51 | 0.067781 | 0.042456 | 5.4499e-06 | 0 | 0 | 0 | 0 | 0 | 1 | -90 | 90 | -0.63966 | -0.30354 | 0.64 | 0.30322
63 | 76 | 0.0022283 | 0.00066097 | 4.7823e-06 | 0 | 0 | 0 | 0 | 0 | 1 | -90 | 90 | 0.25589 | 0.12346 | -0.25589 | -0.12393
51 | 52 | 0.01116 | 0.0069903 | 8.9732e-07 | 0 | 0 | 0 | 0 | 0 | 1 | -90 | 90 | 2.6491 | 1.2276 | -2.6482 | -1.2271
51 | 128 | 0.033564 | 0.021023 | 2.6987e-06 | 0 | 0 | 0 | 0 | 0 | 1 | -90 | 90 | -3.611 | -1.6867 | 3.6163 | 1.6898
10 | 11 | 0.00048194 | 0.00014296 | 1.0343e-06 | 0 | 0 | 0 | 0 | 0 | 1 | -90 | 90 | 0.24749 | 0.11815 | -0.24749 | -0.11825
10 | 12 | 0.00066739 | 0.00019797 | 1.4323e-06 | 0 | 0 | 0 | 0 | 0 | 1 | -90 | 90 | -0.48599 | -0.23366 | 0.48599 | 0.23352
11 | 13 | 0.007037 | 0.0020874 | 1.5102e-05 | 0 | 0 | 0 | 0 | 0 | 1 | -90 | 90 | 0.24749 | 0.11825 | -0.24749 | -0.11976
12 | 14 | 0.00082937 | 0.00024601 | 1.78e-06 | 0 | 0 | 0 | 0 | 0 | 1 | -90 | 90 | -0.48599 | -0.23352 | 0.486 | 0.23334
13 | 83 | 0.00049428 | 0.00014662 | 1.0608e-06 | 0 | 0 | 0 | 0 | 0 | 1 | -90 | 90 | 0.24749 | 0.11976 | -0.24749 | -0.11986
14 | 102 | 0.0044285 | 0.0013136 | 9.5044e-06 | 0 | 0 | 0 | 0 | 0 | 1 | -90 | 90 | -0.486 | -0.23334 | 0.48601 | 0.2324
102 | 21 | 0.00055069 | 0.00016335 | 1.1819e-06 | 0 | 0 | 0 | 0 | 0 | 1 | -90 | 90 | -0.80535 | -0.38706 | 0.80535 | 0.38694
21 | 20 | 0.014589 | 0.0043276 | 3.1311e-05 | 0 | 0 | 0 | 0 | 0 | 1 | -90 | 90 | -0.80535 | -0.38694 | 0.80547 | 0.38386
16 | 18 | 0.00074437 | 0.0002208 | 1.5976e-06 | 0 | 0 | 0 | 0 | 0 | 1 | -90 | 90 | 3.3849 | 1.6184 | -3.3848 | -1.6186
16 | 104 | 0.0083503 | 0.009551 | 1.3717e-06 | 0 | 0 | 0 | 0 | 0 | 1 | -90 | 90 | 4.0114 | 1.8807 | -4.0097 | -1.879
18 | 20 | 0.0078812 | 0.0023378 | 1.6914e-05 | 0 | 0 | 0 | 0 | 0 | 1 | -90 | 90 | 3.3848 | 1.6186 | -3.3837 | -1.6199
104 | 128 | 0.0016441 | 0.0011947 | 1.4013e-05 | 0 | 0 | 0 | 0 | 0 | 1 | -90 | 90 | 4.0097 | 1.879 | -4.0094 | -1.8802
20 | 103 | 0.00024152 | 7.1643e-05 | 5.1835e-07 | 0 | 0 | 0 | 0 | 0 | 1 | -90 | 90 | 2.5782 | 1.2361 | -2.5782 | -1.2361
31 | 26 | 0.00099224 | 0.00029433 | 2.1295e-06 | 0 | 0 | 0 | 0 | 0 | 1 | -90 | 90 | -0.39905 | -0.19327 | 0.39905 | 0.19306
26 | 29 | 0.031035 | 0.0092058 | 6.6606e-05 | 0 | 0 | 0 | 0 | 0 | 1 | -90 | 90 | 1.4393 | 0.67033 | -1.4385 | -0.67672
103 | 79 | 0.012506 | 0.0078334 | 1.0055e-06 | 0 | 0 | 0 | 0 | 0 | 1 | -90 | 90 | 2.2455 | 1.075 | -2.2447 | -1.0746
79 | 78 | 0.0015758 | 0.00046743 | 3.3819e-06 | 0 | 0 | 0 | 0 | 0 | 1 | -90 | 90 | 2.2447 | 1.0746 | -2.2446 | -1.0749
30 | 106 | 0.10417 | 0.030899 | 0.00022356 | 0 | 0 | 0 | 0 | 0 | 1 | -90 | 90 | 0.36444 | 0.15418 | -0.36427 | -0.17638
30 | 105 | 0.0006517 | 0.00019331 | 1.3987e-06 | 0 | 0 | 0 | 0 | 0 | 1 | -90 | 90 | 0.14258 | 0.068917 | -0.14258 | -0.069056
29 | 123 | 0.0036545 | 0.001084 | 7.8431e-06 | 0 | 0 | 0 | 0 | 0 | 1 | -90 | 90 | 0.27161 | 0.13077 | -0.27161 | -0.13154
29 | 35 | 0.022506 | 0.006676 | 4.8302e-05 | 0 | 0 | 0 | 0 | 0 | 1 | -90 | 90 | 1.1669 | 0.54596 | -1.1665 | -0.55065
27 | 28 | 0.010345 | 0.0030686 | 2.2202e-05 | 0 | 0 | 0 | 0 | 0 | 1 | -90 | 90 | 3.3438 | 1.5841 | -3.3424 | -1.5859
28 | 38 | 0.013241 | 0.008294 | 1.0647e-06 | 0 | 0 | 0 | 0 | 0 | 1 | -90 | 90 | 3.3424 | 1.5859 | -3.3406 | -1.5849
38 | 91 | 0.0068446 | 0.0020303 | 1.469e-05 | 0 | 0 | 0 | 0 | 0 | 1 | -90 | 90 | 2.8263 | 1.338 | -2.8257 | -1.3393
38 | 90 | 0.00051297 | 0.00015216 | 1.1009e-06 | 0 | 0 | 0 | 0 | 0 | 1 | -90 | 90 | 0.29228 | 0.14145 | -0.29228 | -0.14156
38 | 37 | 0.0034706 | 0.0010295 | 7.4485e-06 | 0 | 0 | 0 | 0 | 0 | 1 | -90 | 90 | 0.222 | 0.10542 | -0.222 | -0.10616
35 | 124 | 0.0003263 | 9.6789e-05 | 7.0029e-07 | 0 | 0 | 0 | 0 | 0 | 1 | -90 | 90 | 0.33093 | 0.16021 | -0.33093 | -0.16028
35 | 34 | 0.028692 | 0.0085108 | 6.1577e-05 | 0 | 0 | 0 | 0 | 0 | 1 | -90 | 90 | 0.83558 | 0.39044 | -0.83533 | -0.39648
106 | 107 | 0.0062492 | 0.0039143 | 5.0246e-07 | 0 | 0 | 0 | 0 | 0 | 1 | -90 | 90 | 0.36427 | 0.17638 | -0.36426 | -0.17642
37 | 36 | 0.0063573 | 0.0018858 | 1.3644e-05 | 0 | 0 | 0 | 0 | 0 | 1 | -90 | 90 | 0.222 | 0.10616 | -0.22199 | -0.10752
91 | 112 | 0.0038404 | 0.0011392 | 8.242e-06 | 0 | 0 | 0 | 0 | 0 | 1 | -90 | 90 | 2.8257 | 1.3393 | -2.8253 | -1.34
112 | 43 | 0.0028856 | 0.00085595 | 6.1929e-06 | 0 | 0 | 0 | 0 | 0 | 1 | -90 | 90 | 2.5013 | 1.1831 | -2.5011 | -1.1836
43 | 42 | 0.0016175 | 0.00047978 | 3.4713e-06 | 0 | 0 | 0 | 0 | 0 | 1 | -90 | 90 | 2.5011 | 1.1836 | -2.5009 | -1.1839
34 | 115 | 0.003979 | 0.0011803 | 8.5396e-06 | 0 | 0 | 0 | 0 | 0 | 1 | -90 | 90 | 0.83533 | 0.39648 | -0.8353 | -0.39732
115 | 101 | 0.0033442 | 0.000992 | 7.1773e-06 | 0 | 0 | 0 | 0 | 0 | 1 | -90 | 90 | 0.70435 | 0.3339 | -0.70433 | -0.33461
32 | 100 | 0.0095283 | 0.0059682 | 7.6612e-07 | 0 | 0 | 0 | 0 | 0 | 1 | -90 | 90 | -0.29848 | -0.14456 | 0.29849 | 0.14449
100 | 101 | 0.026532 | 0.00787 | 5.6941e-05 | 0 | 0 | 0 | 0 | 0 | 1 | -90 | 90 | -0.6296 | -0.3046 | 0.62973 | 0.29899
100 | 99 | 0.0011874 | 0.00035221 | 2.5483e-06 | 0 | 0 | 0 | 0 | 0 | 1 | -90 | 90 | 0.33111 | 0.16011 | -0.33111 | -0.16036
101 | 116 | 0.0011375 | 0.00033742 | 2.4413e-06 | 0 | 0 | 0 | 0 | 0 | 1 | -90 | 90 | 0.074598 | 0.035618 | -0.074598 | -0.03586
39 | 41 | 0.00064202 | 0.00019044 | 1.3779e-06 | 0 | 0 | 0 | 0 | 0 | 1 | -90 | 90 | 1.9655 | 0.92521 | -1.9654 | -0.92534
39 | 40 | 0.012727 | 0.0079719 | 1.0233e-06 | 0 | 0 | 0 | 0 | 0 | 1 | -90 | 90 | -2.3587 | -1.1157 | 2.3596 | 1.1161
41 | 44 | 0.017825 | 0.0052873 | 3.8255e-05 | 0 | 0 | 0 | 0 | 0 | 1 | -90 | 90 | 1.9654 | 0.92534 | -1.9646 | -0.92889
40 | 42 | 0.0028699 | 0.00085128 | 6.1592e-06 | 0 | 0 | 0 | 0 | 0 | 1 | -90 | 90 | -2.5007 | -1.1845 | 2.5009 | 1.1839
44 | 45 | 0.019319 | 0.0057307 | 4.1463e-05 | 0 | 0 | 0 | 0 | 0 | 1 | -90 | 90 | 1.6768 | 0.78962 | -1.6761 | -0.79354
44 | 54 | 0.00056838 | 0.0001686 | 1.2198e-06 | 0 | 0 | 0 | 0 | 0 | 1 | -90 | 90 | 0.28781 | 0.13927 | -0.28781 | -0.13939
45 | 109 | 0.0019887 | 0.00058992 | 4.2682e-06 | 0 | 0 | 0 | 0 | 0 | 1 | -90 | 90 | 1.3886 | 0.66832 | -1.3886 | -0.66873
45 | 56 | 0.065528 | 0.019438 | 0.00014063 | 0 | 0 | 0 | 0 | 0 | 1 | -90 | 90 | 0.28749 | 0.12523 | -0.28743 | -0.13917
109 | 50 | 0.0028857 | 0.00085598 | 6.1932e-06 | 0 | 0 | 0 | 0 | 0 | 1 | -90 | 90 | 1.3122 | 0.63172 | -1.3121 | -0.63232
56 | 55 | 0.0051405 | 0.0032198 | 4.1332e-07 | 0 | 0 | 0 | 0 | 0 | 1 | -90 | 90 | 0.28743 | 0.13917 | -0.28742 | -0.13921
46 | 58 | 0.019319 | 0.0057307 | 4.1463e-05 | 0 | 0 | 0 | 0 | 0 | 1 | -90 | 90 | -0.28471 | -0.13786 | 0.28473 | 0.13376
46 | 57 | 0.0045563 | 0.0028539 | 3.6635e-07 | 0 | 0 | 0 | 0 | 0 | 1 | -90 | 90 | 0.28471 | 0.13786 | -0.28471 | -0.13789
58 | 59 | 0.026289 | 0.0077981 | 5.642e-05 | 0 | 0 | 0 | 0 | 0 | 1 | -90 | 90 | -0.44962 | -0.2136 | 0.44968 | 0.20804
58 | 126 | 0.0021387 | 0.0013396 | 1.7196e-07 | 0 | 0 | 0 | 0 | 0 | 1 | -90 | 90 | 0.16489 | 0.079842 | -0.16489 | -0.079858
50 | 108 | 0.00022622 | 6.7102e-05 | 4.855e-07 | 0 | 0 | 0 | 0 | 0 | 1 | -90 | 90 | 0.28109 | 0.13609 | -0.28109 | -0.13614
50 | 49 | 0.0046826 | 0.001389 | 1.005e-05 | 0 | 0 | 0 | 0 | 0 | 1 | -90 | 90 | 1.031 | 0.49623 | -1.031 | -0.49721
59 | 94 | 0.0025193 | 0.00074729 | 5.4068e-06 | 0 | 0 | 0 | 0 | 0 | 1 | -90 | 90 | -0.8428 | -0.3984 | 0.84282 | 0.39787
59 | 93 | 0.004326 | 0.0027097 | 3.4783e-07 | 0 | 0 | 0 | 0 | 0 | 1 | -90 | 90 | 0.39311 | 0.19036 | -0.3931 | -0.19039
94 | 131 | 0.0034998 | 0.0010381 | 7.5112e-06 | 0 | 0 | 0 | 0 | 0 | 1 | -90 | 90 | -0.84282 | -0.39787 | 0.84285 | 0.39713
47 | 49 | 0.0011412 | 0.00033851 | 2.4492e-06 | 0 | 0 | 0 | 0 | 0 | 1 | -90 | 90 | -1.0309 | -0.49745 | 1.031 | 0.49721
47 | 48 | 0.0047262 | 0.0029603 | 3.8001e-07 | 0 | 0 | 0 | 0 | 0 | 1 | -90 | 90 | 0.11018 | 0.053326 | -0.11018 | -0.053364
47 | 119 | 0.0086521 | 0.0054194 | 6.9567e-07 | 0 | 0 | 0 | 0 | 0 | 1 | -90 | 90 | 0.61464 | 0.29586 | -0.6146 | -0.2959
119 | 118 | 0.00036869 | 0.00010936 | 7.9127e-07 | 0 | 0 | 0 | 0 | 0 | 1 | -90 | 90 | 0.37972 | 0.18215 | -0.37972 | -0.18223
118 | 120 | 0.0078907 | 0.0023406 | 1.6935e-05 | 0 | 0 | 0 | 0 | 0 | 1 | -90 | 90 | 0.30656 | 0.14679 | -0.30655 | -0.14847
52 | 53 | 0.026806 | 0.0079516 | 5.7531e-05 | 0 | 0 | 0 | 0 | 0 | 1 | -90 | 90 | 2.6482 | 1.2271 | -2.6459 | -1.2321
53 | 85 | 0.019371 | 0.0057459 | 4.1573e-05 | 0 | 0 | 0 | 0 | 0 | 1 | -90 | 90 | 2.4147 | 1.1204 | -2.4133 | -1.1241
53 | 84 | 0.001005 | 0.00029812 | 2.157e-06 | 0 | 0 | 0 | 0 | 0 | 1 | -90 | 90 | 0.23116 | 0.11174 | -0.23116 | -0.11196
64 | 65 | 0.00059118 | 0.00017536 | 1.2688e-06 | 0 | 0 | 0 | 0 | 0 | 1 | -90 | 90 | 0.35149 | 0.17002 | -0.35149 | -0.17014
64 | 66 | 0.00072557 | 0.00021523 | 1.5572e-06 | 0 | 0 | 0 | 0 | 0 | 1 | -90 | 90 | -0.66151 | -0.32016 | 0.66151 | 0.32001
65 | 67 | 0.00042976 | 0.00012748 | 9.2233e-07 | 0 | 0 | 0 | 0 | 0 | 1 | -90 | 90 | 0.35149 | 0.17014 | -0.35149 | -0.17023
66 | 74 | 0.009329 | 0.0058434 | 7.5009e-07 | 0 | 0 | 0 | 0 | 0 | 1 | -90 | 90 | -0.66151 | -0.32001 | 0.66156 | 0.31997
74 | 77 | 0.016802 | 0.010524 | 1.3509e-06 | 0 | 0 | 0 | 0 | 0 | 1 | -90 | 90 | -1.944 | -0.93037 | 1.9448 | 0.93073
74 | 72 | 0.00073158 | 0.00021701 | 1.5701e-06 | 0 | 0 | 0 | 0 | 0 | 1 | -90 | 90 | 0.99087 | 0.46919 | -0.99086 | -0.46934
68 | 69 | 0.00030482 | 9.042e-05 | 6.5421e-07 | 0 | 0 | 0 | 0 | 0 | 1 | -90 | 90 | -0.66614 | -0.32126 | 0.66614 | 0.32119
68 | 70 | 0.0041754 | 0.0012386 | 8.9612e-06 | 0 | 0 | 0 | 0 | 0 | 1 | -90 | 90 | 0.30698 | 0.14731 | -0.30698 | -0.1482
69 | 71 | 0.024441 | 0.0072499 | 5.2454e-05 | 0 | 0 | 0 | 0 | 0 | 1 | -90 | 90 | -0.66614 | -0.32119 | 0.66628 | 0.31601
70 | 73 | 0.0019577 | 0.0005807 | 4.2015e-06 | 0 | 0 | 0 | 0 | 0 | 1 | -90 | 90 | 0.30698 | 0.1482 | -0.30698 | -0.14861
71 | 72 | 0.017426 | 0.0051692 | 3.74e-05 | 0 | 0 | 0 | 0 | 0 | 1 | -90 | 90 | -0.99065 | -0.473 | 0.99086 | 0.46934
71 | 75 | 0.00051108 | 0.0001516 | 1.0969e-06 | 0 | 0 | 0 | 0 | 0 | 1 | -90 | 90 | 0.32437 | 0.15699 | -0.32437 | -0.1571
73 | 122 | 0.0077781 | 0.004872 | 6.254e-07 | 0 | 0 | 0 | 0 | 0 | 1 | -90 | 90 | 0.30698 | 0.14861 | -0.30697 | -0.14867
77 | 78 | 0.0045454 | 0.0013483 | 9.7551e-06 | 0 | 0 | 0 | 0 | 0 | 1 | -90 | 90 | -2.2443 | -1.0758 | 2.2446 | 1.0749
85 | 86 | 0.0037891 | 0.001124 | 8.1321e-06 | 0 | 0 | 0 | 0 | 0 | 1 | -90 | 90 | 1.1917 | 0.56454 | -1.1916 | -0.56532
85 | 87 | 0.036274 | 0.01076 | 7.785e-05 | 0 | 0 | 0 | 0 | 0 | 1 | -90 | 90 | 1.1407 | 0.5211 | -1.1401 | -0.52863
85 | 113 | 0.0035404 | 0.0010502 | 7.5984e-06 | 0 | 0 | 0 | 0 | 0 | 1 | -90 | 90 | 0.080952 | 0.038455 | -0.080952 | -0.039207
86 | 132 | 0.002876 | 0.00085312 | 6.1725e-06 | 0 | 0 | 0 | 0 | 0 | 1 | -90 | 90 | 0.072692 | 0.034595 | -0.072691 | -0.035206
86 | 131 | 0.00052243 | 0.00015497 | 1.1212e-06 | 0 | 0 | 0 | 0 | 0 | 1 | -90 | 90 | 1.1189 | 0.53073 | -1.1189 | -0.53083
87 | 125 | 0.0041767 | 0.0012389 | 8.9638e-06 | 0 | 0 | 0 | 0 | 0 | 1 | -90 | 90 | 0.31877 | 0.1535 | -0.31876 | -0.15438
87 | 88 | 0.054466 | 0.016156 | 0.00011689 | 0 | 0 | 0 | 0 | 0 | 1 | -90 | 90 | 0.82134 | 0.37513 | -0.82089 | -0.38656
88 | 96 | 0.013122 | 0.0038925 | 2.8163e-05 | 0 | 0 | 0 | 0 | 0 | 1 | -90 | 90 | 0.54034 | 0.25158 | -0.54029 | -0.25435
88 | 95 | 0.0073383 | 0.0045965 | 5.9003e-07 | 0 | 0 | 0 | 0 | 0 | 1 | -90 | 90 | 0.28055 | 0.13497 | -0.28054 | -0.13503
96 | 97 | 0.025053 | 0.0074313 | 5.3767e-05 | 0 | 0 | 0 | 0 | 0 | 1 | -90 | 90 | 0.26789 | 0.12354 | -0.26787 | -0.12885
96 | 98 | 0.0052726 | 0.001564 | 1.1316e-05 | 0 | 0 | 0 | 0 | 0 | 1 | -90 | 90 | 0.2724 | 0.13081 | -0.27239 | -0.13193
95 | 130 | 0.10648 | 0.066698 | 8.5618e-06 | 0 | 0 | 0 | 0 | 0 | 1 | -90 | 90 | 0.097763 | 0.046505 | -0.09775 | -0.047343
97 | 127 | 0.0041958 | 0.0012446 | 9.0049e-06 | 0 | 0 | 0 | 0 | 0 | 1 | -90 | 90 | 0.26787 | 0.12885 | -0.26787 | -0.12973
116 | 117 | 0.0012656 | 0.00037541 | 2.7161e-06 | 0 | 0 | 0 | 0 | 0 | 1 | -90 | 90 | 0.074598 | 0.03586 | -0.074598 | -0.036129