## bus_data
BUS_I | BUS_TYPE | Pd | Qd | Gs | Bs | area | Vm | Va | baseKV | zone | Vmax | Vmin
1 | 1 | 0.3964 | 0.19199 | 0 | 0 | 1 | 0.9994 | -0.016318 | 20 | 1 | 1.05 | 0.95
3 | 1 | 0 | 0 | 0 | 0 | 1 | 0.9994 | -0.016253 | 20 | 1 | 1.05 | 0.95
4 | 1 | 0 | 0 | 0 | 0 | 1 | 0.99937 | -0.01606 | 20 | 1 | 1.05 | 0.95
86 | 1 | 0.1421 | 0.06882 | 0 | 0 | 1 | 0.99937 | -0.016512 | 20 | 1 | 1.05 | 0.95
7 | 1 | 0 | 0 | 0 | 0 | 1 | 0.99953 | -0.015767 | 20 | 1 | 1.05 | 0.95
8 | 1 | 0 | 0 | 0 | 0 | 1 | 0.99931 | -0.015541 | 20 | 1 | 1.05 | 0.95
6 | 1 | 0 | 0 | 0 | 0 | 1 | 0.99854 | -0.015048 | 20 | 1 | 1.05 | 0.95
74 | 1 | 0.32094 | 0.15544 | 0 | 0 | 1 | 0.99852 | -0.014842 | 20 | 1 | 1.05 | 0.95
82 | 1 | 0 | 0 | 0 | 0 | 1 | 0.99896 | -0.012335 | 20 | 1 | 1.05 | 0.95
60 | 1 | 0.37973 | 0.18391 | 0 | 0 | 1 | 0.99953 | -0.015751 | 20 | 1 | 1.05 | 0.95
81 | 1 | 0 | 0 | 0 | 0 | 1 | 0.99908 | -0.013488 | 20 | 1 | 1.05 | 0.95
85 | 1 | 0.096791 | 0.046878 | 0 | 0 | 1 | 0.99931 | -0.015513 | 20 | 1 | 1.05 | 0.95
10 | 1 | 0 | 0 | 0 | 0 | 1 | 0.99727 | -0.013616 | 20 | 1 | 1.05 | 0.95
49 | 1 | 0.25401 | 0.12302 | 0 | 0 | 1 | 0.99739 | -0.012878 | 20 | 1 | 1.05 | 0.95
9 | 1 | 0.31869 | 0.15435 | 0 | 0 | 1 | 0.99724 | -0.013352 | 20 | 1 | 1.05 | 0.95
52 | 1 | 0 | 0 | 0 | 0 | 1 | 0.9984 | -0.013756 | 20 | 1 | 1.05 | 0.95
83 | 1 | 0 | 0 | 0 | 0 | 1 | 0.99889 | -0.011685 | 20 | 1 | 1.05 | 0.95
80 | 1 | 0.072204 | 0.03497 | 0 | 0 | 1 | 0.99902 | -0.012923 | 20 | 1 | 1.05 | 0.95
67 | 1 | 0 | 0 | 0 | 0 | 1 | 0.99945 | -0.016302 | 20 | 1 | 1.05 | 0.95
117 | 1 | 0.40971 | 0.19843 | 0 | 0 | 1 | 0.9998 | -0.00077848 | 20 | 1 | 1.05 | 0.95
69 | 1 | 0 | 0 | 0 | 0 | 1 | 0.99956 | -0.018508 | 20 | 1 | 1.05 | 0.95
118 | 1 | 0.11729 | 0.056808 | 0 | 0 | 1 | 0.99955 | -0.018471 | 20 | 1 | 1.05 | 0.95
33 | 1 | 0 | 0 | 0 | 0 | 1 | 0.99946 | -0.018912 | 20 | 1 | 1.05 | 0.95
64 | 1 | 0 | 0 | 0 | 0 | 1 | 0.99965 | -0.018114 | 20 | 1 | 1.05 | 0.95
36 | 1 | 0 | 0 | 0 | 0 | 1 | 0.99739 | -0.012919 | 20 | 1 | 1.05 | 0.95
53 | 1 | 0 | 0 | 0 | 0 | 1 | 0.99792 | -0.0094026 | 20 | 1 | 1.05 | 0.95
54 | 1 | 0 | 0 | 0 | 0 | 1 | 0.99736 | -0.013123 | 20 | 1 | 1.05 | 0.95
35 | 1 | 0 | 0 | 0 | 0 | 1 | 0.9972 | -0.011212 | 20 | 1 | 1.05 | 0.95
11 | 1 | 0.23337 | 0.11303 | 0 | 0 | 1 | 0.99804 | -0.016592 | 20 | 1 | 1.05 | 0.95
12 | 1 | 0 | 0 | 0 | 0 | 1 | 0.99805 | -0.016517 | 20 | 1 | 1.05 | 0.95
13 | 1 | 0 | 0 | 0 | 0 | 1 | 0.99803 | -0.016326 | 20 | 1 | 1.05 | 0.95
14 | 1 | 0 | 0 | 0 | 0 | 1 | 0.99844 | -0.019474 | 20 | 1 | 1.05 | 0.95
105 | 1 | 0.077305 | 0.03744 | 0 | 0 | 1 | 0.99803 | -0.0163 | 20 | 1 | 1.05 | 0.95
39 | 1 | 0 | 0 | 0 | 0 | 1 | 0.99843 | -0.019363 | 20 | 1 | 1.05 | 0.95
159 | 1 | 0.29817 | 0.14441 | 0 | 0 | 1 | 0.99846 | -0.019594 | 20 | 1 | 1.05 | 0.95
104 | 1 | 0 | 0 | 0 | 0 | 1 | 0.99802 | -0.016268 | 20 | 1 | 1.05 | 0.95
34 | 1 | 0.21796 | 0.10556 | 0 | 0 | 1 | 0.99719 | -0.011126 | 20 | 1 | 1.05 | 0.95
37 | 1 | 0 | 0 | 0 | 0 | 1 | 0.99661 | -0.013547 | 20 | 1 | 1.05 | 0.95
38 | 1 | 0 | 0 | 0 | 0 | 1 | 0.99652 | -0.012723 | 20 | 1 | 1.05 | 0.95
43 | 1 | 0.2154 | 0.10432 | 0 | 0 | 1 | 0.99662 | -0.013575 | 20 | 1 | 1.05 | 0.95
113 | 1 | 0.11461 | 0.055508 | 0 | 0 | 1 | 0.99651 | -0.012607 | 20 | 1 | 1.05 | 0.95
75 | 1 | 0.10553 | 0.051112 | 0 | 0 | 1 | 0.99843 | -0.019359 | 20 | 1 | 1.05 | 0.95
141 | 1 | 0 | 0 | 0 | 0 | 1 | 0.99847 | -0.019717 | 20 | 1 | 1.05 | 0.95
15 | 1 | 0.25963 | 0.12575 | 0 | 0 | 1 | 0.9979 | -0.023892 | 20 | 1 | 1.05 | 0.95
16 | 1 | 0 | 0 | 0 | 0 | 1 | 0.99792 | -0.024057 | 20 | 1 | 1.05 | 0.95
17 | 1 | 0 | 0 | 0 | 0 | 1 | 0.99795 | -0.024306 | 20 | 1 | 1.05 | 0.95
72 | 1 | 0 | 0 | 0 | 0 | 1 | 0.99789 | -0.023805 | 20 | 1 | 1.05 | 0.95
18 | 1 | 0 | 0 | 0 | 0 | 1 | 0.99802 | -0.02494 | 20 | 1 | 1.05 | 0.95
27 | 1 | 0.072581 | 0.035153 | 0 | 0 | 1 | 0.99805 | -0.024583 | 20 | 1 | 1.05 | 0.95
58 | 1 | 0.17099 | 0.082815 | 0 | 0 | 1 | 0.99799 | -0.024706 | 20 | 1 | 1.05 | 0.95
99 | 1 | 0.3411 | 0.1652 | 0 | 0 | 1 | 0.99783 | -0.023174 | 20 | 1 | 1.05 | 0.95
25 | 1 | 0.2494 | 0.12079 | 0 | 0 | 1 | 0.99807 | -0.024494 | 20 | 1 | 1.05 | 0.95
71 | 1 | 0.33558 | 0.16253 | 0 | 0 | 1 | 0.99798 | -0.024807 | 20 | 1 | 1.05 | 0.95
56 | 1 | 0.10554 | 0.051114 | 0 | 0 | 1 | 0.99799 | -0.02465 | 20 | 1 | 1.05 | 0.95
19 | 1 | 0.24302 | 0.1177 | 0 | 0 | 1 | 0.99837 | -0.023074 | 20 | 1 | 1.05 | 0.95
20 | 1 | 0 | 0 | 0 | 0 | 1 | 0.99837 | -0.023109 | 20 | 1 | 1.05 | 0.95
21 | 1 | 0 | 0 | 0 | 0 | 1 | 0.99839 | -0.023289 | 20 | 1 | 1.05 | 0.95
22 | 1 | 0 | 0 | 0 | 0 | 1 | 0.99852 | -0.022795 | 20 | 1 | 1.05 | 0.95
73 | 1 | 0 | 0 | 0 | 0 | 1 | 0.99827 | -0.02374 | 20 | 1 | 1.05 | 0.95
142 | 1 | 0.0705 | 0.034145 | 0 | 0 | 1 | 0.99839 | -0.023263 | 20 | 1 | 1.05 | 0.95
150 | 1 | 0.086148 | 0.041723 | 0 | 0 | 1 | 0.99853 | -0.022734 | 20 | 1 | 1.05 | 0.95
24 | 1 | 0 | 0 | 0 | 0 | 1 | 0.99825 | -0.023537 | 20 | 1 | 1.05 | 0.95
23 | 1 | 0.2558 | 0.12389 | 0 | 0 | 1 | 0.99825 | -0.023498 | 20 | 1 | 1.05 | 0.95
138 | 1 | 0.068208 | 0.033035 | 0 | 0 | 1 | 0.99821 | -0.023972 | 20 | 1 | 1.05 | 0.95
151 | 1 | 0 | 0 | 0 | 0 | 1 | 0.99855 | -0.022664 | 20 | 1 | 1.05 | 0.95
26 | 1 | 0 | 0 | 0 | 0 | 1 | 0.99809 | -0.024419 | 20 | 1 | 1.05 | 0.95
28 | 1 | 0 | 0 | 0 | 0 | 1 | 0.9982 | -0.024036 | 20 | 1 | 1.05 | 0.95
29 | 1 | 0 | 0 | 0 | 0 | 1 | 0.99808 | -0.024289 | 20 | 1 | 1.05 | 0.95
107 | 1 | 0 | 0 | 0 | 0 | 1 | 0.99807 | -0.024231 | 20 | 1 | 1.05 | 0.95
154 | 1 | 0.30623 | 0.14831 | 0 | 0 | 1 | 0.99807 | -0.024154 | 20 | 1 | 1.05 | 0.95
106 | 1 | 0.091779 | 0.04445 | 0 | 0 | 1 | 0.99807 | -0.024191 | 20 | 1 | 1.05 | 0.95
30 | 1 | 0.31462 | 0.15238 | 0 | 0 | 1 | 0.99936 | -0.019061 | 20 | 1 | 1.05 | 0.95
31 | 1 | 0 | 0 | 0 | 0 | 1 | 0.99937 | -0.019138 | 20 | 1 | 1.05 | 0.95
32 | 1 | 0 | 0 | 0 | 0 | 1 | 0.99938 | -0.019241 | 20 | 1 | 1.05 | 0.95
140 | 1 | 0 | 0 | 0 | 0 | 1 | 0.99876 | -0.021862 | 20 | 1 | 1.05 | 0.95
139 | 1 | 0.095322 | 0.046167 | 0 | 0 | 1 | 0.99938 | -0.019234 | 20 | 1 | 1.05 | 0.95
119 | 1 | 0.1419 | 0.068723 | 0 | 0 | 1 | 0.99946 | -0.018889 | 20 | 1 | 1.05 | 0.95
143 | 1 | 0.10182 | 0.049312 | 0 | 0 | 1 | 0.99872 | -0.021998 | 20 | 1 | 1.05 | 0.95
61 | 1 | 0.31918 | 0.15458 | 0 | 0 | 1 | 0.99968 | -0.017995 | 20 | 1 | 1.05 | 0.95
42 | 1 | 0 | 0 | 0 | 0 | 1 | 0.99685 | -0.013397 | 20 | 1 | 1.05 | 0.95
50 | 1 | 0.24393 | 0.11814 | 0 | 0 | 1 | 0.99685 | -0.013386 | 20 | 1 | 1.05 | 0.95
41 | 1 | 0 | 0 | 0 | 0 | 1 | 0.99677 | -0.012657 | 20 | 1 | 1.05 | 0.95
165 | 1 | 0.4108 | 0.19896 | 0 | 0 | 1 | 0.99792 | -0.0094544 | 20 | 1 | 1.05 | 0.95
97 | 1 | 0.084473 | 0.040912 | 0 | 0 | 1 | 0.99736 | -0.013079 | 20 | 1 | 1.05 | 0.95
40 | 1 | 0.28267 | 0.1369 | 0 | 0 | 1 | 0.99676 | -0.012601 | 20 | 1 | 1.05 | 0.95
47 | 1 | 0 | 0 | 0 | 0 | 1 | 0.9965 | -0.012517 | 20 | 1 | 1.05 | 0.95
44 | 1 | 0.27093 | 0.13122 | 0 | 0 | 1 | 0.99649 | -0.012483 | 20 | 1 | 1.05 | 0.95
45 | 1 | 0 | 0 | 0 | 0 | 1 | 0.9965 | -0.0125 | 20 | 1 | 1.05 | 0.95
46 | 1 | 0 | 0 | 0 | 0 | 1 | 0.99649 | -0.012479 | 20 | 1 | 1.05 | 0.95
48 | 1 | 0 | 0 | 0 | 0 | 1 | 0.99649 | -0.012457 | 20 | 1 | 1.05 | 0.95
158 | 1 | 0.078825 | 0.038177 | 0 | 0 | 1 | 0.99649 | -0.012439 | 20 | 1 | 1.05 | 0.95
55 | 1 | 0.40327 | 0.19531 | 0 | 0 | 1 | 0.99964 | -0.00069584 | 20 | 1 | 1.05 | 0.95
57 | 1 | 0 | 0 | 0 | 0 | 1 | 0.99963 | -0.000648 | 20 | 1 | 1.05 | 0.95
66 | 1 | 0 | 0 | 0 | 0 | 1 | 0.99977 | 0.00025577 | 20 | 1 | 1.05 | 0.95
59 | 1 | 0 | 0 | 0 | 0 | 1 | 0.9996 | -0.00037817 | 20 | 1 | 1.05 | 0.95
65 | 1 | 0 | 0 | 0 | 0 | 1 | 0.99986 | -0.00053567 | 20 | 1 | 1.05 | 0.95
62 | 3 | 0 | 0 | 0 | 0 | 1 | 1 | 0 | 20 | 1 | 1.05 | 0.95
70 | 1 | 0.23884 | 0.11568 | 0 | 0 | 1 | 0.99977 | 0.00027279 | 20 | 1 | 1.05 | 0.95
98 | 1 | 0.07194 | 0.034842 | 0 | 0 | 1 | 0.99959 | -0.00032505 | 20 | 1 | 1.05 | 0.95
116 | 1 | 0.40713 | 0.19718 | 0 | 0 | 1 | 0.99955 | -0.00070319 | 20 | 1 | 1.05 | 0.95
89 | 1 | 0 | 0 | 0 | 0 | 1 | 0.99958 | -0.00026516 | 20 | 1 | 1.05 | 0.95
79 | 1 | 0 | 0 | 0 | 0 | 1 | 0.99938 | -0.01563 | 20 | 1 | 1.05 | 0.95
115 | 1 | 0.26043 | 0.12613 | 0 | 0 | 1 | 0.99937 | -0.015591 | 20 | 1 | 1.05 | 0.95
78 | 1 | 0 | 0 | 0 | 0 | 1 | 0.99939 | -0.015737 | 20 | 1 | 1.05 | 0.95
76 | 1 | 0.086893 | 0.042084 | 0 | 0 | 1 | 0.99944 | -0.016213 | 20 | 1 | 1.05 | 0.95
77 | 1 | 0 | 0 | 0 | 0 | 1 | 0.99943 | -0.016123 | 20 | 1 | 1.05 | 0.95
63 | 1 | 0.071811 | 0.03478 | 0 | 0 | 1 | 0.99968 | -0.017989 | 20 | 1 | 1.05 | 0.95
100 | 1 | 0 | 0 | 0 | 0 | 1 | 0.99778 | -0.022782 | 20 | 1 | 1.05 | 0.95
114 | 1 | 0.13019 | 0.063053 | 0 | 0 | 1 | 0.99938 | -0.015686 | 20 | 1 | 1.05 | 0.95
164 | 1 | 0.2679 | 0.12975 | 0 | 0 | 1 | 0.99888 | -0.011649 | 20 | 1 | 1.05 | 0.95
84 | 1 | 0 | 0 | 0 | 0 | 1 | 0.99887 | -0.011561 | 20 | 1 | 1.05 | 0.95
160 | 1 | 0.088942 | 0.043077 | 0 | 0 | 1 | 0.99886 | -0.011424 | 20 | 1 | 1.05 | 0.95
161 | 1 | 0 | 0 | 0 | 0 | 1 | 0.99884 | -0.011273 | 20 | 1 | 1.05 | 0.95
87 | 1 | 0.10531 | 0.051006 | 0 | 0 | 1 | 0.99942 | 0.0010807 | 20 | 1 | 1.05 | 0.95
88 | 1 | 0 | 0 | 0 | 0 | 1 | 0.99942 | 0.0010645 | 20 | 1 | 1.05 | 0.95
90 | 1 | 0 | 0 | 0 | 0 | 1 | 0.99933 | 0.0017811 | 20 | 1 | 1.05 | 0.95
96 | 1 | 0.087295 | 0.042279 | 0 | 0 | 1 | 0.99933 | 0.0018326 | 20 | 1 | 1.05 | 0.95
95 | 1 | 0 | 0 | 0 | 0 | 1 | 0.99932 | 0.0018651 | 20 | 1 | 1.05 | 0.95
91 | 1 | 0.16484 | 0.079835 | 0 | 0 | 1 | 0.99929 | 0.0021198 | 20 | 1 | 1.05 | 0.95
92 | 1 | 0 | 0 | 0 | 0 | 1 | 0.9993 | 0.0020781 | 20 | 1 | 1.05 | 0.95
93 | 1 | 0 | 0 | 0 | 0 | 1 | 0.99931 | 0.0019386 | 20 | 1 | 1.05 | 0.95
94 | 1 | 0.06907 | 0.033452 | 0 | 0 | 1 | 0.99931 | 0.0019497 | 20 | 1 | 1.05 | 0.95
101 | 1 | 0 | 0 | 0 | 0 | 1 | 0.99775 | -0.022432 | 20 | 1 | 1.05 | 0.95
163 | 1 | 0.092532 | 0.044815 | 0 | 0 | 1 | 0.99775 | -0.022429 | 20 | 1 | 1.05 | 0.95
124 | 1 | 0 | 0 | 0 | 0 | 1 | 0.99771 | -0.022083 | 20 | 1 | 1.05 | 0.95
132 | 1 | 0 | 0 | 0 | 0 | 1 | 0.99772 | -0.022221 | 20 | 1 | 1.05 | 0.95
121 | 1 | 0 | 0 | 0 | 0 | 1 | 0.99768 | -0.021833 | 20 | 1 | 1.05 | 0.95
123 | 1 | 0 | 0 | 0 | 0 | 1 | 0.99768 | -0.021813 | 20 | 1 | 1.05 | 0.95
120 | 1 | 0.82524 | 0.39968 | 0 | 0 | 1 | 0.99765 | -0.021548 | 20 | 1 | 1.05 | 0.95
127 | 1 | 0.11404 | 0.055231 | 0 | 0 | 1 | 0.99768 | -0.021804 | 20 | 1 | 1.05 | 0.95
128 | 1 | 0.084339 | 0.040847 | 0 | 0 | 1 | 0.9977 | -0.02204 | 20 | 1 | 1.05 | 0.95
134 | 1 | 0.73889 | 0.35786 | 0 | 0 | 1 | 0.99767 | -0.021701 | 20 | 1 | 1.05 | 0.95
130 | 1 | 0.11147 | 0.053986 | 0 | 0 | 1 | 0.99771 | -0.022143 | 20 | 1 | 1.05 | 0.95
102 | 1 | 0.075055 | 0.036351 | 0 | 0 | 1 | 0.99802 | -0.016249 | 20 | 1 | 1.05 | 0.95
103 | 1 | 0 | 0 | 0 | 0 | 1 | 0.99802 | -0.016254 | 20 | 1 | 1.05 | 0.95
108 | 1 | 0.093509 | 0.045288 | 0 | 0 | 1 | 0.99867 | -0.022098 | 20 | 1 | 1.05 | 0.95
109 | 1 | 0 | 0 | 0 | 0 | 1 | 0.99867 | -0.022114 | 20 | 1 | 1.05 | 0.95
110 | 1 | 0 | 0 | 0 | 0 | 1 | 0.99867 | -0.022119 | 20 | 1 | 1.05 | 0.95
111 | 1 | 0.069579 | 0.033699 | 0 | 0 | 1 | 0.99867 | -0.022112 | 20 | 1 | 1.05 | 0.95
112 | 1 | 0 | 0 | 0 | 0 | 1 | 0.99868 | -0.022162 | 20 | 1 | 1.05 | 0.95
144 | 1 | 0 | 0 | 0 | 0 | 1 | 0.99863 | -0.022348 | 20 | 1 | 1.05 | 0.95
149 | 1 | 0.095003 | 0.046012 | 0 | 0 | 1 | 0.99861 | -0.022448 | 20 | 1 | 1.05 | 0.95
122 | 1 | 0 | 0 | 0 | 0 | 1 | 0.99763 | -0.021386 | 20 | 1 | 1.05 | 0.95
125 | 1 | 0 | 0 | 0 | 0 | 1 | 0.99763 | -0.021313 | 20 | 1 | 1.05 | 0.95
126 | 1 | 0.069393 | 0.033608 | 0 | 0 | 1 | 0.99762 | -0.021217 | 20 | 1 | 1.05 | 0.95
129 | 1 | 0.085244 | 0.041285 | 0 | 0 | 1 | 0.9977 | -0.022027 | 20 | 1 | 1.05 | 0.95
155 | 1 | 0 | 0 | 0 | 0 | 1 | 0.9976 | -0.021093 | 20 | 1 | 1.05 | 0.95
156 | 1 | 0.36204 | 0.17535 | 0 | 0 | 1 | 0.9976 | -0.021077 | 20 | 1 | 1.05 | 0.95
131 | 1 | 0 | 0 | 0 | 0 | 1 | 0.99771 | -0.022096 | 20 | 1 | 1.05 | 0.95
133 | 1 | 0 | 0 | 0 | 0 | 1 | 0.99771 | -0.022066 | 20 | 1 | 1.05 | 0.95
136 | 1 | 0.27092 | 0.13121 | 0 | 0 | 1 | 0.9977 | -0.021965 | 20 | 1 | 1.05 | 0.95
137 | 1 | 0 | 0 | 0 | 0 | 1 | 0.9977 | -0.022026 | 20 | 1 | 1.05 | 0.95
135 | 1 | 0.075875 | 0.036748 | 0 | 0 | 1 | 0.99767 | -0.021689 | 20 | 1 | 1.05 | 0.95
157 | 1 | 0.15913 | 0.07707 | 0 | 0 | 1 | 0.9977 | -0.022002 | 20 | 1 | 1.05 | 0.95
147 | 1 | 0 | 0 | 0 | 0 | 1 | 0.99859 | -0.022493 | 20 | 1 | 1.05 | 0.95
145 | 1 | 0.074936 | 0.036293 | 0 | 0 | 1 | 0.99859 | -0.022455 | 20 | 1 | 1.05 | 0.95
146 | 1 | 0.069381 | 0.033603 | 0 | 0 | 1 | 0.99859 | -0.022471 | 20 | 1 | 1.05 | 0.95
148 | 1 | 0 | 0 | 0 | 0 | 1 | 0.99858 | -0.022533 | 20 | 1 | 1.05 | 0.95
153 | 1 | 0.086807 | 0.042042 | 0 | 0 | 1 | 0.99857 | -0.022596 | 20 | 1 | 1.05 | 0.95
152 | 1 | 0 | 0 | 0 | 0 | 1 | 0.99856 | -0.022628 | 20 | 1 | 1.05 | 0.95
162 | 1 | 0.30874 | 0.14953 | 0 | 0 | 1 | 0.99882 | -0.011051 | 20 | 1 | 1.05 | 0.95

## generator_data
GEN_BUS | PG | QG | QMAX | QMIN | VG | MBASE | GEN_STATUS | PMAX | PMIN
62 | 15.1102 | 7.1463 | 10 | -10 | 1 | 100 | 1 | 10 | 0

## branch_data
F_BUS | T_BUS | BR_R | BR_X | BR_B | RATE_A | RATE_B | RATE_C | TAP | SHIFT | BR_STATUS | ANGMIN | ANGMAX | P_in | Q_in | P_out | Q_out
1 | 3 | 0.00010823 | 7.8653e-05 | 9.2249e-07 | 0 | 0 | 0 | 0 | 0 | 1 | -90 | 90 | -4.1929 | -2.0022 | 4.1929 | 2.0022
1 | 4 | 0.00068485 | 0.00020315 | 1.4698e-06 | 0 | 0 | 0 | 0 | 0 | 1 | -90 | 90 | 3.6544 | 1.7416 | -3.6543 | -1.7417
1 | 86 | 0.016671 | 0.010442 | 1.3405e-06 | 0 | 0 | 0 | 0 | 0 | 1 | -90 | 90 | 0.1421 | 0.068689 | -0.1421 | -0.06882
3 | 7 | 0.0023464 | 0.0013213 | 5.7255e-05 | 0 | 0 | 0 | 0 | 0 | 1 | -90 | 90 | -4.1929 | -2.0022 | 4.1934 | 1.9967
4 | 8 | 0.0013759 | 0.00040814 | 2.953e-06 | 0 | 0 | 0 | 0 | 0 | 1 | -90 | 90 | 3.6543 | 1.7417 | -3.6541 | -1.7419
7 | 60 | 7.3877e-05 | 4.1601e-05 | 1.8026e-06 | 0 | 0 | 0 | 0 | 0 | 1 | -90 | 90 | -4.1934 | -1.9967 | 4.1935 | 1.9965
8 | 81 | 0.0055805 | 0.0016553 | 1.1977e-05 | 0 | 0 | 0 | 0 | 0 | 1 | -90 | 90 | 3.5573 | 1.6956 | -3.5564 | -1.6965
8 | 85 | 0.002705 | 0.00080239 | 5.8054e-06 | 0 | 0 | 0 | 0 | 0 | 1 | -90 | 90 | 0.096791 | 0.046298 | -0.096791 | -0.046878
6 | 74 | 0.00070455 | 0.00020899 | 1.5121e-06 | 0 | 0 | 0 | 0 | 0 | 1 | -90 | 90 | 2.817 | 1.3452 | -2.8169 | -1.3454
6 | 82 | 0.011264 | 0.0070557 | 9.0572e-07 | 0 | 0 | 0 | 0 | 0 | 1 | -90 | 90 | -2.817 | -1.3452 | 2.8181 | 1.3458
74 | 52 | 0.0041988 | 0.0012455 | 9.0113e-06 | 0 | 0 | 0 | 0 | 0 | 1 | -90 | 90 | 2.496 | 1.1899 | -2.4956 | -1.1907
82 | 83 | 0.0094459 | 0.0028019 | 2.0273e-05 | 0 | 0 | 0 | 0 | 0 | 1 | -90 | 90 | 0.66566 | 0.31628 | -0.66561 | -0.31828
82 | 80 | 0.0016289 | 0.00048317 | 3.4959e-06 | 0 | 0 | 0 | 0 | 0 | 1 | -90 | 90 | -3.4837 | -1.6621 | 3.484 | 1.6618
60 | 67 | 0.013199 | 0.0082677 | 1.0613e-06 | 0 | 0 | 0 | 0 | 0 | 1 | -90 | 90 | 0.47758 | 0.22634 | -0.47755 | -0.22642
60 | 117 | 0.0023369 | 0.006284 | 1.0858e-06 | 0 | 0 | 0 | 0 | 0 | 1 | -90 | 90 | -5.0508 | -2.4068 | 5.0515 | 2.4087
81 | 80 | 0.0015335 | 0.00045488 | 3.2911e-06 | 0 | 0 | 0 | 0 | 0 | 1 | -90 | 90 | 3.5564 | 1.6965 | -3.5562 | -1.6968
10 | 49 | 0.027233 | 0.017058 | 2.1897e-06 | 0 | 0 | 0 | 0 | 0 | 1 | -90 | 90 | -0.3187 | -0.15269 | 0.31874 | 0.1525
10 | 9 | 0.007774 | 0.002306 | 1.6684e-05 | 0 | 0 | 0 | 0 | 0 | 1 | -90 | 90 | 0.3187 | 0.15269 | -0.31869 | -0.15435
49 | 36 | 0.00067284 | 0.00019958 | 1.444e-06 | 0 | 0 | 0 | 0 | 0 | 1 | -90 | 90 | -0.57275 | -0.27552 | 0.57275 | 0.27538
52 | 53 | 0.016738 | 0.0049651 | 3.5923e-05 | 0 | 0 | 0 | 0 | 0 | 1 | -90 | 90 | 2.4956 | 1.1907 | -2.4944 | -1.1939
83 | 164 | 0.0012539 | 0.00037194 | 2.6911e-06 | 0 | 0 | 0 | 0 | 0 | 1 | -90 | 90 | 0.2679 | 0.12948 | -0.2679 | -0.12975
83 | 84 | 0.0030391 | 0.00090148 | 6.5224e-06 | 0 | 0 | 0 | 0 | 0 | 1 | -90 | 90 | 0.39771 | 0.1888 | -0.39771 | -0.18945
67 | 76 | 0.0018203 | 0.00053994 | 3.9066e-06 | 0 | 0 | 0 | 0 | 0 | 1 | -90 | 90 | 0.47755 | 0.22642 | -0.47754 | -0.22681
117 | 65 | 0.00090279 | 0.00050837 | 2.2029e-05 | 0 | 0 | 0 | 0 | 0 | 1 | -90 | 90 | -5.4612 | -2.6071 | 5.4615 | 2.6051
69 | 118 | 0.0029719 | 0.00088155 | 6.3782e-06 | 0 | 0 | 0 | 0 | 0 | 1 | -90 | 90 | 0.11729 | 0.05617 | -0.11729 | -0.056808
69 | 33 | 0.00099912 | 0.00056261 | 2.4379e-05 | 0 | 0 | 0 | 0 | 0 | 1 | -90 | 90 | 7.589 | 3.5675 | -7.5883 | -3.5695
69 | 64 | 0.00095871 | 0.00053985 | 2.3393e-05 | 0 | 0 | 0 | 0 | 0 | 1 | -90 | 90 | -7.7063 | -3.6236 | 7.707 | 3.6217
33 | 119 | 0.0014839 | 0.00044017 | 3.1847e-06 | 0 | 0 | 0 | 0 | 0 | 1 | -90 | 90 | 0.1419 | 0.068405 | -0.1419 | -0.068723
33 | 32 | 0.00082997 | 0.00046736 | 2.0252e-05 | 0 | 0 | 0 | 0 | 0 | 1 | -90 | 90 | 7.4464 | 3.5011 | -7.4458 | -3.5028
64 | 61 | 0.00028956 | 0.00016305 | 7.0654e-06 | 0 | 0 | 0 | 0 | 0 | 1 | -90 | 90 | -7.707 | -3.6217 | 7.7072 | 3.6211
36 | 53 | 0.019705 | 0.012342 | 1.5844e-06 | 0 | 0 | 0 | 0 | 0 | 1 | -90 | 90 | -2.0825 | -0.99447 | 2.0836 | 0.99497
36 | 54 | 0.026891 | 0.016844 | 2.1622e-06 | 0 | 0 | 0 | 0 | 0 | 1 | -90 | 90 | 0.084476 | 0.039622 | -0.084474 | -0.039835
36 | 35 | 0.011488 | 0.0034078 | 2.4656e-05 | 0 | 0 | 0 | 0 | 0 | 1 | -90 | 90 | 1.4253 | 0.67947 | -1.425 | -0.68183
53 | 165 | 0.0015436 | 0.00096686 | 1.2411e-07 | 0 | 0 | 0 | 0 | 0 | 1 | -90 | 90 | 0.4108 | 0.19895 | -0.4108 | -0.19896
54 | 97 | 0.0050458 | 0.0014967 | 1.0829e-05 | 0 | 0 | 0 | 0 | 0 | 1 | -90 | 90 | 0.084474 | 0.039835 | -0.084473 | -0.040912
35 | 34 | 0.00058073 | 0.00017226 | 1.2463e-06 | 0 | 0 | 0 | 0 | 0 | 1 | -90 | 90 | 1.425 | 0.68183 | -1.425 | -0.68195
11 | 12 | 0.0039309 | 0.0024622 | 3.1606e-07 | 0 | 0 | 0 | 0 | 0 | 1 | -90 | 90 | -0.23337 | -0.11303 | 0.23337 | 0.113
12 | 13 | 0.013035 | 0.0038667 | 2.7976e-05 | 0 | 0 | 0 | 0 | 0 | 1 | -90 | 90 | 0.15236 | 0.069225 | -0.15236 | -0.072011
12 | 14 | 0.088107 | 0.026135 | 0.00018909 | 0 | 0 | 0 | 0 | 0 | 1 | -90 | 90 | -0.38574 | -0.18222 | 0.3859 | 0.16343
13 | 105 | 0.0016824 | 0.00049906 | 3.6108e-06 | 0 | 0 | 0 | 0 | 0 | 1 | -90 | 90 | 0.15236 | 0.072011 | -0.15236 | -0.07237
14 | 39 | 0.010398 | 0.0030844 | 2.2316e-05 | 0 | 0 | 0 | 0 | 0 | 1 | -90 | 90 | 0.10554 | 0.048815 | -0.10553 | -0.051039
14 | 159 | 0.0031535 | 0.00093542 | 6.768e-06 | 0 | 0 | 0 | 0 | 0 | 1 | -90 | 90 | -0.49143 | -0.21224 | 0.49144 | 0.21157
105 | 104 | 0.0041903 | 0.001243 | 8.993e-06 | 0 | 0 | 0 | 0 | 0 | 1 | -90 | 90 | 0.075055 | 0.03493 | -0.075055 | -0.035825
39 | 75 | 0.00034387 | 0.000102 | 7.38e-07 | 0 | 0 | 0 | 0 | 0 | 1 | -90 | 90 | 0.10553 | 0.051039 | -0.10553 | -0.051112
159 | 141 | 0.0017496 | 0.00051897 | 3.7548e-06 | 0 | 0 | 0 | 0 | 0 | 1 | -90 | 90 | -0.78961 | -0.35598 | 0.78963 | 0.35561
104 | 103 | 0.0018219 | 0.00054044 | 3.9102e-06 | 0 | 0 | 0 | 0 | 0 | 1 | -90 | 90 | 0.075055 | 0.035825 | -0.075055 | -0.036215
34 | 42 | 0.02195 | 0.013748 | 1.7648e-06 | 0 | 0 | 0 | 0 | 0 | 1 | -90 | 90 | 1.207 | 0.57639 | -1.2066 | -0.57632
37 | 38 | 0.017204 | 0.0051033 | 3.6923e-05 | 0 | 0 | 0 | 0 | 0 | 1 | -90 | 90 | 0.46442 | 0.21891 | -0.46438 | -0.22257
37 | 43 | 0.00059797 | 0.00017737 | 1.2833e-06 | 0 | 0 | 0 | 0 | 0 | 1 | -90 | 90 | -0.46442 | -0.21891 | 0.46442 | 0.21879
38 | 113 | 0.0023597 | 0.00069996 | 5.0643e-06 | 0 | 0 | 0 | 0 | 0 | 1 | -90 | 90 | 0.46438 | 0.22257 | -0.46437 | -0.22307
43 | 40 | 0.016418 | 0.010284 | 1.3201e-06 | 0 | 0 | 0 | 0 | 0 | 1 | -90 | 90 | -0.67983 | -0.32311 | 0.67992 | 0.32304
113 | 47 | 0.002438 | 0.00072318 | 5.2324e-06 | 0 | 0 | 0 | 0 | 0 | 1 | -90 | 90 | 0.34976 | 0.16756 | -0.34976 | -0.16808
141 | 140 | 0.031646 | 0.0093871 | 6.7918e-05 | 0 | 0 | 0 | 0 | 0 | 1 | -90 | 90 | -0.78963 | -0.35561 | 0.78986 | 0.34891
15 | 16 | 0.0059545 | 0.0017663 | 1.2779e-05 | 0 | 0 | 0 | 0 | 0 | 1 | -90 | 90 | -0.25963 | -0.12575 | 0.25964 | 0.12447
16 | 17 | 0.0093423 | 0.0027712 | 2.005e-05 | 0 | 0 | 0 | 0 | 0 | 1 | -90 | 90 | -0.25964 | -0.12447 | 0.25965 | 0.12248
17 | 72 | 0.0014184 | 0.00042073 | 3.044e-06 | 0 | 0 | 0 | 0 | 0 | 1 | -90 | 90 | 3.3312 | 1.6029 | -3.331 | -1.6031
17 | 18 | 0.0016689 | 0.00049503 | 3.5817e-06 | 0 | 0 | 0 | 0 | 0 | 1 | -90 | 90 | -3.5908 | -1.7254 | 3.5911 | 1.7251
72 | 99 | 0.0017806 | 0.00052818 | 3.8215e-06 | 0 | 0 | 0 | 0 | 0 | 1 | -90 | 90 | 3.331 | 1.6031 | -3.3307 | -1.6034
18 | 27 | 0.00060035 | 0.00043628 | 5.117e-06 | 0 | 0 | 0 | 0 | 0 | 1 | -90 | 90 | -4.2032 | -2.0197 | 4.2033 | 2.0192
18 | 58 | 0.0035809 | 0.0010622 | 7.6852e-06 | 0 | 0 | 0 | 0 | 0 | 1 | -90 | 90 | 0.61213 | 0.29459 | -0.61211 | -0.29535
27 | 25 | 0.00043375 | 0.00024425 | 1.0584e-05 | 0 | 0 | 0 | 0 | 0 | 1 | -90 | 90 | -4.2759 | -2.0544 | 4.276 | 2.0534
58 | 71 | 0.0036493 | 0.0022858 | 2.9342e-07 | 0 | 0 | 0 | 0 | 0 | 1 | -90 | 90 | 0.33558 | 0.1625 | -0.33558 | -0.16253
58 | 56 | 0.0050657 | 0.0015026 | 1.0872e-05 | 0 | 0 | 0 | 0 | 0 | 1 | -90 | 90 | 0.10554 | 0.050032 | -0.10554 | -0.051114
99 | 100 | 0.0012363 | 0.00036672 | 2.6533e-06 | 0 | 0 | 0 | 0 | 0 | 1 | -90 | 90 | 2.9896 | 1.4382 | -2.9895 | -1.4384
25 | 26 | 0.00035105 | 0.00019768 | 8.5659e-06 | 0 | 0 | 0 | 0 | 0 | 1 | -90 | 90 | -4.5254 | -2.1742 | 4.5255 | 2.1734
19 | 20 | 0.0013383 | 0.00039697 | 2.8722e-06 | 0 | 0 | 0 | 0 | 0 | 1 | -90 | 90 | -0.24302 | -0.1177 | 0.24302 | 0.11741
20 | 21 | 0.0070121 | 0.00208 | 1.5049e-05 | 0 | 0 | 0 | 0 | 0 | 1 | -90 | 90 | -0.24302 | -0.11741 | 0.24302 | 0.11591
21 | 22 | 0.0017955 | 0.0010111 | 4.3811e-05 | 0 | 0 | 0 | 0 | 0 | 1 | -90 | 90 | -5.5625 | -2.6563 | 5.5632 | 2.6523
21 | 73 | 0.0017581 | 0.00098999 | 4.2899e-05 | 0 | 0 | 0 | 0 | 0 | 1 | -90 | 90 | 5.249 | 2.507 | -5.2484 | -2.5109
21 | 142 | 0.0034354 | 0.0010191 | 7.373e-06 | 0 | 0 | 0 | 0 | 0 | 1 | -90 | 90 | 0.070501 | 0.03341 | -0.0705 | -0.034145
22 | 150 | 0.00022176 | 0.00012487 | 5.411e-06 | 0 | 0 | 0 | 0 | 0 | 1 | -90 | 90 | -5.5632 | -2.6523 | 5.5633 | 2.6518
73 | 138 | 0.00095938 | 0.00054023 | 2.341e-05 | 0 | 0 | 0 | 0 | 0 | 1 | -90 | 90 | 4.9926 | 2.389 | -4.9923 | -2.3911
73 | 24 | 0.0075255 | 0.0022323 | 1.6151e-05 | 0 | 0 | 0 | 0 | 0 | 1 | -90 | 90 | 0.25581 | 0.12198 | -0.2558 | -0.12359
150 | 151 | 0.00025023 | 0.0001409 | 6.1057e-06 | 0 | 0 | 0 | 0 | 0 | 1 | -90 | 90 | -5.6494 | -2.6936 | 5.6495 | 2.693
24 | 23 | 0.0014118 | 0.00041877 | 3.0299e-06 | 0 | 0 | 0 | 0 | 0 | 1 | -90 | 90 | 0.2558 | 0.12359 | -0.2558 | -0.12389
138 | 28 | 0.00026918 | 0.00015158 | 6.5682e-06 | 0 | 0 | 0 | 0 | 0 | 1 | -90 | 90 | 4.9241 | 2.3581 | -4.924 | -2.3587
151 | 152 | 0.00012751 | 7.1804e-05 | 3.1114e-06 | 0 | 0 | 0 | 0 | 0 | 1 | -90 | 90 | -5.6495 | -2.693 | 5.6496 | 2.6927
26 | 28 | 0.001613 | 0.0009083 | 3.9359e-05 | 0 | 0 | 0 | 0 | 0 | 1 | -90 | 90 | -4.9235 | -2.3623 | 4.924 | 2.3587
26 | 29 | 0.0031724 | 0.00094103 | 6.8085e-06 | 0 | 0 | 0 | 0 | 0 | 1 | -90 | 90 | 0.39802 | 0.18895 | -0.39801 | -0.18963
29 | 107 | 0.0063727 | 0.0018903 | 1.3677e-05 | 0 | 0 | 0 | 0 | 0 | 1 | -90 | 90 | 0.09178 | 0.042193 | -0.091779 | -0.043555
29 | 154 | 0.0040981 | 0.0012156 | 8.7952e-06 | 0 | 0 | 0 | 0 | 0 | 1 | -90 | 90 | 0.30623 | 0.14744 | -0.30623 | -0.14831
107 | 106 | 0.004188 | 0.0012423 | 8.9881e-06 | 0 | 0 | 0 | 0 | 0 | 1 | -90 | 90 | 0.091779 | 0.043555 | -0.091779 | -0.04445
30 | 31 | 0.0022909 | 0.00067954 | 4.9166e-06 | 0 | 0 | 0 | 0 | 0 | 1 | -90 | 90 | -0.31462 | -0.15238 | 0.31462 | 0.15189
31 | 32 | 0.0030811 | 0.00091395 | 6.6126e-06 | 0 | 0 | 0 | 0 | 0 | 1 | -90 | 90 | -0.31462 | -0.15189 | 0.31462 | 0.15123
32 | 140 | 0.0070491 | 0.0039694 | 0.000172 | 0 | 0 | 0 | 0 | 0 | 1 | -90 | 90 | 7.0359 | 3.3056 | -7.0316 | -3.3203
32 | 139 | 0.00070643 | 0.00020955 | 1.5161e-06 | 0 | 0 | 0 | 0 | 0 | 1 | -90 | 90 | 0.095322 | 0.046015 | -0.095322 | -0.046167
140 | 143 | 0.00043621 | 0.00024563 | 1.0644e-05 | 0 | 0 | 0 | 0 | 0 | 1 | -90 | 90 | 6.2418 | 2.9714 | -6.2415 | -2.9724
143 | 112 | 0.00053398 | 0.00030069 | 1.3029e-05 | 0 | 0 | 0 | 0 | 0 | 1 | -90 | 90 | 6.1397 | 2.9231 | -6.1395 | -2.9242
61 | 63 | 0.0007484 | 0.000222 | 1.6062e-06 | 0 | 0 | 0 | 0 | 0 | 1 | -90 | 90 | 0.071811 | 0.034619 | -0.071811 | -0.03478
61 | 62 | 0.0017475 | 0.0046992 | 8.1196e-07 | 0 | 0 | 0 | 0 | 0 | 1 | -90 | 90 | -8.0982 | -3.8103 | 8.0996 | 3.814
42 | 50 | 0.00044155 | 0.00013098 | 9.4764e-07 | 0 | 0 | 0 | 0 | 0 | 1 | -90 | 90 | 0.24393 | 0.11805 | -0.24393 | -0.11814
42 | 41 | 0.0073968 | 0.0021941 | 1.5875e-05 | 0 | 0 | 0 | 0 | 0 | 1 | -90 | 90 | 0.96268 | 0.45827 | -0.9626 | -0.45982
41 | 40 | 0.00055558 | 0.0001648 | 1.1924e-06 | 0 | 0 | 0 | 0 | 0 | 1 | -90 | 90 | 0.9626 | 0.45982 | -0.96259 | -0.45994
47 | 45 | 0.00044767 | 0.00013279 | 9.6077e-07 | 0 | 0 | 0 | 0 | 0 | 1 | -90 | 90 | 0.34976 | 0.16808 | -0.34976 | -0.16817
44 | 45 | 0.00047682 | 0.00014144 | 1.0233e-06 | 0 | 0 | 0 | 0 | 0 | 1 | -90 | 90 | -0.34976 | -0.16827 | 0.34976 | 0.16817
44 | 46 | 0.0004925 | 0.00014609 | 1.057e-06 | 0 | 0 | 0 | 0 | 0 | 1 | -90 | 90 | 0.078825 | 0.037057 | -0.078825 | -0.037162
46 | 48 | 0.0026439 | 0.00078425 | 5.6742e-06 | 0 | 0 | 0 | 0 | 0 | 1 | -90 | 90 | 0.078825 | 0.037162 | -0.078825 | -0.037725
48 | 158 | 0.0021199 | 0.00062883 | 4.5497e-06 | 0 | 0 | 0 | 0 | 0 | 1 | -90 | 90 | 0.078825 | 0.037725 | -0.078825 | -0.038177
55 | 57 | 0.00054891 | 0.00016282 | 1.178e-06 | 0 | 0 | 0 | 0 | 0 | 1 | -90 | 90 | 0.90576 | 0.4206 | -0.90576 | -0.42072
55 | 66 | 0.0081346 | 0.0050952 | 6.5406e-07 | 0 | 0 | 0 | 0 | 0 | 1 | -90 | 90 | -1.309 | -0.61592 | 1.3092 | 0.61596
57 | 59 | 0.0030884 | 0.0009161 | 6.6281e-06 | 0 | 0 | 0 | 0 | 0 | 1 | -90 | 90 | 0.90576 | 0.42072 | -0.90573 | -0.42137
66 | 70 | 0.00066316 | 0.00019671 | 1.4233e-06 | 0 | 0 | 0 | 0 | 0 | 1 | -90 | 90 | 0.23884 | 0.11553 | -0.23884 | -0.11568
66 | 65 | 0.0050812 | 0.0015072 | 1.0905e-05 | 0 | 0 | 0 | 0 | 0 | 1 | -90 | 90 | -1.548 | -0.73149 | 1.5482 | 0.73045
59 | 98 | 0.001211 | 0.0003592 | 2.5989e-06 | 0 | 0 | 0 | 0 | 0 | 1 | -90 | 90 | 0.49858 | 0.22426 | -0.49858 | -0.22452
59 | 116 | 0.0097942 | 0.0061348 | 7.875e-07 | 0 | 0 | 0 | 0 | 0 | 1 | -90 | 90 | 0.40715 | 0.19711 | -0.40713 | -0.19718
65 | 62 | 0.0015235 | 0.00085791 | 3.7175e-05 | 0 | 0 | 0 | 0 | 0 | 1 | -90 | 90 | -7.0097 | -3.3355 | 7.0107 | 3.3323
98 | 89 | 0.0016499 | 0.00048942 | 3.541e-06 | 0 | 0 | 0 | 0 | 0 | 1 | -90 | 90 | 0.42664 | 0.18967 | -0.42663 | -0.19003
89 | 88 | 0.034513 | 0.010237 | 7.407e-05 | 0 | 0 | 0 | 0 | 0 | 1 | -90 | 90 | 0.42663 | 0.19003 | -0.42656 | -0.1974
79 | 115 | 0.0013796 | 0.00040923 | 2.9609e-06 | 0 | 0 | 0 | 0 | 0 | 1 | -90 | 90 | 0.26044 | 0.12584 | -0.26043 | -0.12613
79 | 78 | 0.0038787 | 0.0011505 | 8.3242e-06 | 0 | 0 | 0 | 0 | 0 | 1 | -90 | 90 | -0.26044 | -0.12584 | 0.26044 | 0.12501
78 | 114 | 0.0037424 | 0.0011101 | 8.0318e-06 | 0 | 0 | 0 | 0 | 0 | 1 | -90 | 90 | 0.13019 | 0.062251 | -0.13019 | -0.063053
78 | 77 | 0.0095698 | 0.0028387 | 2.0538e-05 | 0 | 0 | 0 | 0 | 0 | 1 | -90 | 90 | -0.39063 | -0.18726 | 0.39064 | 0.18521
76 | 77 | 0.0022626 | 0.00067114 | 4.8558e-06 | 0 | 0 | 0 | 0 | 0 | 1 | -90 | 90 | 0.39065 | 0.18473 | -0.39064 | -0.18521
100 | 101 | 0.0011001 | 0.00032633 | 2.3611e-06 | 0 | 0 | 0 | 0 | 0 | 1 | -90 | 90 | 2.9895 | 1.4384 | -2.9894 | -1.4386
84 | 160 | 0.003309 | 0.00098154 | 7.1017e-06 | 0 | 0 | 0 | 0 | 0 | 1 | -90 | 90 | 0.39771 | 0.18945 | -0.3977 | -0.19016
160 | 161 | 0.0047015 | 0.0013946 | 1.009e-05 | 0 | 0 | 0 | 0 | 0 | 1 | -90 | 90 | 0.30876 | 0.14708 | -0.30875 | -0.14809
161 | 162 | 0.0067548 | 0.0020037 | 1.4497e-05 | 0 | 0 | 0 | 0 | 0 | 1 | -90 | 90 | 0.30875 | 0.14809 | -0.30874 | -0.14953
87 | 88 | 0.0014348 | 0.00042559 | 3.0792e-06 | 0 | 0 | 0 | 0 | 0 | 1 | -90 | 90 | -0.10531 | -0.051006 | 0.10531 | 0.050699
88 | 90 | 0.023176 | 0.0068747 | 4.9739e-05 | 0 | 0 | 0 | 0 | 0 | 1 | -90 | 90 | 0.32124 | 0.14671 | -0.32121 | -0.15166
90 | 96 | 0.0015859 | 0.00047041 | 3.4035e-06 | 0 | 0 | 0 | 0 | 0 | 1 | -90 | 90 | 0.32121 | 0.15166 | -0.32121 | -0.152
96 | 95 | 0.0014 | 0.00041529 | 3.0047e-06 | 0 | 0 | 0 | 0 | 0 | 1 | -90 | 90 | 0.23392 | 0.10973 | -0.23392 | -0.11002
95 | 93 | 0.0031275 | 0.0009277 | 6.7121e-06 | 0 | 0 | 0 | 0 | 0 | 1 | -90 | 90 | 0.23392 | 0.11002 | -0.23391 | -0.11069
91 | 92 | 0.0023692 | 0.00070276 | 5.0846e-06 | 0 | 0 | 0 | 0 | 0 | 1 | -90 | 90 | -0.16484 | -0.079835 | 0.16484 | 0.079328
92 | 93 | 0.0082247 | 0.0024397 | 1.7652e-05 | 0 | 0 | 0 | 0 | 0 | 1 | -90 | 90 | -0.16484 | -0.079328 | 0.16484 | 0.077566
93 | 94 | 0.0015107 | 0.0004481 | 3.2421e-06 | 0 | 0 | 0 | 0 | 0 | 1 | -90 | 90 | 0.069071 | 0.033129 | -0.06907 | -0.033452
101 | 163 | 0.00036724 | 0.00010893 | 7.8815e-07 | 0 | 0 | 0 | 0 | 0 | 1 | -90 | 90 | 0.092532 | 0.044737 | -0.092532 | -0.044815
101 | 124 | 0.0021318 | 0.00063234 | 4.5751e-06 | 0 | 0 | 0 | 0 | 0 | 1 | -90 | 90 | 1.5405 | 0.74113 | -1.5404 | -0.74156
101 | 132 | 0.0014667 | 0.00043508 | 3.1479e-06 | 0 | 0 | 0 | 0 | 0 | 1 | -90 | 90 | 1.3564 | 0.65278 | -1.3563 | -0.65309
124 | 128 | 0.0023889 | 0.00070861 | 5.1269e-06 | 0 | 0 | 0 | 0 | 0 | 1 | -90 | 90 | 0.16958 | 0.081315 | -0.16958 | -0.081825
124 | 121 | 0.0017122 | 0.00050789 | 3.6747e-06 | 0 | 0 | 0 | 0 | 0 | 1 | -90 | 90 | 1.3708 | 0.66025 | -1.3708 | -0.6606
132 | 134 | 0.0059386 | 0.0017616 | 1.2745e-05 | 0 | 0 | 0 | 0 | 0 | 1 | -90 | 90 | 0.81481 | 0.39302 | -0.81476 | -0.39427
132 | 130 | 0.0013584 | 0.00040294 | 2.9154e-06 | 0 | 0 | 0 | 0 | 0 | 1 | -90 | 90 | 0.54153 | 0.26007 | -0.54153 | -0.26036
121 | 123 | 0.0016957 | 0.00050299 | 3.6392e-06 | 0 | 0 | 0 | 0 | 0 | 1 | -90 | 90 | 0.11404 | 0.054716 | -0.11404 | -0.055078
121 | 120 | 0.0021279 | 0.00063121 | 4.5669e-06 | 0 | 0 | 0 | 0 | 0 | 1 | -90 | 90 | 1.2567 | 0.60589 | -1.2567 | -0.60633
123 | 127 | 0.00071607 | 0.00021241 | 1.5368e-06 | 0 | 0 | 0 | 0 | 0 | 1 | -90 | 90 | 0.11404 | 0.055078 | -0.11404 | -0.055231
120 | 122 | 0.0035475 | 0.0010523 | 7.6136e-06 | 0 | 0 | 0 | 0 | 0 | 1 | -90 | 90 | 0.43146 | 0.20665 | -0.43145 | -0.2074
128 | 129 | 0.0014412 | 0.0004275 | 3.0931e-06 | 0 | 0 | 0 | 0 | 0 | 1 | -90 | 90 | 0.085244 | 0.040978 | -0.085244 | -0.041285
134 | 135 | 0.001566 | 0.00046451 | 3.3608e-06 | 0 | 0 | 0 | 0 | 0 | 1 | -90 | 90 | 0.075875 | 0.036413 | -0.075875 | -0.036748
130 | 131 | 0.0010266 | 0.00030452 | 2.2033e-06 | 0 | 0 | 0 | 0 | 0 | 1 | -90 | 90 | 0.43006 | 0.20637 | -0.43005 | -0.20659
102 | 103 | 0.00063564 | 0.00018855 | 1.3642e-06 | 0 | 0 | 0 | 0 | 0 | 1 | -90 | 90 | -0.075055 | -0.036351 | 0.075055 | 0.036215
108 | 109 | 0.0016417 | 0.00048697 | 3.5233e-06 | 0 | 0 | 0 | 0 | 0 | 1 | -90 | 90 | -0.093509 | -0.045288 | 0.093509 | 0.044937
109 | 110 | 0.00048705 | 0.00014447 | 1.0453e-06 | 0 | 0 | 0 | 0 | 0 | 1 | -90 | 90 | -0.093509 | -0.044937 | 0.093509 | 0.044833
110 | 111 | 0.0010022 | 0.00029728 | 2.1509e-06 | 0 | 0 | 0 | 0 | 0 | 1 | -90 | 90 | 0.069579 | 0.033484 | -0.069579 | -0.033699
110 | 112 | 0.0024965 | 0.00074053 | 5.3579e-06 | 0 | 0 | 0 | 0 | 0 | 1 | -90 | 90 | -0.16309 | -0.078317 | 0.16309 | 0.077783
112 | 144 | 0.00062668 | 0.00035289 | 1.5292e-05 | 0 | 0 | 0 | 0 | 0 | 1 | -90 | 90 | 5.9764 | 2.8464 | -5.9761 | -2.8478
144 | 149 | 0.00033456 | 0.00018839 | 8.1635e-06 | 0 | 0 | 0 | 0 | 0 | 1 | -90 | 90 | 5.9761 | 2.8478 | -5.976 | -2.8485
149 | 147 | 0.00015379 | 8.6601e-05 | 3.7526e-06 | 0 | 0 | 0 | 0 | 0 | 1 | -90 | 90 | 5.881 | 2.8025 | -5.8809 | -2.8029
122 | 125 | 0.0015996 | 0.00047447 | 3.4329e-06 | 0 | 0 | 0 | 0 | 0 | 1 | -90 | 90 | 0.43145 | 0.2074 | -0.43145 | -0.20774
125 | 126 | 0.0020712 | 0.00061437 | 4.4451e-06 | 0 | 0 | 0 | 0 | 0 | 1 | -90 | 90 | 0.43145 | 0.20774 | -0.43144 | -0.20818
126 | 155 | 0.0032094 | 0.00095202 | 6.888e-06 | 0 | 0 | 0 | 0 | 0 | 1 | -90 | 90 | 0.36205 | 0.17457 | -0.36205 | -0.17526
155 | 156 | 0.00041352 | 0.00012266 | 8.8747e-07 | 0 | 0 | 0 | 0 | 0 | 1 | -90 | 90 | 0.36205 | 0.17526 | -0.36204 | -0.17535
131 | 133 | 0.00066861 | 0.00019833 | 1.435e-06 | 0 | 0 | 0 | 0 | 0 | 1 | -90 | 90 | 0.43005 | 0.20659 | -0.43005 | -0.20673
133 | 136 | 0.0034668 | 0.0010284 | 7.4403e-06 | 0 | 0 | 0 | 0 | 0 | 1 | -90 | 90 | 0.27092 | 0.13047 | -0.27092 | -0.13121
133 | 137 | 0.0023674 | 0.00070223 | 5.0807e-06 | 0 | 0 | 0 | 0 | 0 | 1 | -90 | 90 | 0.15913 | 0.076258 | -0.15913 | -0.076764
137 | 157 | 0.0014324 | 0.00042488 | 3.0741e-06 | 0 | 0 | 0 | 0 | 0 | 1 | -90 | 90 | 0.15913 | 0.076764 | -0.15913 | -0.07707
147 | 148 | 0.00014268 | 8.0344e-05 | 3.4815e-06 | 0 | 0 | 0 | 0 | 0 | 1 | -90 | 90 | 5.7366 | 2.7337 | -5.7365 | -2.734
147 | 146 | 0.0014035 | 0.00041632 | 3.0121e-06 | 0 | 0 | 0 | 0 | 0 | 1 | -90 | 90 | 0.14432 | 0.069147 | -0.14432 | -0.069447
145 | 146 | 0.0020975 | 0.00062219 | 4.5016e-06 | 0 | 0 | 0 | 0 | 0 | 1 | -90 | 90 | -0.074936 | -0.036293 | 0.074937 | 0.035845
148 | 153 | 0.00021996 | 0.00012386 | 5.3671e-06 | 0 | 0 | 0 | 0 | 0 | 1 | -90 | 90 | 5.7365 | 2.734 | -5.7364 | -2.7345
153 | 152 | 0.00011351 | 6.392e-05 | 2.7698e-06 | 0 | 0 | 0 | 0 | 0 | 1 | -90 | 90 | 5.6496 | 2.6925 | -5.6496 | -2.6927