## bus_data
BUS_I | BUS_TYPE | Pd | Qd | Gs | Bs | area | Vm | Va | baseKV | zone | Vmax | Vmin
1 | 1 | 0.37749 | 0.18282 | 0 | 0 | 1 | 0.99144 | -0.11388 | 20 | 1 | 1.05 | 0.95
2 | 1 | 0 | 0 | 0 | 0 | 1 | 0.99144 | -0.1139 | 20 | 1 | 1.05 | 0.95
4 | 1 | 0 | 0 | 0 | 0 | 1 | 0.99146 | -0.11409 | 20 | 1 | 1.05 | 0.95
3 | 1 | 0 | 0 | 0 | 0 | 1 | 0.99144 | -0.11388 | 20 | 1 | 1.05 | 0.95
58 | 1 | 0.083769 | 0.040571 | 0 | 0 | 1 | 0.99143 | -0.1138 | 20 | 1 | 1.05 | 0.95
101 | 1 | 0.090829 | 0.043991 | 0 | 0 | 1 | 0.99148 | -0.11423 | 20 | 1 | 1.05 | 0.95
56 | 1 | 0.24303 | 0.11771 | 0 | 0 | 1 | 0.99143 | -0.11376 | 20 | 1 | 1.05 | 0.95
88 | 1 | 0 | 0 | 0 | 0 | 1 | 0.99149 | -0.11439 | 20 | 1 | 1.05 | 0.95
5 | 1 | 0.20837 | 0.10092 | 0 | 0 | 1 | 0.99837 | -0.068299 | 20 | 1 | 1.05 | 0.95
6 | 1 | 0 | 0 | 0 | 0 | 1 | 0.99838 | -0.068317 | 20 | 1 | 1.05 | 0.95
7 | 1 | 0.38519 | 0.18655 | 0 | 0 | 1 | 0.99846 | -0.067972 | 20 | 1 | 1.05 | 0.95
13 | 1 | 0.21152 | 0.10244 | 0 | 0 | 1 | 0.99798 | -0.090348 | 20 | 1 | 1.05 | 0.95
14 | 1 | 0 | 0 | 0 | 0 | 1 | 0.9979 | -0.090678 | 20 | 1 | 1.05 | 0.95
49 | 1 | 0 | 0 | 0 | 0 | 1 | 0.99756 | -0.10192 | 20 | 1 | 1.05 | 0.95
52 | 1 | 0 | 0 | 0 | 0 | 1 | 0.9973 | -0.10295 | 20 | 1 | 1.05 | 0.95
48 | 1 | 0.23993 | 0.1162 | 0 | 0 | 1 | 0.99775 | -0.091287 | 20 | 1 | 1.05 | 0.95
104 | 1 | 0 | 0 | 0 | 0 | 1 | 0.99889 | -0.044325 | 20 | 1 | 1.05 | 0.95
103 | 1 | 0.091348 | 0.044242 | 0 | 0 | 1 | 0.99903 | -0.043769 | 20 | 1 | 1.05 | 0.95
84 | 1 | 0.26588 | 0.12877 | 0 | 0 | 1 | 0.99802 | -0.001265 | 20 | 1 | 1.05 | 0.95
85 | 1 | 0.10685 | 0.051748 | 0 | 0 | 1 | 0.99803 | -0.001374 | 20 | 1 | 1.05 | 0.95
8 | 1 | 0.36414 | 0.17636 | 0 | 0 | 1 | 0.99829 | -0.0015648 | 20 | 1 | 1.05 | 0.95
105 | 1 | 0 | 0 | 0 | 0 | 1 | 0.99821 | -0.002118 | 20 | 1 | 1.05 | 0.95
9 | 1 | 0 | 0 | 0 | 0 | 1 | 0.99843 | -0.00067083 | 20 | 1 | 1.05 | 0.95
41 | 1 | 0.21368 | 0.10349 | 0 | 0 | 1 | 0.99816 | -0.0017121 | 20 | 1 | 1.05 | 0.95
10 | 1 | 0.07543 | 0.036532 | 0 | 0 | 1 | 0.99842 | -0.00058365 | 20 | 1 | 1.05 | 0.95
11 | 1 | 0 | 0 | 0 | 0 | 1 | 0.99851 | -0.0014502 | 20 | 1 | 1.05 | 0.95
12 | 1 | 0.069881 | 0.033845 | 0 | 0 | 1 | 0.99842 | -0.00058333 | 20 | 1 | 1.05 | 0.95
67 | 1 | 0 | 0 | 0 | 0 | 1 | 0.99858 | -0.0020425 | 20 | 1 | 1.05 | 0.95
66 | 1 | 0.40746 | 0.19734 | 0 | 0 | 1 | 0.9985 | -0.0013141 | 20 | 1 | 1.05 | 0.95
109 | 1 | 0 | 0 | 0 | 0 | 1 | 0.99871 | -0.0032551 | 20 | 1 | 1.05 | 0.95
110 | 1 | 0.12126 | 0.058728 | 0 | 0 | 1 | 0.99857 | -0.0019435 | 20 | 1 | 1.05 | 0.95
102 | 1 | 0.10604 | 0.051357 | 0 | 0 | 1 | 0.9991 | -0.043464 | 20 | 1 | 1.05 | 0.95
15 | 1 | 0.3983 | 0.1929 | 0 | 0 | 1 | 0.99785 | -0.090893 | 20 | 1 | 1.05 | 0.95
51 | 1 | 0 | 0 | 0 | 0 | 1 | 0.99783 | -0.090965 | 20 | 1 | 1.05 | 0.95
55 | 1 | 0.087462 | 0.04236 | 0 | 0 | 1 | 0.99783 | -0.09095 | 20 | 1 | 1.05 | 0.95
16 | 1 | 0.20011 | 0.09692 | 0 | 0 | 1 | 0.99246 | -0.12314 | 20 | 1 | 1.05 | 0.95
17 | 1 | 0 | 0 | 0 | 0 | 1 | 0.99246 | -0.12316 | 20 | 1 | 1.05 | 0.95
21 | 1 | 0 | 0 | 0 | 0 | 1 | 0.99164 | -0.11574 | 20 | 1 | 1.05 | 0.95
22 | 1 | 0 | 0 | 0 | 0 | 1 | 0.99316 | -0.12927 | 20 | 1 | 1.05 | 0.95
93 | 1 | 0 | 0 | 0 | 0 | 1 | 0.99156 | -0.11503 | 20 | 1 | 1.05 | 0.95
98 | 1 | 0.15504 | 0.075089 | 0 | 0 | 1 | 0.99163 | -0.11568 | 20 | 1 | 1.05 | 0.95
82 | 1 | 0.15621 | 0.075656 | 0 | 0 | 1 | 0.99312 | -0.12895 | 20 | 1 | 1.05 | 0.95
73 | 1 | 0 | 0 | 0 | 0 | 1 | 0.9949 | -0.11732 | 20 | 1 | 1.05 | 0.95
91 | 1 | 0 | 0 | 0 | 0 | 1 | 0.99312 | -0.12951 | 20 | 1 | 1.05 | 0.95
18 | 1 | 0 | 0 | 0 | 0 | 1 | 0.99304 | -0.12823 | 20 | 1 | 1.05 | 0.95
19 | 1 | 0.071674 | 0.034713 | 0 | 0 | 1 | 0.99304 | -0.12822 | 20 | 1 | 1.05 | 0.95
20 | 1 | 0 | 0 | 0 | 0 | 1 | 0.99305 | -0.12826 | 20 | 1 | 1.05 | 0.95
24 | 1 | 0 | 0 | 0 | 0 | 1 | 0.99306 | -0.12836 | 20 | 1 | 1.05 | 0.95
100 | 1 | 0.091061 | 0.044103 | 0 | 0 | 1 | 0.99304 | -0.12824 | 20 | 1 | 1.05 | 0.95
28 | 1 | 0 | 0 | 0 | 0 | 1 | 0.99308 | -0.12854 | 20 | 1 | 1.05 | 0.95
29 | 1 | 0 | 0 | 0 | 0 | 1 | 0.99309 | -0.12864 | 20 | 1 | 1.05 | 0.95
108 | 1 | 0.10387 | 0.050307 | 0 | 0 | 1 | 0.99307 | -0.12852 | 20 | 1 | 1.05 | 0.95
23 | 1 | 0.23592 | 0.11426 | 0 | 0 | 1 | 0.99306 | -0.12834 | 20 | 1 | 1.05 | 0.95
80 | 1 | 0 | 0 | 0 | 0 | 1 | 0.99307 | -0.12851 | 20 | 1 | 1.05 | 0.95
95 | 1 | 0 | 0 | 0 | 0 | 1 | 0.99155 | -0.11488 | 20 | 1 | 1.05 | 0.95
99 | 1 | 0.19707 | 0.095444 | 0 | 0 | 1 | 0.99154 | -0.11481 | 20 | 1 | 1.05 | 0.95
92 | 1 | 0.07084 | 0.034309 | 0 | 0 | 1 | 0.99153 | -0.11477 | 20 | 1 | 1.05 | 0.95
90 | 1 | 0 | 0 | 0 | 0 | 1 | 0.99487 | -0.11716 | 20 | 1 | 1.05 | 0.95
89 | 1 | 0.084065 | 0.040715 | 0 | 0 | 1 | 0.99489 | -0.11731 | 20 | 1 | 1.05 | 0.95
72 | 1 | 0 | 0 | 0 | 0 | 1 | 0.99506 | -0.11874 | 20 | 1 | 1.05 | 0.95
118 | 1 | 0.11735 | 0.056835 | 0 | 0 | 1 | 0.99312 | -0.1295 | 20 | 1 | 1.05 | 0.95
25 | 1 | 0 | 0 | 0 | 0 | 1 | 0.99662 | -0.10685 | 20 | 1 | 1.05 | 0.95
26 | 1 | 0.24507 | 0.11869 | 0 | 0 | 1 | 0.99661 | -0.10678 | 20 | 1 | 1.05 | 0.95
27 | 1 | 0 | 0 | 0 | 0 | 1 | 0.99662 | -0.10689 | 20 | 1 | 1.05 | 0.95
31 | 1 | 0 | 0 | 0 | 0 | 1 | 0.99664 | -0.10711 | 20 | 1 | 1.05 | 0.95
30 | 1 | 0.25616 | 0.12406 | 0 | 0 | 1 | 0.99662 | -0.10686 | 20 | 1 | 1.05 | 0.95
81 | 1 | 0.30825 | 0.14929 | 0 | 0 | 1 | 0.99671 | -0.10671 | 20 | 1 | 1.05 | 0.95
79 | 1 | 0.31994 | 0.15496 | 0 | 0 | 1 | 0.99306 | -0.12834 | 20 | 1 | 1.05 | 0.95
78 | 1 | 0 | 0 | 0 | 0 | 1 | 0.99673 | -0.10689 | 20 | 1 | 1.05 | 0.95
83 | 1 | 0 | 0 | 0 | 0 | 1 | 0.99671 | -0.10675 | 20 | 1 | 1.05 | 0.95
77 | 1 | 0.15575 | 0.075431 | 0 | 0 | 1 | 0.99674 | -0.10702 | 20 | 1 | 1.05 | 0.95
32 | 3 | 0.40106 | 0.19424 | 0 | 0 | 1 | 1 | 0 | 20 | 1 | 1.05 | 0.95
37 | 1 | 0.094055 | 0.045553 | 0 | 0 | 1 | 0.99978 | -0.012219 | 20 | 1 | 1.05 | 0.95
34 | 1 | 0 | 0 | 0 | 0 | 1 | 0.99972 | -0.012472 | 20 | 1 | 1.05 | 0.95
33 | 1 | 0 | 0 | 0 | 0 | 1 | 0.99969 | -0.012284 | 20 | 1 | 1.05 | 0.95
35 | 1 | 0 | 0 | 0 | 0 | 1 | 0.9995 | -0.010538 | 20 | 1 | 1.05 | 0.95
36 | 1 | 0 | 0 | 0 | 0 | 1 | 0.99966 | -0.012704 | 20 | 1 | 1.05 | 0.95
69 | 1 | 0.069882 | 0.033845 | 0 | 0 | 1 | 0.99944 | -0.0099375 | 20 | 1 | 1.05 | 0.95
68 | 1 | 0 | 0 | 0 | 0 | 1 | 0.99937 | -0.0093467 | 20 | 1 | 1.05 | 0.95
39 | 1 | 0 | 0 | 0 | 0 | 1 | 0.99813 | -0.0014435 | 20 | 1 | 1.05 | 0.95
38 | 1 | 0.23005 | 0.11142 | 0 | 0 | 1 | 0.99811 | -0.0011883 | 20 | 1 | 1.05 | 0.95
40 | 1 | 0 | 0 | 0 | 0 | 1 | 0.99809 | -0.0010173 | 20 | 1 | 1.05 | 0.95
44 | 1 | 0.2418 | 0.11711 | 0 | 0 | 1 | 0.99685 | -0.10674 | 20 | 1 | 1.05 | 0.95
116 | 1 | 0.27515 | 0.13326 | 0 | 0 | 1 | 0.99689 | -0.10649 | 20 | 1 | 1.05 | 0.95
53 | 1 | 0 | 0 | 0 | 0 | 1 | 0.99694 | -0.10689 | 20 | 1 | 1.05 | 0.95
71 | 1 | 0.34606 | 0.1676 | 0 | 0 | 1 | 0.99508 | -0.11895 | 20 | 1 | 1.05 | 0.95
74 | 1 | 0.41259 | 0.19982 | 0 | 0 | 1 | 0.99728 | -0.1031 | 20 | 1 | 1.05 | 0.95
115 | 1 | 0.07152 | 0.034639 | 0 | 0 | 1 | 0.99487 | -0.11715 | 20 | 1 | 1.05 | 0.95
50 | 1 | 0.068582 | 0.033216 | 0 | 0 | 1 | 0.99775 | -0.09127 | 20 | 1 | 1.05 | 0.95
54 | 1 | 0 | 0 | 0 | 0 | 1 | 0.9969 | -0.1065 | 20 | 1 | 1.05 | 0.95
75 | 1 | 0.35071 | 0.16986 | 0 | 0 | 1 | 0.99688 | -0.10635 | 20 | 1 | 1.05 | 0.95
76 | 1 | 0 | 0 | 0 | 0 | 1 | 0.99675 | -0.10715 | 20 | 1 | 1.05 | 0.95
57 | 1 | 0 | 0 | 0 | 0 | 1 | 0.99903 | -0.0061503 | 20 | 1 | 1.05 | 0.95
59 | 1 | 0.17207 | 0.083338 | 0 | 0 | 1 | 0.99897 | -0.005636 | 20 | 1 | 1.05 | 0.95
60 | 1 | 0.090347 | 0.043757 | 0 | 0 | 1 | 0.99908 | -0.0066826 | 20 | 1 | 1.05 | 0.95
61 | 1 | 0 | 0 | 0 | 0 | 1 | 0.99892 | -0.0051497 | 20 | 1 | 1.05 | 0.95
62 | 1 | 0.081402 | 0.039425 | 0 | 0 | 1 | 0.99919 | -0.0076953 | 20 | 1 | 1.05 | 0.95
107 | 1 | 0 | 0 | 0 | 0 | 1 | 0.99891 | -0.0051328 | 20 | 1 | 1.05 | 0.95
70 | 1 | 0 | 0 | 0 | 0 | 1 | 0.99934 | -0.0090182 | 20 | 1 | 1.05 | 0.95
117 | 1 | 0.35714 | 0.17297 | 0 | 0 | 1 | 0.99871 | -0.003231 | 20 | 1 | 1.05 | 0.95
106 | 1 | 0.081413 | 0.03943 | 0 | 0 | 1 | 0.99891 | -0.0051206 | 20 | 1 | 1.05 | 0.95
96 | 1 | 0.07128 | 0.034523 | 0 | 0 | 1 | 0.99933 | -0.0089533 | 20 | 1 | 1.05 | 0.95
63 | 1 | 0.19339 | 0.093663 | 0 | 0 | 1 | 0.99932 | -0.0088184 | 20 | 1 | 1.05 | 0.95
64 | 1 | 0 | 0 | 0 | 0 | 1 | 0.99932 | -0.0088532 | 20 | 1 | 1.05 | 0.95
65 | 1 | 0 | 0 | 0 | 0 | 1 | 0.99932 | -0.0088714 | 20 | 1 | 1.05 | 0.95
97 | 1 | 0.090521 | 0.043841 | 0 | 0 | 1 | 0.99932 | -0.0088452 | 20 | 1 | 1.05 | 0.95
111 | 1 | 0 | 0 | 0 | 0 | 1 | 0.99856 | -0.0019069 | 20 | 1 | 1.05 | 0.95
86 | 1 | 0.38056 | 0.18431 | 0 | 0 | 1 | 0.99146 | -0.11404 | 20 | 1 | 1.05 | 0.95
87 | 1 | 0 | 0 | 0 | 0 | 1 | 0.99146 | -0.11407 | 20 | 1 | 1.05 | 0.95
94 | 1 | 0 | 0 | 0 | 0 | 1 | 0.99151 | -0.1145 | 20 | 1 | 1.05 | 0.95
112 | 1 | 0 | 0 | 0 | 0 | 1 | 0.99855 | -0.0018071 | 20 | 1 | 1.05 | 0.95
114 | 1 | 0.37532 | 0.18178 | 0 | 0 | 1 | 0.99853 | -0.0019618 | 20 | 1 | 1.05 | 0.95
113 | 1 | 0.10634 | 0.051504 | 0 | 0 | 1 | 0.99852 | -0.0020003 | 20 | 1 | 1.05 | 0.95

## generator_data
GEN_BUS | PG | QG | QMAX | QMIN | VG | MBASE | GEN_STATUS | PMAX | PMIN
32 | 11.5117 | 5.4918 | 10 | -10 | 1 | 100 | 1 | 10 | 0

## branch_data
F_BUS | T_BUS | BR_R | BR_X | BR_B | RATE_A | RATE_B | RATE_C | TAP | SHIFT | BR_STATUS | ANGMIN | ANGMAX | P_in | Q_in | P_out | Q_out
1 | 2 | 0.00047904 | 0.0001421 | 1.0281e-06 | 0 | 0 | 0 | 0 | 0 | 1 | -90 | 90 | -0.37749 | -0.18282 | 0.37749 | 0.18272
2 | 4 | 0.0047733 | 0.0014159 | 1.0244e-05 | 0 | 0 | 0 | 0 | 0 | 1 | -90 | 90 | -0.37749 | -0.18272 | 0.3775 | 0.18172
4 | 101 | 0.0018495 | 0.00054863 | 3.9694e-06 | 0 | 0 | 0 | 0 | 0 | 1 | -90 | 90 | -0.70431 | -0.33794 | 0.70432 | 0.33755
4 | 3 | 0.005948 | 0.0017643 | 1.2765e-05 | 0 | 0 | 0 | 0 | 0 | 1 | -90 | 90 | 0.32681 | 0.15622 | -0.32681 | -0.15747
3 | 58 | 0.0023355 | 0.00069279 | 5.0125e-06 | 0 | 0 | 0 | 0 | 0 | 1 | -90 | 90 | 0.32681 | 0.15747 | -0.3268 | -0.15796
58 | 56 | 0.001501 | 0.00044525 | 3.2214e-06 | 0 | 0 | 0 | 0 | 0 | 1 | -90 | 90 | 0.24303 | 0.11739 | -0.24303 | -0.11771
101 | 88 | 0.0018773 | 0.00055685 | 4.0289e-06 | 0 | 0 | 0 | 0 | 0 | 1 | -90 | 90 | -0.79515 | -0.38154 | 0.79516 | 0.38115
88 | 94 | 0.0009119 | 0.0002705 | 1.9571e-06 | 0 | 0 | 0 | 0 | 0 | 1 | -90 | 90 | -1.1757 | -0.56368 | 1.1758 | 0.56349
88 | 87 | 0.0078069 | 0.0023157 | 1.6755e-05 | 0 | 0 | 0 | 0 | 0 | 1 | -90 | 90 | 0.38058 | 0.18253 | -0.38056 | -0.18418
5 | 6 | 0.0008247 | 0.00024463 | 1.7699e-06 | 0 | 0 | 0 | 0 | 0 | 1 | -90 | 90 | -0.20837 | -0.10092 | 0.20837 | 0.10074
6 | 7 | 0.0009905 | 0.00055776 | 2.4169e-05 | 0 | 0 | 0 | 0 | 0 | 1 | -90 | 90 | -6.8775 | -3.267 | 6.8781 | 3.2649
6 | 13 | 0.0025943 | 0.0069762 | 1.2054e-06 | 0 | 0 | 0 | 0 | 0 | 1 | -90 | 90 | 6.6691 | 3.1663 | -6.6677 | -3.1626
7 | 104 | 0.0025598 | 0.0068836 | 1.1894e-06 | 0 | 0 | 0 | 0 | 0 | 1 | -90 | 90 | -7.2633 | -3.4515 | 7.2649 | 3.4558
13 | 14 | 0.00099804 | 0.00056201 | 2.4353e-05 | 0 | 0 | 0 | 0 | 0 | 1 | -90 | 90 | 6.4562 | 3.0601 | -6.4557 | -3.0623
14 | 15 | 0.00065256 | 0.00036746 | 1.5923e-05 | 0 | 0 | 0 | 0 | 0 | 1 | -90 | 90 | 6.4557 | 3.0623 | -6.4554 | -3.0637
49 | 52 | 0.0035513 | 0.0019998 | 8.6654e-05 | 0 | 0 | 0 | 0 | 0 | 1 | -90 | 90 | 5.6599 | 2.6811 | -5.6585 | -2.6889
49 | 48 | 0.0014735 | 0.0039623 | 6.8464e-07 | 0 | 0 | 0 | 0 | 0 | 1 | -90 | 90 | -5.6599 | -2.6811 | 5.6605 | 2.6826
52 | 53 | 0.0051759 | 0.0037613 | 4.4115e-05 | 0 | 0 | 0 | 0 | 0 | 1 | -90 | 90 | 5.2459 | 2.4892 | -5.2442 | -2.4923
52 | 74 | 0.004622 | 0.0028951 | 3.7163e-07 | 0 | 0 | 0 | 0 | 0 | 1 | -90 | 90 | 0.4126 | 0.19979 | -0.41259 | -0.19982
48 | 50 | 0.0022821 | 0.00067695 | 4.8978e-06 | 0 | 0 | 0 | 0 | 0 | 1 | -90 | 90 | 0.068582 | 0.032728 | -0.068582 | -0.033216
48 | 51 | 0.0010515 | 0.00059211 | 2.5657e-05 | 0 | 0 | 0 | 0 | 0 | 1 | -90 | 90 | -5.969 | -2.8315 | 5.9695 | 2.8292
104 | 103 | 0.001519 | 0.00085536 | 3.7065e-05 | 0 | 0 | 0 | 0 | 0 | 1 | -90 | 90 | -7.2649 | -3.4558 | 7.2659 | 3.4527
103 | 102 | 0.00082183 | 0.00046278 | 2.0053e-05 | 0 | 0 | 0 | 0 | 0 | 1 | -90 | 90 | -7.3573 | -3.4969 | 7.3578 | 3.4952
84 | 85 | 0.0038289 | 0.0011358 | 8.2174e-06 | 0 | 0 | 0 | 0 | 0 | 1 | -90 | 90 | -0.26588 | -0.12877 | 0.26588 | 0.12795
85 | 40 | 0.011525 | 0.0072191 | 9.2669e-07 | 0 | 0 | 0 | 0 | 0 | 1 | -90 | 90 | -0.37273 | -0.1797 | 0.37275 | 0.17962
8 | 105 | 0.007975 | 0.0049953 | 6.4123e-07 | 0 | 0 | 0 | 0 | 0 | 1 | -90 | 90 | 0.81662 | 0.39083 | -0.81655 | -0.39085
8 | 9 | 0.0090182 | 0.0056487 | 7.2511e-07 | 0 | 0 | 0 | 0 | 0 | 1 | -90 | 90 | -1.1808 | -0.56719 | 1.1809 | 0.56721
105 | 41 | 0.0047321 | 0.0014037 | 1.0156e-05 | 0 | 0 | 0 | 0 | 0 | 1 | -90 | 90 | 0.81655 | 0.39085 | -0.81651 | -0.39185
9 | 10 | 0.0056897 | 0.0016877 | 1.2211e-05 | 0 | 0 | 0 | 0 | 0 | 1 | -90 | 90 | 0.14531 | 0.069151 | -0.14531 | -0.070368
9 | 11 | 0.0055953 | 0.0016597 | 1.2009e-05 | 0 | 0 | 0 | 0 | 0 | 1 | -90 | 90 | -1.3262 | -0.63636 | 1.3263 | 0.6352
41 | 39 | 0.0042472 | 0.0012598 | 9.1152e-06 | 0 | 0 | 0 | 0 | 0 | 1 | -90 | 90 | 0.60284 | 0.28836 | -0.60282 | -0.28926
10 | 12 | 4.2825e-05 | 1.2703e-05 | 9.1909e-08 | 0 | 0 | 0 | 0 | 0 | 1 | -90 | 90 | 0.069881 | 0.033836 | -0.069881 | -0.033845
11 | 67 | 0.0032489 | 0.00096373 | 6.9728e-06 | 0 | 0 | 0 | 0 | 0 | 1 | -90 | 90 | -1.7338 | -0.83188 | 1.7339 | 0.83122
11 | 66 | 0.00311 | 0.00092252 | 6.6746e-06 | 0 | 0 | 0 | 0 | 0 | 1 | -90 | 90 | 0.40747 | 0.19668 | -0.40746 | -0.19734
67 | 109 | 0.004925 | 0.0014609 | 1.057e-05 | 0 | 0 | 0 | 0 | 0 | 1 | -90 | 90 | -2.3369 | -1.1223 | 2.3372 | 1.1213
67 | 110 | 0.0015322 | 0.0004545 | 3.2884e-06 | 0 | 0 | 0 | 0 | 0 | 1 | -90 | 90 | 0.60295 | 0.29106 | -0.60294 | -0.29139
109 | 117 | 0.00062567 | 0.00018559 | 1.3428e-06 | 0 | 0 | 0 | 0 | 0 | 1 | -90 | 90 | 0.35714 | 0.17284 | -0.35714 | -0.17297
109 | 61 | 0.0066747 | 0.0019799 | 1.4325e-05 | 0 | 0 | 0 | 0 | 0 | 1 | -90 | 90 | -2.6944 | -1.2942 | 2.695 | 1.2929
110 | 111 | 0.00071006 | 0.00021063 | 1.5239e-06 | 0 | 0 | 0 | 0 | 0 | 1 | -90 | 90 | 0.48169 | 0.23266 | -0.48168 | -0.23281
102 | 36 | 0.0032449 | 0.0087257 | 1.5077e-06 | 0 | 0 | 0 | 0 | 0 | 1 | -90 | 90 | -7.4638 | -3.5466 | 7.4661 | 3.5524
15 | 51 | 0.00023358 | 0.00013153 | 5.6995e-06 | 0 | 0 | 0 | 0 | 0 | 1 | -90 | 90 | 6.0571 | 2.8708 | -6.057 | -2.8713
51 | 55 | 0.0015903 | 0.00047173 | 3.4131e-06 | 0 | 0 | 0 | 0 | 0 | 1 | -90 | 90 | 0.087462 | 0.04202 | -0.087462 | -0.04236
16 | 17 | 0.00066572 | 0.00019747 | 1.4287e-06 | 0 | 0 | 0 | 0 | 0 | 1 | -90 | 90 | -0.20011 | -0.096919 | 0.20011 | 0.096779
17 | 21 | 0.044781 | 0.013283 | 9.6108e-05 | 0 | 0 | 0 | 0 | 0 | 1 | -90 | 90 | 1.6003 | 0.75446 | -1.5989 | -0.76349
17 | 22 | 0.033526 | 0.0099448 | 7.1952e-05 | 0 | 0 | 0 | 0 | 0 | 1 | -90 | 90 | -1.8004 | -0.85124 | 1.8018 | 0.84454
21 | 93 | 0.0046587 | 0.0013819 | 9.9984e-06 | 0 | 0 | 0 | 0 | 0 | 1 | -90 | 90 | 1.4439 | 0.68919 | -1.4437 | -0.69014
21 | 98 | 0.0037416 | 0.0011099 | 8.0301e-06 | 0 | 0 | 0 | 0 | 0 | 1 | -90 | 90 | 0.15504 | 0.074299 | -0.15504 | -0.075089
22 | 82 | 0.0030809 | 0.00091388 | 6.6121e-06 | 0 | 0 | 0 | 0 | 0 | 1 | -90 | 90 | 0.97877 | 0.4661 | -0.97874 | -0.46674
22 | 73 | 0.045964 | 0.02879 | 3.6957e-06 | 0 | 0 | 0 | 0 | 0 | 1 | -90 | 90 | -2.8979 | -1.3671 | 2.9027 | 1.3698
22 | 91 | 0.024202 | 0.015159 | 1.9459e-06 | 0 | 0 | 0 | 0 | 0 | 1 | -90 | 90 | 0.11735 | 0.056496 | -0.11735 | -0.056685
93 | 92 | 0.0020113 | 0.00059662 | 4.3167e-06 | 0 | 0 | 0 | 0 | 0 | 1 | -90 | 90 | 1.2467 | 0.59696 | -1.2466 | -0.59737
93 | 95 | 0.0072229 | 0.0021425 | 1.5502e-05 | 0 | 0 | 0 | 0 | 0 | 1 | -90 | 90 | 0.19707 | 0.093179 | -0.19707 | -0.094702
82 | 29 | 0.0036782 | 0.001091 | 7.8939e-06 | 0 | 0 | 0 | 0 | 0 | 1 | -90 | 90 | 0.82253 | 0.39108 | -0.8225 | -0.39185
73 | 90 | 0.027894 | 0.0082743 | 5.9866e-05 | 0 | 0 | 0 | 0 | 0 | 1 | -90 | 90 | 0.071522 | 0.028444 | -0.07152 | -0.034369
73 | 89 | 0.0013984 | 0.0004148 | 3.0012e-06 | 0 | 0 | 0 | 0 | 0 | 1 | -90 | 90 | 0.084065 | 0.040418 | -0.084065 | -0.040715
73 | 72 | 0.0046156 | 0.0013691 | 9.9059e-06 | 0 | 0 | 0 | 0 | 0 | 1 | -90 | 90 | -3.0583 | -1.4386 | 3.0588 | 1.4378
91 | 118 | 0.00070955 | 0.00021047 | 1.5228e-06 | 0 | 0 | 0 | 0 | 0 | 1 | -90 | 90 | 0.11735 | 0.056685 | -0.11735 | -0.056835
18 | 19 | 0.0018257 | 0.00054157 | 3.9184e-06 | 0 | 0 | 0 | 0 | 0 | 1 | -90 | 90 | 0.071674 | 0.034327 | -0.071674 | -0.034713
18 | 20 | 0.0031796 | 0.00094317 | 6.824e-06 | 0 | 0 | 0 | 0 | 0 | 1 | -90 | 90 | -0.071674 | -0.034327 | 0.071674 | 0.033654
20 | 24 | 0.0061267 | 0.0018174 | 1.3149e-05 | 0 | 0 | 0 | 0 | 0 | 1 | -90 | 90 | -0.16274 | -0.077415 | 0.16274 | 0.076119
20 | 100 | 0.0016173 | 0.00047973 | 3.471e-06 | 0 | 0 | 0 | 0 | 0 | 1 | -90 | 90 | 0.091061 | 0.043761 | -0.091061 | -0.044103
24 | 23 | 0.00051008 | 0.0001513 | 1.0947e-06 | 0 | 0 | 0 | 0 | 0 | 1 | -90 | 90 | 0.23592 | 0.11415 | -0.23592 | -0.11426
24 | 28 | 0.0044671 | 0.0013251 | 9.5872e-06 | 0 | 0 | 0 | 0 | 0 | 1 | -90 | 90 | -0.39866 | -0.19027 | 0.39866 | 0.18933
28 | 29 | 0.0018404 | 0.00054591 | 3.9498e-06 | 0 | 0 | 0 | 0 | 0 | 1 | -90 | 90 | -0.50254 | -0.23911 | 0.50254 | 0.23872
28 | 108 | 0.0024754 | 0.00073428 | 5.3126e-06 | 0 | 0 | 0 | 0 | 0 | 1 | -90 | 90 | 0.10387 | 0.049784 | -0.10387 | -0.050307
29 | 80 | 0.0037805 | 0.0011214 | 8.1136e-06 | 0 | 0 | 0 | 0 | 0 | 1 | -90 | 90 | 0.31995 | 0.15313 | -0.31995 | -0.15393
80 | 79 | 0.004871 | 0.0014449 | 1.0454e-05 | 0 | 0 | 0 | 0 | 0 | 1 | -90 | 90 | 0.31995 | 0.15393 | -0.31994 | -0.15496
95 | 99 | 0.003521 | 0.0010444 | 7.5567e-06 | 0 | 0 | 0 | 0 | 0 | 1 | -90 | 90 | 0.19707 | 0.094702 | -0.19707 | -0.095444
92 | 94 | 0.0020889 | 0.00061964 | 4.4832e-06 | 0 | 0 | 0 | 0 | 0 | 1 | -90 | 90 | 1.1758 | 0.56306 | -1.1758 | -0.56349
90 | 115 | 0.0012717 | 0.00037723 | 2.7293e-06 | 0 | 0 | 0 | 0 | 0 | 1 | -90 | 90 | 0.07152 | 0.034369 | -0.07152 | -0.034639
72 | 71 | 0.00068218 | 0.00020236 | 1.4641e-06 | 0 | 0 | 0 | 0 | 0 | 1 | -90 | 90 | -3.0588 | -1.4378 | 3.0589 | 1.4377
25 | 26 | 0.0025527 | 0.00075719 | 5.4784e-06 | 0 | 0 | 0 | 0 | 0 | 1 | -90 | 90 | 0.24508 | 0.11815 | -0.24507 | -0.11869
25 | 27 | 0.0014668 | 0.0004351 | 3.148e-06 | 0 | 0 | 0 | 0 | 0 | 1 | -90 | 90 | -0.24508 | -0.11815 | 0.24508 | 0.11784
27 | 31 | 0.0041625 | 0.0012347 | 8.9334e-06 | 0 | 0 | 0 | 0 | 0 | 1 | -90 | 90 | -0.50124 | -0.2417 | 0.50125 | 0.24082
27 | 30 | 0.00094129 | 0.00027921 | 2.0202e-06 | 0 | 0 | 0 | 0 | 0 | 1 | -90 | 90 | 0.25616 | 0.12386 | -0.25616 | -0.12406
31 | 81 | 0.0095693 | 0.0059939 | 7.6941e-07 | 0 | 0 | 0 | 0 | 0 | 1 | -90 | 90 | -0.50125 | -0.24082 | 0.50128 | 0.24076
81 | 83 | 0.00042854 | 0.00012712 | 9.1971e-07 | 0 | 0 | 0 | 0 | 0 | 1 | -90 | 90 | -0.80953 | -0.39006 | 0.80954 | 0.38996
78 | 83 | 0.0016931 | 0.00050223 | 3.6337e-06 | 0 | 0 | 0 | 0 | 0 | 1 | -90 | 90 | 0.80955 | 0.38961 | -0.80954 | -0.38996
78 | 77 | 0.0014411 | 0.00042746 | 3.0928e-06 | 0 | 0 | 0 | 0 | 0 | 1 | -90 | 90 | -0.80955 | -0.38961 | 0.80956 | 0.3893
77 | 76 | 0.0012663 | 0.00037562 | 2.7177e-06 | 0 | 0 | 0 | 0 | 0 | 1 | -90 | 90 | -0.96531 | -0.46474 | 0.96532 | 0.46447
32 | 37 | 0.00086746 | 0.0023327 | 4.0306e-07 | 0 | 0 | 0 | 0 | 0 | 1 | -90 | 90 | 11.1106 | 5.2975 | -11.1093 | -5.294
37 | 34 | 0.00046246 | 0.00026041 | 1.1284e-05 | 0 | 0 | 0 | 0 | 0 | 1 | -90 | 90 | 11.0153 | 5.2485 | -11.0146 | -5.2492
34 | 36 | 0.00062096 | 0.00034967 | 1.5152e-05 | 0 | 0 | 0 | 0 | 0 | 1 | -90 | 90 | 7.4665 | 3.5511 | -7.4661 | -3.5524
34 | 33 | 0.00050897 | 0.00015097 | 1.0923e-06 | 0 | 0 | 0 | 0 | 0 | 1 | -90 | 90 | 3.5481 | 1.6981 | -3.548 | -1.6982
33 | 35 | 0.004712 | 0.0013977 | 1.0113e-05 | 0 | 0 | 0 | 0 | 0 | 1 | -90 | 90 | 3.548 | 1.6982 | -3.5473 | -1.699
35 | 69 | 0.001617 | 0.00047966 | 3.4704e-06 | 0 | 0 | 0 | 0 | 0 | 1 | -90 | 90 | 3.5473 | 1.699 | -3.547 | -1.6993
69 | 68 | 0.0016242 | 0.00048178 | 3.4857e-06 | 0 | 0 | 0 | 0 | 0 | 1 | -90 | 90 | 3.4771 | 1.6654 | -3.4769 | -1.6657
68 | 70 | 0.00090236 | 0.00026767 | 1.9366e-06 | 0 | 0 | 0 | 0 | 0 | 1 | -90 | 90 | 3.4769 | 1.6657 | -3.4768 | -1.6658
39 | 38 | 0.0040019 | 0.0011871 | 8.5887e-06 | 0 | 0 | 0 | 0 | 0 | 1 | -90 | 90 | 0.60282 | 0.28926 | -0.6028 | -0.29011
38 | 40 | 0.0043349 | 0.0012858 | 9.3033e-06 | 0 | 0 | 0 | 0 | 0 | 1 | -90 | 90 | 0.37275 | 0.1787 | -0.37275 | -0.17962
44 | 116 | 0.012493 | 0.0078255 | 1.0045e-06 | 0 | 0 | 0 | 0 | 0 | 1 | -90 | 90 | -0.2418 | -0.11711 | 0.24181 | 0.11702
116 | 53 | 0.00099291 | 0.00029453 | 2.1309e-06 | 0 | 0 | 0 | 0 | 0 | 1 | -90 | 90 | -3.9278 | -1.8589 | 3.928 | 1.8587
116 | 71 | 0.040887 | 0.02561 | 3.2875e-06 | 0 | 0 | 0 | 0 | 0 | 1 | -90 | 90 | 3.4108 | 1.6086 | -3.405 | -1.6053
53 | 54 | 0.0027536 | 0.00081679 | 5.9096e-06 | 0 | 0 | 0 | 0 | 0 | 1 | -90 | 90 | 1.3162 | 0.63352 | -1.3162 | -0.63409
54 | 75 | 0.0011111 | 0.00032957 | 2.3845e-06 | 0 | 0 | 0 | 0 | 0 | 1 | -90 | 90 | 1.3162 | 0.63409 | -1.3161 | -0.63432
75 | 76 | 0.0099001 | 0.0062011 | 7.9601e-07 | 0 | 0 | 0 | 0 | 0 | 1 | -90 | 90 | 0.96544 | 0.46446 | -0.96532 | -0.46447
57 | 59 | 0.0016596 | 0.00049228 | 3.5617e-06 | 0 | 0 | 0 | 0 | 0 | 1 | -90 | 90 | 2.9488 | 1.4143 | -2.9486 | -1.4146
57 | 60 | 0.0017189 | 0.00050988 | 3.689e-06 | 0 | 0 | 0 | 0 | 0 | 1 | -90 | 90 | -2.9488 | -1.4143 | 2.949 | 1.414
59 | 61 | 0.0016678 | 0.00049471 | 3.5793e-06 | 0 | 0 | 0 | 0 | 0 | 1 | -90 | 90 | 2.7765 | 1.3313 | -2.7764 | -1.3316
60 | 62 | 0.003174 | 0.0009415 | 6.8119e-06 | 0 | 0 | 0 | 0 | 0 | 1 | -90 | 90 | -3.0393 | -1.4578 | 3.0397 | 1.4572
61 | 107 | 0.0019932 | 0.00059125 | 4.2778e-06 | 0 | 0 | 0 | 0 | 0 | 1 | -90 | 90 | 0.081413 | 0.038705 | -0.081413 | -0.039132
62 | 70 | 0.0040419 | 0.0011989 | 8.6746e-06 | 0 | 0 | 0 | 0 | 0 | 1 | -90 | 90 | -3.1211 | -1.4966 | 3.1216 | 1.4959
107 | 106 | 0.0013941 | 0.00041352 | 2.9919e-06 | 0 | 0 | 0 | 0 | 0 | 1 | -90 | 90 | 0.081413 | 0.039132 | -0.081413 | -0.03943
70 | 96 | 0.0017483 | 0.00051859 | 3.7521e-06 | 0 | 0 | 0 | 0 | 0 | 1 | -90 | 90 | 0.3552 | 0.16993 | -0.3552 | -0.1703
96 | 65 | 0.0027511 | 0.00081605 | 5.9043e-06 | 0 | 0 | 0 | 0 | 0 | 1 | -90 | 90 | 0.28392 | 0.13578 | -0.28391 | -0.13637
63 | 64 | 0.0016782 | 0.00049781 | 3.6017e-06 | 0 | 0 | 0 | 0 | 0 | 1 | -90 | 90 | -0.19339 | -0.093663 | 0.19339 | 0.093304
64 | 65 | 0.00088701 | 0.00026311 | 1.9037e-06 | 0 | 0 | 0 | 0 | 0 | 1 | -90 | 90 | -0.19339 | -0.093304 | 0.19339 | 0.093114
65 | 97 | 0.0027413 | 0.00081315 | 5.8833e-06 | 0 | 0 | 0 | 0 | 0 | 1 | -90 | 90 | 0.090522 | 0.043254 | -0.090521 | -0.043841
111 | 112 | 0.0019253 | 0.0005711 | 4.132e-06 | 0 | 0 | 0 | 0 | 0 | 1 | -90 | 90 | 0.48168 | 0.23281 | -0.48168 | -0.23322
86 | 87 | 0.00064814 | 0.00019226 | 1.391e-06 | 0 | 0 | 0 | 0 | 0 | 1 | -90 | 90 | -0.38056 | -0.18431 | 0.38056 | 0.18418
112 | 114 | 0.0039319 | 0.0024628 | 3.1614e-07 | 0 | 0 | 0 | 0 | 0 | 1 | -90 | 90 | 0.48168 | 0.23322 | -0.48167 | -0.23325
114 | 113 | 0.0044303 | 0.002775 | 3.5621e-07 | 0 | 0 | 0 | 0 | 0 | 1 | -90 | 90 | 0.10634 | 0.051469 | -0.10634 | -0.051504