## bus_data
BUS_I | BUS_TYPE | Pd | Qd | Gs | Bs | area | Vm | Va | baseKV | zone | Vmax | Vmin
1 | 1 | 0.15553 | 0.075326 | 0 | 0 | 1 | 0.99782 | -0.050444 | 20 | 1 | 1.05 | 0.95
2 | 1 | 0 | 0 | 0 | 0 | 1 | 0.99789 | -0.046432 | 20 | 1 | 1.05 | 0.95
36 | 1 | 0.3604 | 0.17455 | 0 | 0 | 1 | 0.99701 | -0.095637 | 20 | 1 | 1.05 | 0.95
4 | 1 | 0 | 0 | 0 | 0 | 1 | 0.99821 | -0.045093 | 20 | 1 | 1.05 | 0.95
37 | 1 | 0 | 0 | 0 | 0 | 1 | 0.99698 | -0.095744 | 20 | 1 | 1.05 | 0.95
3 | 1 | 0 | 0 | 0 | 0 | 1 | 0.99859 | -0.043338 | 20 | 1 | 1.05 | 0.95
78 | 1 | 0.21714 | 0.10516 | 0 | 0 | 1 | 0.99859 | -0.043325 | 20 | 1 | 1.05 | 0.95
149 | 1 | 0.07509 | 0.036368 | 0 | 0 | 1 | 0.99821 | -0.045084 | 20 | 1 | 1.05 | 0.95
63 | 1 | 0 | 0 | 0 | 0 | 1 | 0.99861 | -0.043233 | 20 | 1 | 1.05 | 0.95
145 | 1 | 0.26656 | 0.1291 | 0 | 0 | 1 | 0.99993 | -0.00032751 | 20 | 1 | 1.05 | 0.95
146 | 1 | 0.075383 | 0.036509 | 0 | 0 | 1 | 0.99925 | -0.03994 | 20 | 1 | 1.05 | 0.95
54 | 1 | 0 | 0 | 0 | 0 | 1 | 0.99975 | -0.010149 | 20 | 1 | 1.05 | 0.95
94 | 3 | 0 | 0 | 0 | 0 | 1 | 1 | 0 | 20 | 1 | 1.05 | 0.95
138 | 1 | 0.28042 | 0.13581 | 0 | 0 | 1 | 0.9958 | -0.097269 | 20 | 1 | 1.05 | 0.95
122 | 1 | 0 | 0 | 0 | 0 | 1 | 0.9958 | -0.097289 | 20 | 1 | 1.05 | 0.95
112 | 1 | 0.08489 | 0.041114 | 0 | 0 | 1 | 0.99656 | -0.095058 | 20 | 1 | 1.05 | 0.95
80 | 1 | 0 | 0 | 0 | 0 | 1 | 0.99657 | -0.095166 | 20 | 1 | 1.05 | 0.95
100 | 1 | 0.62464 | 0.30253 | 0 | 0 | 1 | 0.99598 | -0.098844 | 20 | 1 | 1.05 | 0.95
6 | 1 | 0.3828 | 0.1854 | 0 | 0 | 1 | 0.99484 | -0.090011 | 20 | 1 | 1.05 | 0.95
8 | 1 | 0 | 0 | 0 | 0 | 1 | 0.99485 | -0.090036 | 20 | 1 | 1.05 | 0.95
15 | 1 | 0.070456 | 0.034124 | 0 | 0 | 1 | 0.99486 | -0.090203 | 20 | 1 | 1.05 | 0.95
11 | 1 | 0 | 0 | 0 | 0 | 1 | 0.99849 | -0.015458 | 20 | 1 | 1.05 | 0.95
14 | 1 | 0 | 0 | 0 | 0 | 1 | 0.99931 | -0.022633 | 20 | 1 | 1.05 | 0.95
41 | 1 | 0.33088 | 0.16025 | 0 | 0 | 1 | 0.99847 | -0.015298 | 20 | 1 | 1.05 | 0.95
12 | 1 | 0 | 0 | 0 | 0 | 1 | 0.99954 | -0.020141 | 20 | 1 | 1.05 | 0.95
132 | 1 | 0 | 0 | 0 | 0 | 1 | 0.99957 | -0.020025 | 20 | 1 | 1.05 | 0.95
131 | 1 | 0.17843 | 0.086417 | 0 | 0 | 1 | 0.99953 | -0.020171 | 20 | 1 | 1.05 | 0.95
13 | 1 | 0 | 0 | 0 | 0 | 1 | 0.9974 | -0.021577 | 20 | 1 | 1.05 | 0.95
137 | 1 | 0.35929 | 0.17401 | 0 | 0 | 1 | 0.99739 | -0.021461 | 20 | 1 | 1.05 | 0.95
117 | 1 | 0.11626 | 0.056308 | 0 | 0 | 1 | 0.9975 | -0.020986 | 20 | 1 | 1.05 | 0.95
108 | 1 | 0.26835 | 0.12997 | 0 | 0 | 1 | 0.9993 | -0.022488 | 20 | 1 | 1.05 | 0.95
107 | 1 | 0.24186 | 0.11714 | 0 | 0 | 1 | 0.9993 | -0.022528 | 20 | 1 | 1.05 | 0.95
104 | 1 | 0.27634 | 0.13384 | 0 | 0 | 1 | 0.99491 | -0.089923 | 20 | 1 | 1.05 | 0.95
16 | 1 | 0 | 0 | 0 | 0 | 1 | 0.99538 | -0.089575 | 20 | 1 | 1.05 | 0.95
17 | 1 | 0 | 0 | 0 | 0 | 1 | 0.99568 | -0.092378 | 20 | 1 | 1.05 | 0.95
18 | 1 | 0.25342 | 0.12274 | 0 | 0 | 1 | 0.99537 | -0.089479 | 20 | 1 | 1.05 | 0.95
22 | 1 | 0.40904 | 0.19811 | 0 | 0 | 1 | 0.99569 | -0.092471 | 20 | 1 | 1.05 | 0.95
21 | 1 | 0 | 0 | 0 | 0 | 1 | 0.99495 | -0.090315 | 20 | 1 | 1.05 | 0.95
42 | 1 | 0 | 0 | 0 | 0 | 1 | 0.99639 | -0.017697 | 20 | 1 | 1.05 | 0.95
43 | 1 | 0 | 0 | 0 | 0 | 1 | 0.99631 | -0.016955 | 20 | 1 | 1.05 | 0.95
144 | 1 | 0.20128 | 0.097487 | 0 | 0 | 1 | 0.99641 | -0.017886 | 20 | 1 | 1.05 | 0.95
136 | 1 | 0.69669 | 0.33742 | 0 | 0 | 1 | 0.99551 | -0.024099 | 20 | 1 | 1.05 | 0.95
141 | 1 | 0.21967 | 0.10639 | 0 | 0 | 1 | 0.9963 | -0.016943 | 20 | 1 | 1.05 | 0.95
51 | 1 | 0 | 0 | 0 | 0 | 1 | 0.99757 | -0.021621 | 20 | 1 | 1.05 | 0.95
140 | 1 | 0.39702 | 0.19229 | 0 | 0 | 1 | 0.99974 | -0.010196 | 20 | 1 | 1.05 | 0.95
130 | 1 | 0.17595 | 0.085215 | 0 | 0 | 1 | 0.99952 | -0.020235 | 20 | 1 | 1.05 | 0.95
96 | 1 | 0 | 0 | 0 | 0 | 1 | 0.99502 | -0.023928 | 20 | 1 | 1.05 | 0.95
97 | 1 | 0 | 0 | 0 | 0 | 1 | 0.99523 | -0.025324 | 20 | 1 | 1.05 | 0.95
142 | 1 | 0.072418 | 0.035074 | 0 | 0 | 1 | 0.99484 | -0.025771 | 20 | 1 | 1.05 | 0.95
95 | 1 | 0.16088 | 0.077919 | 0 | 0 | 1 | 0.99502 | -0.023965 | 20 | 1 | 1.05 | 0.95
99 | 1 | 0.090765 | 0.043959 | 0 | 0 | 1 | 0.99525 | -0.025395 | 20 | 1 | 1.05 | 0.95
56 | 1 | 0 | 0 | 0 | 0 | 1 | 0.99748 | -0.020814 | 20 | 1 | 1.05 | 0.95
70 | 1 | 0.4059 | 0.19659 | 0 | 0 | 1 | 0.99743 | -0.021114 | 20 | 1 | 1.05 | 0.95
52 | 1 | 0 | 0 | 0 | 0 | 1 | 0.99753 | -0.021304 | 20 | 1 | 1.05 | 0.95
71 | 1 | 0.10329 | 0.050026 | 0 | 0 | 1 | 0.99743 | -0.021101 | 20 | 1 | 1.05 | 0.95
55 | 1 | 0 | 0 | 0 | 0 | 1 | 0.99753 | -0.021279 | 20 | 1 | 1.05 | 0.95
20 | 1 | 0 | 0 | 0 | 0 | 1 | 0.99507 | -0.091409 | 20 | 1 | 1.05 | 0.95
19 | 1 | 0.39253 | 0.19011 | 0 | 0 | 1 | 0.99506 | -0.091383 | 20 | 1 | 1.05 | 0.95
23 | 1 | 0 | 0 | 0 | 0 | 1 | 0.99603 | -0.090258 | 20 | 1 | 1.05 | 0.95
24 | 1 | 0 | 0 | 0 | 0 | 1 | 0.99647 | -0.094301 | 20 | 1 | 1.05 | 0.95
105 | 1 | 0.2538 | 0.12292 | 0 | 0 | 1 | 0.99493 | -0.090156 | 20 | 1 | 1.05 | 0.95
79 | 1 | 0.40273 | 0.19505 | 0 | 0 | 1 | 0.99647 | -0.094276 | 20 | 1 | 1.05 | 0.95
111 | 1 | 0.076057 | 0.036836 | 0 | 0 | 1 | 0.99658 | -0.095288 | 20 | 1 | 1.05 | 0.95
25 | 1 | 0.2379 | 0.11522 | 0 | 0 | 1 | 0.99814 | -0.019124 | 20 | 1 | 1.05 | 0.95
26 | 1 | 0 | 0 | 0 | 0 | 1 | 0.99814 | -0.019163 | 20 | 1 | 1.05 | 0.95
27 | 1 | 0 | 0 | 0 | 0 | 1 | 0.99813 | -0.019037 | 20 | 1 | 1.05 | 0.95
28 | 1 | 0 | 0 | 0 | 0 | 1 | 0.99818 | -0.019499 | 20 | 1 | 1.05 | 0.95
119 | 1 | 0.18435 | 0.089287 | 0 | 0 | 1 | 0.9979 | -0.020751 | 20 | 1 | 1.05 | 0.95
29 | 1 | 0 | 0 | 0 | 0 | 1 | 0.99811 | -0.018864 | 20 | 1 | 1.05 | 0.95
85 | 1 | 0 | 0 | 0 | 0 | 1 | 0.99786 | -0.020995 | 20 | 1 | 1.05 | 0.95
89 | 1 | 0 | 0 | 0 | 0 | 1 | 0.99787 | -0.02049 | 20 | 1 | 1.05 | 0.95
30 | 1 | 0.2596 | 0.12573 | 0 | 0 | 1 | 0.99859 | -0.016859 | 20 | 1 | 1.05 | 0.95
59 | 1 | 0.25453 | 0.12328 | 0 | 0 | 1 | 0.99811 | -0.018808 | 20 | 1 | 1.05 | 0.95
31 | 1 | 0.091635 | 0.044381 | 0 | 0 | 1 | 0.99859 | -0.016847 | 20 | 1 | 1.05 | 0.95
32 | 1 | 0 | 0 | 0 | 0 | 1 | 0.99864 | -0.017335 | 20 | 1 | 1.05 | 0.95
47 | 1 | 0 | 0 | 0 | 0 | 1 | 0.99805 | -0.018238 | 20 | 1 | 1.05 | 0.95
34 | 1 | 0 | 0 | 0 | 0 | 1 | 0.9988 | -0.018733 | 20 | 1 | 1.05 | 0.95
35 | 1 | 0 | 0 | 0 | 0 | 1 | 0.99907 | -0.021304 | 20 | 1 | 1.05 | 0.95
124 | 1 | 0.097482 | 0.047213 | 0 | 0 | 1 | 0.99878 | -0.018629 | 20 | 1 | 1.05 | 0.95
39 | 1 | 0 | 0 | 0 | 0 | 1 | 0.99907 | -0.021264 | 20 | 1 | 1.05 | 0.95
98 | 1 | 0.38498 | 0.18646 | 0 | 0 | 1 | 0.99919 | -0.022338 | 20 | 1 | 1.05 | 0.95
60 | 1 | 0.39476 | 0.19119 | 0 | 0 | 1 | 0.99874 | -0.018877 | 20 | 1 | 1.05 | 0.95
38 | 1 | 0.1371 | 0.066402 | 0 | 0 | 1 | 0.99907 | -0.021236 | 20 | 1 | 1.05 | 0.95
91 | 1 | 0 | 0 | 0 | 0 | 1 | 0.99931 | -0.021048 | 20 | 1 | 1.05 | 0.95
40 | 1 | 0 | 0 | 0 | 0 | 1 | 0.99696 | -0.095817 | 20 | 1 | 1.05 | 0.95
103 | 1 | 0 | 0 | 0 | 0 | 1 | 0.99585 | -0.097711 | 20 | 1 | 1.05 | 0.95
120 | 1 | 0.079941 | 0.038717 | 0 | 0 | 1 | 0.99584 | -0.097619 | 20 | 1 | 1.05 | 0.95
102 | 1 | 0.19368 | 0.093805 | 0 | 0 | 1 | 0.9959 | -0.098118 | 20 | 1 | 1.05 | 0.95
82 | 1 | 0.28242 | 0.13678 | 0 | 0 | 1 | 0.99696 | -0.095831 | 20 | 1 | 1.05 | 0.95
81 | 1 | 0 | 0 | 0 | 0 | 1 | 0.99695 | -0.095849 | 20 | 1 | 1.05 | 0.95
50 | 1 | 0.18081 | 0.087571 | 0 | 0 | 1 | 0.99755 | -0.021473 | 20 | 1 | 1.05 | 0.95
57 | 1 | 0 | 0 | 0 | 0 | 1 | 0.9968 | -0.015129 | 20 | 1 | 1.05 | 0.95
58 | 1 | 0 | 0 | 0 | 0 | 1 | 0.99544 | -0.023576 | 20 | 1 | 1.05 | 0.95
44 | 1 | 0.38561 | 0.18676 | 0 | 0 | 1 | 0.99804 | -0.018147 | 20 | 1 | 1.05 | 0.95
45 | 1 | 0 | 0 | 0 | 0 | 1 | 0.99804 | -0.018187 | 20 | 1 | 1.05 | 0.95
46 | 1 | 0 | 0 | 0 | 0 | 1 | 0.99803 | -0.018117 | 20 | 1 | 1.05 | 0.95
48 | 1 | 0 | 0 | 0 | 0 | 1 | 0.99803 | -0.018052 | 20 | 1 | 1.05 | 0.95
49 | 1 | 0.3883 | 0.18806 | 0 | 0 | 1 | 0.99802 | -0.018026 | 20 | 1 | 1.05 | 0.95
53 | 1 | 0 | 0 | 0 | 0 | 1 | 0.99974 | -0.010063 | 20 | 1 | 1.05 | 0.95
113 | 1 | 0.097339 | 0.047144 | 0 | 0 | 1 | 0.99974 | -0.010059 | 20 | 1 | 1.05 | 0.95
148 | 1 | 0.082419 | 0.039918 | 0 | 0 | 1 | 0.9968 | -0.015123 | 20 | 1 | 1.05 | 0.95
68 | 1 | 0 | 0 | 0 | 0 | 1 | 0.99536 | -0.022862 | 20 | 1 | 1.05 | 0.95
66 | 1 | 0 | 0 | 0 | 0 | 1 | 0.99922 | -0.04009 | 20 | 1 | 1.05 | 0.95
64 | 1 | 0 | 0 | 0 | 0 | 1 | 0.99904 | -0.041026 | 20 | 1 | 1.05 | 0.95
69 | 1 | 0 | 0 | 0 | 0 | 1 | 0.99846 | -0.039021 | 20 | 1 | 1.05 | 0.95
139 | 1 | 0.399 | 0.19324 | 0 | 0 | 1 | 0.99842 | -0.038712 | 20 | 1 | 1.05 | 0.95
65 | 1 | 0 | 0 | 0 | 0 | 1 | 0.99883 | -0.042132 | 20 | 1 | 1.05 | 0.95
62 | 1 | 0 | 0 | 0 | 0 | 1 | 0.99874 | -0.041402 | 20 | 1 | 1.05 | 0.95
61 | 1 | 0.26553 | 0.1286 | 0 | 0 | 1 | 0.99869 | -0.041707 | 20 | 1 | 1.05 | 0.95
123 | 1 | 0.09128 | 0.044209 | 0 | 0 | 1 | 0.99904 | -0.041002 | 20 | 1 | 1.05 | 0.95
127 | 1 | 0.28442 | 0.13775 | 0 | 0 | 1 | 0.99882 | -0.042112 | 20 | 1 | 1.05 | 0.95
126 | 1 | 0 | 0 | 0 | 0 | 1 | 0.99883 | -0.042126 | 20 | 1 | 1.05 | 0.95
67 | 1 | 0 | 0 | 0 | 0 | 1 | 0.99534 | -0.022698 | 20 | 1 | 1.05 | 0.95
118 | 1 | 0.10159 | 0.049204 | 0 | 0 | 1 | 0.99534 | -0.022684 | 20 | 1 | 1.05 | 0.95
116 | 1 | 0.44953 | 0.21772 | 0 | 0 | 1 | 0.99535 | -0.022792 | 20 | 1 | 1.05 | 0.95
125 | 1 | 0.081547 | 0.039495 | 0 | 0 | 1 | 0.99882 | -0.042105 | 20 | 1 | 1.05 | 0.95
135 | 1 | 0 | 0 | 0 | 0 | 1 | 0.9984 | -0.038476 | 20 | 1 | 1.05 | 0.95
72 | 1 | 0.39938 | 0.19343 | 0 | 0 | 1 | 0.99808 | -0.035791 | 20 | 1 | 1.05 | 0.95
73 | 1 | 0 | 0 | 0 | 0 | 1 | 0.9981 | -0.035926 | 20 | 1 | 1.05 | 0.95
74 | 1 | 0 | 0 | 0 | 0 | 1 | 0.99808 | -0.035802 | 20 | 1 | 1.05 | 0.95
77 | 1 | 0 | 0 | 0 | 0 | 1 | 0.99831 | -0.037735 | 20 | 1 | 1.05 | 0.95
147 | 1 | 0.09104 | 0.044092 | 0 | 0 | 1 | 0.99808 | -0.035785 | 20 | 1 | 1.05 | 0.95
75 | 1 | 0 | 0 | 0 | 0 | 1 | 0.99484 | -0.025766 | 20 | 1 | 1.05 | 0.95
76 | 1 | 0 | 0 | 0 | 0 | 1 | 0.99477 | -0.025309 | 20 | 1 | 1.05 | 0.95
143 | 1 | 0.10413 | 0.050432 | 0 | 0 | 1 | 0.99476 | -0.025336 | 20 | 1 | 1.05 | 0.95
133 | 1 | 0.091621 | 0.044374 | 0 | 0 | 1 | 0.9983 | -0.037626 | 20 | 1 | 1.05 | 0.95
134 | 1 | 0.091452 | 0.044292 | 0 | 0 | 1 | 0.9983 | -0.037626 | 20 | 1 | 1.05 | 0.95
110 | 1 | 0.10447 | 0.050596 | 0 | 0 | 1 | 0.9968 | -0.097327 | 20 | 1 | 1.05 | 0.95
121 | 1 | 0 | 0 | 0 | 0 | 1 | 0.99582 | -0.09748 | 20 | 1 | 1.05 | 0.95
83 | 1 | 0 | 0 | 0 | 0 | 1 | 0.99694 | -0.095901 | 20 | 1 | 1.05 | 0.95
84 | 1 | 0.23498 | 0.1138 | 0 | 0 | 1 | 0.99786 | -0.020448 | 20 | 1 | 1.05 | 0.95
86 | 1 | 0 | 0 | 0 | 0 | 1 | 0.99787 | -0.020461 | 20 | 1 | 1.05 | 0.95
90 | 1 | 0 | 0 | 0 | 0 | 1 | 0.99785 | -0.020308 | 20 | 1 | 1.05 | 0.95
87 | 1 | 0.66978 | 0.32439 | 0 | 0 | 1 | 0.99781 | -0.020568 | 20 | 1 | 1.05 | 0.95
88 | 1 | 0.13392 | 0.064859 | 0 | 0 | 1 | 0.99781 | -0.020536 | 20 | 1 | 1.05 | 0.95
114 | 1 | 0.095041 | 0.04603 | 0 | 0 | 1 | 0.99785 | -0.020295 | 20 | 1 | 1.05 | 0.95
92 | 1 | 0 | 0 | 0 | 0 | 1 | 0.99946 | -0.02048 | 20 | 1 | 1.05 | 0.95
93 | 1 | 0 | 0 | 0 | 0 | 1 | 0.99941 | -0.020048 | 20 | 1 | 1.05 | 0.95
129 | 1 | 0.17103 | 0.082835 | 0 | 0 | 1 | 0.99949 | -0.020352 | 20 | 1 | 1.05 | 0.95
109 | 1 | 0.39584 | 0.19171 | 0 | 0 | 1 | 0.99941 | -0.020037 | 20 | 1 | 1.05 | 0.95
106 | 1 | 0.071184 | 0.034476 | 0 | 0 | 1 | 0.99781 | -0.020511 | 20 | 1 | 1.05 | 0.95
115 | 1 | 0.13742 | 0.066558 | 0 | 0 | 1 | 0.99784 | -0.02025 | 20 | 1 | 1.05 | 0.95
128 | 1 | 0.17287 | 0.083726 | 0 | 0 | 1 | 0.9995 | -0.020296 | 20 | 1 | 1.05 | 0.95
101 | 1 | 0.12858 | 0.062273 | 0 | 0 | 1 | 0.99591 | -0.098272 | 20 | 1 | 1.05 | 0.95

## generator_data
GEN_BUS | PG | QG | QMAX | QMIN | VG | MBASE | GEN_STATUS | PMAX | PMIN
94 | 17.2135 | 7.9552 | 10 | -10 | 1 | 100 | 1 | 10 | 0

## branch_data
F_BUS | T_BUS | BR_R | BR_X | BR_B | RATE_A | RATE_B | RATE_C | TAP | SHIFT | BR_STATUS | ANGMIN | ANGMAX | P_in | Q_in | P_out | Q_out
1 | 2 | 0.00065386 | 0.0017583 | 1.2152e-06 | 0 | 0 | 0 | 0 | 0 | 1 | -90 | 90 | -4.8198 | -2.2992 | 4.82 | 2.2996
1 | 36 | 0.0076049 | 0.02045 | 1.4134e-05 | 0 | 0 | 0 | 0 | 0 | 1 | -90 | 90 | 4.6643 | 2.2238 | -4.6622 | -2.2198
2 | 4 | 0.0052877 | 0.0029775 | 0.0005161 | 0 | 0 | 0 | 0 | 0 | 1 | -90 | 90 | -4.82 | -2.2996 | 4.8215 | 2.249
36 | 37 | 0.00049651 | 0.00027959 | 4.8461e-05 | 0 | 0 | 0 | 0 | 0 | 1 | -90 | 90 | 4.3018 | 2.0452 | -4.3017 | -2.05
4 | 149 | 0.0011333 | 0.00033617 | 2.4323e-06 | 0 | 0 | 0 | 0 | 0 | 1 | -90 | 90 | 0.07509 | 0.036126 | -0.07509 | -0.036368
4 | 3 | 0.0060847 | 0.0034263 | 0.00059388 | 0 | 0 | 0 | 0 | 0 | 1 | -90 | 90 | -4.8966 | -2.2851 | 4.8984 | 2.2269
37 | 40 | 0.00034352 | 0.00019344 | 3.3528e-05 | 0 | 0 | 0 | 0 | 0 | 1 | -90 | 90 | 4.3017 | 2.05 | -4.3017 | -2.0533
3 | 78 | 4.353e-05 | 2.4512e-05 | 4.2487e-06 | 0 | 0 | 0 | 0 | 0 | 1 | -90 | 90 | -4.8984 | -2.2269 | 4.8984 | 2.2265
78 | 63 | 0.00028912 | 0.00016281 | 2.8219e-05 | 0 | 0 | 0 | 0 | 0 | 1 | -90 | 90 | -5.1155 | -2.3317 | 5.1156 | 2.3289
63 | 65 | 0.0033736 | 0.0018997 | 0.00032927 | 0 | 0 | 0 | 0 | 0 | 1 | -90 | 90 | -5.1156 | -2.3289 | 5.1167 | 2.2967
145 | 146 | 0.0044074 | 0.011852 | 8.1913e-06 | 0 | 0 | 0 | 0 | 0 | 1 | -90 | 90 | 6.9934 | 3.1318 | -6.9908 | -3.1257
145 | 54 | 0.0007766 | 0.0020883 | 1.4434e-06 | 0 | 0 | 0 | 0 | 0 | 1 | -90 | 90 | 9.9523 | 4.6968 | -9.9514 | -4.6944
145 | 94 | 0.0003292 | 0.00018538 | 3.2131e-05 | 0 | 0 | 0 | 0 | 0 | 1 | -90 | 90 | -17.2123 | -7.9577 | 17.2135 | 7.9552
146 | 66 | 0.00032657 | 0.0001839 | 3.1875e-05 | 0 | 0 | 0 | 0 | 0 | 1 | -90 | 90 | 6.9155 | 3.0892 | -6.9153 | -3.0923
54 | 140 | 9.0395e-05 | 5.0902e-05 | 8.8228e-06 | 0 | 0 | 0 | 0 | 0 | 1 | -90 | 90 | 9.8541 | 4.6492 | -9.8539 | -4.65
54 | 53 | 0.0087218 | 0.0025871 | 1.8718e-05 | 0 | 0 | 0 | 0 | 0 | 1 | -90 | 90 | 0.09734 | 0.045205 | -0.097339 | -0.047076
138 | 122 | 0.00067495 | 0.00020021 | 1.4486e-06 | 0 | 0 | 0 | 0 | 0 | 1 | -90 | 90 | -0.28042 | -0.13581 | 0.28042 | 0.13567
122 | 121 | 0.0063668 | 0.0018886 | 1.3664e-05 | 0 | 0 | 0 | 0 | 0 | 1 | -90 | 90 | -0.28042 | -0.13567 | 0.28042 | 0.13431
112 | 80 | 0.00073689 | 0.00021858 | 1.5815e-06 | 0 | 0 | 0 | 0 | 0 | 1 | -90 | 90 | -1.393 | -0.66674 | 1.393 | 0.66659
112 | 100 | 0.033884 | 0.021224 | 2.7245e-06 | 0 | 0 | 0 | 0 | 0 | 1 | -90 | 90 | 1.3081 | 0.62563 | -1.3073 | -0.62545
80 | 111 | 0.00030346 | 9.0014e-05 | 6.5127e-07 | 0 | 0 | 0 | 0 | 0 | 1 | -90 | 90 | -3.8371 | -1.8356 | 3.8372 | 1.8356
80 | 24 | 0.0033712 | 0.001 | 7.2352e-06 | 0 | 0 | 0 | 0 | 0 | 1 | -90 | 90 | 2.4442 | 1.169 | -2.4439 | -1.1697
100 | 101 | 0.0081618 | 0.002421 | 1.7517e-05 | 0 | 0 | 0 | 0 | 0 | 1 | -90 | 90 | 0.68271 | 0.32292 | -0.68266 | -0.32464
6 | 8 | 0.00060242 | 0.0001787 | 1.2929e-06 | 0 | 0 | 0 | 0 | 0 | 1 | -90 | 90 | -0.3828 | -0.1854 | 0.3828 | 0.18527
8 | 15 | 0.0040524 | 0.001202 | 8.697e-06 | 0 | 0 | 0 | 0 | 0 | 1 | -90 | 90 | -0.3828 | -0.18527 | 0.38281 | 0.18441
15 | 104 | 0.0073948 | 0.0046319 | 5.9458e-07 | 0 | 0 | 0 | 0 | 0 | 1 | -90 | 90 | -0.45326 | -0.21854 | 0.45328 | 0.21849
11 | 14 | 0.019656 | 0.0058304 | 4.2184e-05 | 0 | 0 | 0 | 0 | 0 | 1 | -90 | 90 | -3.6832 | -1.7304 | 3.6865 | 1.7271
11 | 41 | 0.00043476 | 0.00012896 | 9.3308e-07 | 0 | 0 | 0 | 0 | 0 | 1 | -90 | 90 | 3.6832 | 1.7304 | -3.6832 | -1.7304
14 | 108 | 0.0050624 | 0.0015017 | 1.0865e-05 | 0 | 0 | 0 | 0 | 0 | 1 | -90 | 90 | 0.26835 | 0.12888 | -0.26835 | -0.12997
14 | 107 | 0.0040443 | 0.0011997 | 8.6798e-06 | 0 | 0 | 0 | 0 | 0 | 1 | -90 | 90 | 0.24186 | 0.11627 | -0.24186 | -0.11714
14 | 12 | 0.0040245 | 0.0029246 | 3.4302e-05 | 0 | 0 | 0 | 0 | 0 | 1 | -90 | 90 | -4.1967 | -1.9723 | 4.1976 | 1.9695
41 | 51 | 0.02076 | 0.013003 | 1.6692e-06 | 0 | 0 | 0 | 0 | 0 | 1 | -90 | 90 | 3.3523 | 1.5702 | -3.3494 | -1.5686
12 | 132 | 0.00023301 | 0.00013121 | 2.2742e-05 | 0 | 0 | 0 | 0 | 0 | 1 | -90 | 90 | -9.4558 | -4.4576 | 9.456 | 4.4555
12 | 131 | 0.00011033 | 6.2127e-05 | 1.0768e-05 | 0 | 0 | 0 | 0 | 0 | 1 | -90 | 90 | 5.2582 | 2.4881 | -5.2581 | -2.4892
132 | 140 | 0.00081746 | 0.0021982 | 1.5193e-06 | 0 | 0 | 0 | 0 | 0 | 1 | -90 | 90 | -9.456 | -4.4555 | 9.4569 | 4.4578
131 | 130 | 0.00024325 | 0.00013698 | 2.3742e-05 | 0 | 0 | 0 | 0 | 0 | 1 | -90 | 90 | 5.0797 | 2.4028 | -5.0796 | -2.4051
13 | 137 | 0.0030135 | 0.0008939 | 6.4676e-06 | 0 | 0 | 0 | 0 | 0 | 1 | -90 | 90 | 0.3593 | 0.17337 | -0.35929 | -0.17401
13 | 117 | 0.019833 | 0.012422 | 1.5946e-06 | 0 | 0 | 0 | 0 | 0 | 1 | -90 | 90 | -0.3593 | -0.17337 | 0.35933 | 0.17323
117 | 55 | 0.0057943 | 0.0017188 | 1.2436e-05 | 0 | 0 | 0 | 0 | 0 | 1 | -90 | 90 | -0.47559 | -0.22954 | 0.47561 | 0.22831
104 | 21 | 0.0050047 | 0.0014845 | 1.0741e-05 | 0 | 0 | 0 | 0 | 0 | 1 | -90 | 90 | -0.72962 | -0.35233 | 0.72966 | 0.35127
16 | 17 | 0.016254 | 0.0048214 | 3.4884e-05 | 0 | 0 | 0 | 0 | 0 | 1 | -90 | 90 | -1.63 | -0.78347 | 1.6305 | 0.78017
16 | 18 | 0.00055503 | 0.00016464 | 1.1912e-06 | 0 | 0 | 0 | 0 | 0 | 1 | -90 | 90 | 1.63 | 0.78347 | -1.6299 | -0.78358
17 | 22 | 0.00054624 | 0.00016203 | 1.1723e-06 | 0 | 0 | 0 | 0 | 0 | 1 | -90 | 90 | -1.6305 | -0.78017 | 1.6305 | 0.78006
18 | 20 | 0.01658 | 0.010385 | 1.3331e-06 | 0 | 0 | 0 | 0 | 0 | 1 | -90 | 90 | 1.3765 | 0.66085 | -1.3761 | -0.66074
22 | 23 | 0.012794 | 0.0080138 | 1.0287e-06 | 0 | 0 | 0 | 0 | 0 | 1 | -90 | 90 | -2.0396 | -0.97817 | 2.0402 | 0.97848
21 | 105 | 0.0058753 | 0.0017428 | 1.2609e-05 | 0 | 0 | 0 | 0 | 0 | 1 | -90 | 90 | 0.25381 | 0.12168 | -0.2538 | -0.12292
21 | 20 | 0.010497 | 0.0031137 | 2.2528e-05 | 0 | 0 | 0 | 0 | 0 | 1 | -90 | 90 | -0.98346 | -0.47295 | 0.98359 | 0.47076
42 | 43 | 0.034294 | 0.010173 | 7.3601e-05 | 0 | 0 | 0 | 0 | 0 | 1 | -90 | 90 | 0.2197 | 0.098981 | -0.21967 | -0.10628
42 | 144 | 0.0010468 | 0.0003105 | 2.2465e-06 | 0 | 0 | 0 | 0 | 0 | 1 | -90 | 90 | -1.8974 | -0.87693 | 1.8975 | 0.87672
42 | 136 | 0.040638 | 0.025454 | 3.2675e-06 | 0 | 0 | 0 | 0 | 0 | 1 | -90 | 90 | 1.6777 | 0.77795 | -1.6763 | -0.77739
43 | 141 | 0.0005251 | 0.00015576 | 1.127e-06 | 0 | 0 | 0 | 0 | 0 | 1 | -90 | 90 | 0.21967 | 0.10628 | -0.21967 | -0.10639
144 | 57 | 0.014041 | 0.008795 | 1.129e-06 | 0 | 0 | 0 | 0 | 0 | 1 | -90 | 90 | -2.0988 | -0.9742 | 2.0995 | 0.97457
136 | 58 | 0.0060368 | 0.0017907 | 1.2956e-05 | 0 | 0 | 0 | 0 | 0 | 1 | -90 | 90 | 0.97964 | 0.43997 | -0.97957 | -0.44124
51 | 50 | 0.000447 | 0.00013259 | 9.5934e-07 | 0 | 0 | 0 | 0 | 0 | 1 | -90 | 90 | 3.3494 | 1.5686 | -3.3494 | -1.5687
130 | 128 | 0.00024149 | 0.00013599 | 2.357e-05 | 0 | 0 | 0 | 0 | 0 | 1 | -90 | 90 | 4.9037 | 2.3199 | -4.9036 | -2.3222
96 | 97 | 0.055118 | 0.01635 | 0.00011829 | 0 | 0 | 0 | 0 | 0 | 1 | -90 | 90 | -0.33747 | -0.14974 | 0.33754 | 0.13805
96 | 142 | 0.082819 | 0.051875 | 6.6591e-06 | 0 | 0 | 0 | 0 | 0 | 1 | -90 | 90 | 0.17659 | 0.07184 | -0.17656 | -0.07248
96 | 95 | 0.0027656 | 0.0017323 | 2.2236e-07 | 0 | 0 | 0 | 0 | 0 | 1 | -90 | 90 | 0.16088 | 0.077898 | -0.16088 | -0.077919
97 | 99 | 0.0032338 | 0.00095925 | 6.9403e-06 | 0 | 0 | 0 | 0 | 0 | 1 | -90 | 90 | -0.33754 | -0.13805 | 0.33755 | 0.13736
142 | 75 | 0.0013422 | 0.00039814 | 2.8807e-06 | 0 | 0 | 0 | 0 | 0 | 1 | -90 | 90 | 0.10414 | 0.037406 | -0.10414 | -0.037691
99 | 58 | 0.036104 | 0.022614 | 2.9029e-06 | 0 | 0 | 0 | 0 | 0 | 1 | -90 | 90 | -0.42831 | -0.18132 | 0.42839 | 0.18108
56 | 70 | 0.0071665 | 0.0044889 | 5.7622e-07 | 0 | 0 | 0 | 0 | 0 | 1 | -90 | 90 | 0.50922 | 0.24632 | -0.50919 | -0.24637
56 | 52 | 0.0090248 | 0.002677 | 1.9369e-05 | 0 | 0 | 0 | 0 | 0 | 1 | -90 | 90 | -0.50922 | -0.24632 | 0.50925 | 0.24441
70 | 71 | 0.0011578 | 0.00034343 | 2.4848e-06 | 0 | 0 | 0 | 0 | 0 | 1 | -90 | 90 | 0.10329 | 0.049779 | -0.10329 | -0.050026
52 | 55 | 0.00050196 | 0.0001489 | 1.0773e-06 | 0 | 0 | 0 | 0 | 0 | 1 | -90 | 90 | 0.47561 | 0.2282 | -0.47561 | -0.22831
52 | 57 | 0.029445 | 0.0087343 | 6.3194e-05 | 0 | 0 | 0 | 0 | 0 | 1 | -90 | 90 | 2.1836 | 1.0086 | -2.1819 | -1.0143
52 | 50 | 0.00054157 | 0.00016064 | 1.1623e-06 | 0 | 0 | 0 | 0 | 0 | 1 | -90 | 90 | -3.1685 | -1.4812 | 3.1686 | 1.4811
20 | 19 | 0.00062556 | 0.00018556 | 1.3426e-06 | 0 | 0 | 0 | 0 | 0 | 1 | -90 | 90 | 0.39253 | 0.18998 | -0.39253 | -0.19011
23 | 24 | 0.018862 | 0.0055952 | 4.0482e-05 | 0 | 0 | 0 | 0 | 0 | 1 | -90 | 90 | -2.0402 | -0.97848 | 2.0412 | 0.97475
24 | 79 | 0.00058896 | 0.0001747 | 1.264e-06 | 0 | 0 | 0 | 0 | 0 | 1 | -90 | 90 | 0.40273 | 0.19492 | -0.40273 | -0.19505
111 | 110 | 0.0049716 | 0.0014747 | 1.067e-05 | 0 | 0 | 0 | 0 | 0 | 1 | -90 | 90 | -3.9132 | -1.8724 | 3.9142 | 1.8716
25 | 26 | 0.00029314 | 8.6955e-05 | 6.2914e-07 | 0 | 0 | 0 | 0 | 0 | 1 | -90 | 90 | -1.2664 | -0.6104 | 1.2664 | 0.61034
25 | 27 | 0.00079299 | 0.00023522 | 1.7019e-06 | 0 | 0 | 0 | 0 | 0 | 1 | -90 | 90 | 1.0285 | 0.49519 | -1.0285 | -0.49535
26 | 28 | 0.0011316 | 0.00033565 | 2.4285e-06 | 0 | 0 | 0 | 0 | 0 | 1 | -90 | 90 | -2.7936 | -1.3444 | 2.7937 | 1.3442
26 | 119 | 0.012406 | 0.0077708 | 9.9751e-07 | 0 | 0 | 0 | 0 | 0 | 1 | -90 | 90 | 1.5271 | 0.73405 | -1.5268 | -0.73392
27 | 29 | 0.001582 | 0.00046927 | 3.3952e-06 | 0 | 0 | 0 | 0 | 0 | 1 | -90 | 90 | 1.0285 | 0.49535 | -1.0285 | -0.49568
28 | 30 | 0.011319 | 0.0070897 | 9.1008e-07 | 0 | 0 | 0 | 0 | 0 | 1 | -90 | 90 | -2.7937 | -1.3442 | 2.7948 | 1.3448
119 | 85 | 0.0033552 | 0.0021016 | 2.6977e-07 | 0 | 0 | 0 | 0 | 0 | 1 | -90 | 90 | 0.87496 | 0.42172 | -0.87493 | -0.42173
119 | 89 | 0.0053404 | 0.0015841 | 1.1461e-05 | 0 | 0 | 0 | 0 | 0 | 1 | -90 | 90 | 0.46746 | 0.22291 | -0.46745 | -0.22405
29 | 59 | 0.00051431 | 0.00015256 | 1.1038e-06 | 0 | 0 | 0 | 0 | 0 | 1 | -90 | 90 | 1.0285 | 0.49568 | -1.0285 | -0.49579
85 | 87 | 0.0045616 | 0.0013531 | 9.7899e-06 | 0 | 0 | 0 | 0 | 0 | 1 | -90 | 90 | 0.87493 | 0.42173 | -0.87488 | -0.42269
89 | 86 | 0.00059897 | 0.00017767 | 1.2855e-06 | 0 | 0 | 0 | 0 | 0 | 1 | -90 | 90 | 0.46745 | 0.22405 | -0.46745 | -0.22418
30 | 31 | 0.0012281 | 0.0003643 | 2.6358e-06 | 0 | 0 | 0 | 0 | 0 | 1 | -90 | 90 | 0.091635 | 0.044118 | -0.091635 | -0.044381
30 | 32 | 0.0014239 | 0.00042237 | 3.0559e-06 | 0 | 0 | 0 | 0 | 0 | 1 | -90 | 90 | -3.146 | -1.5146 | 3.1462 | 1.5144
59 | 47 | 0.0068895 | 0.0020436 | 1.4786e-05 | 0 | 0 | 0 | 0 | 0 | 1 | -90 | 90 | 0.77397 | 0.37252 | -0.77392 | -0.37397
32 | 34 | 0.004191 | 0.0012432 | 8.9947e-06 | 0 | 0 | 0 | 0 | 0 | 1 | -90 | 90 | -3.1462 | -1.5144 | 3.1467 | 1.5136
47 | 45 | 0.00061922 | 0.00018368 | 1.3289e-06 | 0 | 0 | 0 | 0 | 0 | 1 | -90 | 90 | 0.77392 | 0.37397 | -0.77392 | -0.3741
34 | 35 | 0.0066698 | 0.0019784 | 1.4314e-05 | 0 | 0 | 0 | 0 | 0 | 1 | -90 | 90 | -3.639 | -1.7516 | 3.6401 | 1.7504
34 | 124 | 0.0019603 | 0.00058148 | 4.2071e-06 | 0 | 0 | 0 | 0 | 0 | 1 | -90 | 90 | 0.49226 | 0.23793 | -0.49225 | -0.23835
35 | 39 | 0.0027715 | 0.0008221 | 5.948e-06 | 0 | 0 | 0 | 0 | 0 | 1 | -90 | 90 | 0.1371 | 0.065401 | -0.1371 | -0.065994
35 | 98 | 0.0025926 | 0.00076903 | 5.5641e-06 | 0 | 0 | 0 | 0 | 0 | 1 | -90 | 90 | -3.7772 | -1.8158 | 3.7776 | 1.8154
124 | 60 | 0.0077092 | 0.0048288 | 6.1986e-07 | 0 | 0 | 0 | 0 | 0 | 1 | -90 | 90 | 0.39477 | 0.19114 | -0.39476 | -0.19119
39 | 38 | 0.0019041 | 0.00056481 | 4.0865e-06 | 0 | 0 | 0 | 0 | 0 | 1 | -90 | 90 | 0.1371 | 0.065994 | -0.1371 | -0.066402
98 | 91 | 0.0021953 | 0.0015953 | 1.8711e-05 | 0 | 0 | 0 | 0 | 0 | 1 | -90 | 90 | -4.1626 | -2.0019 | 4.1631 | 2.0004
91 | 92 | 0.0027741 | 0.0015621 | 0.00027076 | 0 | 0 | 0 | 0 | 0 | 1 | -90 | 90 | -4.1631 | -2.0004 | 4.1637 | 1.9736
40 | 82 | 6.368e-05 | 3.5859e-05 | 6.2153e-06 | 0 | 0 | 0 | 0 | 0 | 1 | -90 | 90 | 4.3017 | 2.0533 | -4.3016 | -2.0539
103 | 120 | 0.0024555 | 0.00072837 | 5.2699e-06 | 0 | 0 | 0 | 0 | 0 | 1 | -90 | 90 | 0.36037 | 0.1715 | -0.36037 | -0.17202
103 | 102 | 0.011114 | 0.0032968 | 2.3853e-05 | 0 | 0 | 0 | 0 | 0 | 1 | -90 | 90 | -0.36037 | -0.1715 | 0.36039 | 0.16914
120 | 121 | 0.0047537 | 0.0014101 | 1.0202e-05 | 0 | 0 | 0 | 0 | 0 | 1 | -90 | 90 | 0.28043 | 0.1333 | -0.28042 | -0.13431
102 | 101 | 0.00272 | 0.00080683 | 5.8375e-06 | 0 | 0 | 0 | 0 | 0 | 1 | -90 | 90 | -0.55407 | -0.26294 | 0.55408 | 0.26237
82 | 81 | 9.158e-05 | 5.1569e-05 | 8.9385e-06 | 0 | 0 | 0 | 0 | 0 | 1 | -90 | 90 | 4.0192 | 1.9171 | -4.0192 | -1.918
81 | 83 | 0.00026346 | 0.00014836 | 2.5714e-05 | 0 | 0 | 0 | 0 | 0 | 1 | -90 | 90 | 4.0192 | 1.918 | -4.0192 | -1.9205
57 | 148 | 0.00065081 | 0.00019305 | 1.3968e-06 | 0 | 0 | 0 | 0 | 0 | 1 | -90 | 90 | 0.082419 | 0.039779 | -0.082419 | -0.039918
58 | 68 | 0.012599 | 0.0037372 | 2.704e-05 | 0 | 0 | 0 | 0 | 0 | 1 | -90 | 90 | 0.55118 | 0.26016 | -0.55113 | -0.26282
44 | 45 | 0.00047826 | 0.00014187 | 1.0264e-06 | 0 | 0 | 0 | 0 | 0 | 1 | -90 | 90 | -0.77391 | -0.37421 | 0.77392 | 0.3741
44 | 46 | 0.00071556 | 0.00021226 | 1.5357e-06 | 0 | 0 | 0 | 0 | 0 | 1 | -90 | 90 | 0.3883 | 0.18745 | -0.3883 | -0.1876
46 | 48 | 0.0015714 | 0.00046613 | 3.3725e-06 | 0 | 0 | 0 | 0 | 0 | 1 | -90 | 90 | 0.3883 | 0.1876 | -0.3883 | -0.18793
48 | 49 | 0.0005993 | 0.00017777 | 1.2862e-06 | 0 | 0 | 0 | 0 | 0 | 1 | -90 | 90 | 0.3883 | 0.18793 | -0.3883 | -0.18806
53 | 113 | 0.00031559 | 9.3612e-05 | 6.773e-07 | 0 | 0 | 0 | 0 | 0 | 1 | -90 | 90 | 0.097339 | 0.047076 | -0.097339 | -0.047144
68 | 116 | 0.001424 | 0.00042241 | 3.0562e-06 | 0 | 0 | 0 | 0 | 0 | 1 | -90 | 90 | 0.44954 | 0.21742 | -0.44953 | -0.21772
68 | 67 | 0.016658 | 0.0049412 | 3.5751e-05 | 0 | 0 | 0 | 0 | 0 | 1 | -90 | 90 | 0.1016 | 0.045404 | -0.10159 | -0.048946
66 | 64 | 0.0020603 | 0.0011602 | 0.00020109 | 0 | 0 | 0 | 0 | 0 | 1 | -90 | 90 | 6.9153 | 3.0923 | -6.9141 | -3.1117
64 | 65 | 0.0025292 | 0.0014242 | 0.00024686 | 0 | 0 | 0 | 0 | 0 | 1 | -90 | 90 | 6.8228 | 3.068 | -6.8214 | -3.0918
64 | 123 | 0.0024725 | 0.00073341 | 5.3063e-06 | 0 | 0 | 0 | 0 | 0 | 1 | -90 | 90 | 0.09128 | 0.043679 | -0.09128 | -0.044209
69 | 139 | 0.0029136 | 0.00086427 | 6.2532e-06 | 0 | 0 | 0 | 0 | 0 | 1 | -90 | 90 | 1.0727 | 0.50232 | -1.0727 | -0.50293
69 | 65 | 0.02994 | 0.0088811 | 6.4256e-05 | 0 | 0 | 0 | 0 | 0 | 1 | -90 | 90 | -1.0727 | -0.50232 | 1.0732 | 0.49604
139 | 135 | 0.003726 | 0.0011052 | 7.9966e-06 | 0 | 0 | 0 | 0 | 0 | 1 | -90 | 90 | 0.6737 | 0.30969 | -0.67368 | -0.31048
65 | 127 | 0.00068118 | 0.00020206 | 1.4619e-06 | 0 | 0 | 0 | 0 | 0 | 1 | -90 | 90 | 0.28442 | 0.1376 | -0.28442 | -0.13775
65 | 126 | 0.00080634 | 0.00023918 | 1.7305e-06 | 0 | 0 | 0 | 0 | 0 | 1 | -90 | 90 | 0.081547 | 0.038818 | -0.081547 | -0.03899
65 | 62 | 0.027155 | 0.008055 | 5.8279e-05 | 0 | 0 | 0 | 0 | 0 | 1 | -90 | 90 | 0.26557 | 0.12269 | -0.26554 | -0.1285
62 | 61 | 0.014058 | 0.0088057 | 1.1303e-06 | 0 | 0 | 0 | 0 | 0 | 1 | -90 | 90 | 0.26554 | 0.1285 | -0.26553 | -0.1286
126 | 125 | 0.0023574 | 0.00069928 | 5.0594e-06 | 0 | 0 | 0 | 0 | 0 | 1 | -90 | 90 | 0.081547 | 0.03899 | -0.081547 | -0.039495
67 | 118 | 0.0012164 | 0.00036082 | 2.6106e-06 | 0 | 0 | 0 | 0 | 0 | 1 | -90 | 90 | 0.10159 | 0.048946 | -0.10159 | -0.049204
135 | 77 | 0.011512 | 0.0034148 | 2.4707e-05 | 0 | 0 | 0 | 0 | 0 | 1 | -90 | 90 | 0.67368 | 0.31048 | -0.67361 | -0.31292
72 | 73 | 0.0031525 | 0.00093512 | 6.7658e-06 | 0 | 0 | 0 | 0 | 0 | 1 | -90 | 90 | -0.39938 | -0.19343 | 0.39939 | 0.19276
73 | 74 | 0.01424 | 0.004224 | 3.0562e-05 | 0 | 0 | 0 | 0 | 0 | 1 | -90 | 90 | 0.091041 | 0.04068 | -0.09104 | -0.043724
73 | 77 | 0.037472 | 0.011115 | 8.0422e-05 | 0 | 0 | 0 | 0 | 0 | 1 | -90 | 90 | -0.49043 | -0.23344 | 0.49054 | 0.22546
74 | 147 | 0.0017246 | 0.00051157 | 3.7013e-06 | 0 | 0 | 0 | 0 | 0 | 1 | -90 | 90 | 0.09104 | 0.043724 | -0.09104 | -0.044092
77 | 133 | 0.0056154 | 0.0016657 | 1.2052e-05 | 0 | 0 | 0 | 0 | 0 | 1 | -90 | 90 | 0.18307 | 0.087465 | -0.18307 | -0.088666
75 | 76 | 0.05988 | 0.017762 | 0.00012851 | 0 | 0 | 0 | 0 | 0 | 1 | -90 | 90 | 0.10414 | 0.037691 | -0.10413 | -0.050407
76 | 143 | 0.0031419 | 0.001968 | 2.5262e-07 | 0 | 0 | 0 | 0 | 0 | 1 | -90 | 90 | 0.10413 | 0.050407 | -0.10413 | -0.050432
133 | 134 | 1.1369e-06 | 3.3725e-07 | 2.4401e-09 | 0 | 0 | 0 | 0 | 0 | 1 | -90 | 90 | 0.091452 | 0.044292 | -0.091452 | -0.044292
110 | 83 | 0.0024742 | 0.001798 | 2.1088e-05 | 0 | 0 | 0 | 0 | 0 | 1 | -90 | 90 | -4.0187 | -1.9222 | 4.0192 | 1.9205
84 | 86 | 0.00051542 | 0.00015289 | 1.1062e-06 | 0 | 0 | 0 | 0 | 0 | 1 | -90 | 90 | -0.23498 | -0.1138 | 0.23498 | 0.11369
86 | 90 | 0.0062877 | 0.0018651 | 1.3494e-05 | 0 | 0 | 0 | 0 | 0 | 1 | -90 | 90 | 0.23247 | 0.11048 | -0.23247 | -0.11183
90 | 114 | 0.00054567 | 0.00016186 | 1.1711e-06 | 0 | 0 | 0 | 0 | 0 | 1 | -90 | 90 | 0.23247 | 0.11183 | -0.23247 | -0.11194
87 | 88 | 0.0014873 | 0.00044116 | 3.1919e-06 | 0 | 0 | 0 | 0 | 0 | 1 | -90 | 90 | 0.2051 | 0.098302 | -0.2051 | -0.09862
88 | 106 | 0.0033468 | 0.00099276 | 7.1828e-06 | 0 | 0 | 0 | 0 | 0 | 1 | -90 | 90 | 0.071184 | 0.033761 | -0.071184 | -0.034476
114 | 115 | 0.0030254 | 0.00089743 | 6.493e-06 | 0 | 0 | 0 | 0 | 0 | 1 | -90 | 90 | 0.13743 | 0.065911 | -0.13742 | -0.066558
92 | 93 | 0.010284 | 0.0030506 | 2.2072e-05 | 0 | 0 | 0 | 0 | 0 | 1 | -90 | 90 | 0.39586 | 0.18946 | -0.39584 | -0.19166
92 | 129 | 0.00054705 | 0.00030805 | 5.3393e-05 | 0 | 0 | 0 | 0 | 0 | 1 | -90 | 90 | -4.5595 | -2.1631 | 4.5597 | 2.1579
93 | 109 | 0.00026733 | 7.9299e-05 | 5.7374e-07 | 0 | 0 | 0 | 0 | 0 | 1 | -90 | 90 | 0.39584 | 0.19166 | -0.39584 | -0.19171
129 | 128 | 0.00023023 | 0.00012964 | 2.2471e-05 | 0 | 0 | 0 | 0 | 0 | 1 | -90 | 90 | -4.7307 | -2.2407 | 4.7308 | 2.2385