## bus_data
BUS_I | BUS_TYPE | Pd | Qd | Gs | Bs | area | Vm | Va | baseKV | zone | Vmax | Vmin
1 | 1 | 0.31127 | 0.15076 | 0 | 0 | 1 | 0.99977 | -0.0022624 | 20 | 1 | 1.05 | 0.95
2 | 1 | 0 | 0 | 0 | 0 | 1 | 0.99978 | -0.0023818 | 20 | 1 | 1.05 | 0.95
4 | 1 | 0 | 0 | 0 | 0 | 1 | 0.99984 | -0.0028606 | 20 | 1 | 1.05 | 0.95
3 | 1 | 0 | 0 | 0 | 0 | 1 | 0.9998 | -0.0034734 | 20 | 1 | 1.05 | 0.95
106 | 1 | 0.20339 | 0.098505 | 0 | 0 | 1 | 0.99973 | -0.0047279 | 20 | 1 | 1.05 | 0.95
5 | 1 | 0 | 0 | 0 | 0 | 1 | 0.99997 | -0.00055726 | 20 | 1 | 1.05 | 0.95
105 | 1 | 0.18507 | 0.089632 | 0 | 0 | 1 | 0.99983 | -0.0028076 | 20 | 1 | 1.05 | 0.95
7 | 1 | 0 | 0 | 0 | 0 | 1 | 0.99995 | -0.00042287 | 20 | 1 | 1.05 | 0.95
100 | 3 | 0.19614 | 0.094995 | 0 | 0 | 1 | 1 | 0 | 20 | 1 | 1.05 | 0.95
6 | 1 | 0 | 0 | 0 | 0 | 1 | 0.99937 | -0.018587 | 20 | 1 | 1.05 | 0.95
57 | 1 | 0.23972 | 0.1161 | 0 | 0 | 1 | 0.99937 | -0.018564 | 20 | 1 | 1.05 | 0.95
25 | 1 | 0.23452 | 0.11358 | 0 | 0 | 1 | 0.9994 | -0.018427 | 20 | 1 | 1.05 | 0.95
72 | 1 | 0.28389 | 0.1375 | 0 | 0 | 1 | 0.99995 | -0.00040407 | 20 | 1 | 1.05 | 0.95
107 | 1 | 0 | 0 | 0 | 0 | 1 | 0.99965 | -0.0061467 | 20 | 1 | 1.05 | 0.95
26 | 1 | 0 | 0 | 0 | 0 | 1 | 0.99945 | -0.018125 | 20 | 1 | 1.05 | 0.95
21 | 1 | 0 | 0 | 0 | 0 | 1 | 0.9985 | -0.033693 | 20 | 1 | 1.05 | 0.95
23 | 1 | 0 | 0 | 0 | 0 | 1 | 0.99854 | -0.033994 | 20 | 1 | 1.05 | 0.95
118 | 1 | 0.15393 | 0.074551 | 0 | 0 | 1 | 0.9985 | -0.033658 | 20 | 1 | 1.05 | 0.95
20 | 1 | 0 | 0 | 0 | 0 | 1 | 0.99691 | -0.019069 | 20 | 1 | 1.05 | 0.95
73 | 1 | 0.36196 | 0.1753 | 0 | 0 | 1 | 0.9969 | -0.018977 | 20 | 1 | 1.05 | 0.95
18 | 1 | 0 | 0 | 0 | 0 | 1 | 0.99692 | -0.019145 | 20 | 1 | 1.05 | 0.95
22 | 1 | 0 | 0 | 0 | 0 | 1 | 0.9986 | -0.034558 | 20 | 1 | 1.05 | 0.95
86 | 1 | 0.37428 | 0.18127 | 0 | 0 | 1 | 0.9986 | -0.034584 | 20 | 1 | 1.05 | 0.95
141 | 1 | 0.31389 | 0.15202 | 0 | 0 | 1 | 0.99852 | -0.034101 | 20 | 1 | 1.05 | 0.95
17 | 1 | 0.34535 | 0.16726 | 0 | 0 | 1 | 0.99692 | -0.019164 | 20 | 1 | 1.05 | 0.95
8 | 1 | 0.41362 | 0.20033 | 0 | 0 | 1 | 0.99857 | -0.010866 | 20 | 1 | 1.05 | 0.95
9 | 1 | 0 | 0 | 0 | 0 | 1 | 0.99853 | -0.010493 | 20 | 1 | 1.05 | 0.95
138 | 1 | 0.11569 | 0.056031 | 0 | 0 | 1 | 0.99908 | -0.0076054 | 20 | 1 | 1.05 | 0.95
27 | 1 | 0.21524 | 0.10425 | 0 | 0 | 1 | 0.99777 | -0.015398 | 20 | 1 | 1.05 | 0.95
133 | 1 | 0 | 0 | 0 | 0 | 1 | 0.99919 | -0.008692 | 20 | 1 | 1.05 | 0.95
50 | 1 | 0 | 0 | 0 | 0 | 1 | 0.99727 | -0.018637 | 20 | 1 | 1.05 | 0.95
98 | 1 | 0.084669 | 0.041007 | 0 | 0 | 1 | 0.99916 | -0.0048652 | 20 | 1 | 1.05 | 0.95
97 | 1 | 0.089829 | 0.043506 | 0 | 0 | 1 | 0.99916 | -0.0048798 | 20 | 1 | 1.05 | 0.95
94 | 1 | 0.41177 | 0.19943 | 0 | 0 | 1 | 0.99918 | -0.0048234 | 20 | 1 | 1.05 | 0.95
96 | 1 | 0 | 0 | 0 | 0 | 1 | 0.99918 | -0.0048702 | 20 | 1 | 1.05 | 0.95
95 | 1 | 0.11322 | 0.054837 | 0 | 0 | 1 | 0.99916 | -0.0049143 | 20 | 1 | 1.05 | 0.95
11 | 1 | 0.30276 | 0.14663 | 0 | 0 | 1 | 0.99757 | -0.050075 | 20 | 1 | 1.05 | 0.95
12 | 1 | 0 | 0 | 0 | 0 | 1 | 0.99775 | -0.048872 | 20 | 1 | 1.05 | 0.95
91 | 1 | 0 | 0 | 0 | 0 | 1 | 0.9971 | -0.053213 | 20 | 1 | 1.05 | 0.95
13 | 1 | 0 | 0 | 0 | 0 | 1 | 0.99783 | -0.049546 | 20 | 1 | 1.05 | 0.95
68 | 1 | 0 | 0 | 0 | 0 | 1 | 0.99708 | -0.053042 | 20 | 1 | 1.05 | 0.95
90 | 1 | 0.32783 | 0.15877 | 0 | 0 | 1 | 0.9971 | -0.053148 | 20 | 1 | 1.05 | 0.95
70 | 1 | 0.40094 | 0.19418 | 0 | 0 | 1 | 0.99785 | -0.049722 | 20 | 1 | 1.05 | 0.95
69 | 1 | 0.3635 | 0.17605 | 0 | 0 | 1 | 0.99783 | -0.049524 | 20 | 1 | 1.05 | 0.95
14 | 1 | 0 | 0 | 0 | 0 | 1 | 0.99936 | -0.019653 | 20 | 1 | 1.05 | 0.95
78 | 1 | 0.35388 | 0.17139 | 0 | 0 | 1 | 0.99935 | -0.01978 | 20 | 1 | 1.05 | 0.95
15 | 1 | 0 | 0 | 0 | 0 | 1 | 0.99874 | -0.034769 | 20 | 1 | 1.05 | 0.95
16 | 1 | 0 | 0 | 0 | 0 | 1 | 0.99867 | -0.034123 | 20 | 1 | 1.05 | 0.95
104 | 1 | 0.077045 | 0.037314 | 0 | 0 | 1 | 0.99878 | -0.035096 | 20 | 1 | 1.05 | 0.95
83 | 1 | 0.23076 | 0.11176 | 0 | 0 | 1 | 0.99835 | -0.045362 | 20 | 1 | 1.05 | 0.95
63 | 1 | 0 | 0 | 0 | 0 | 1 | 0.99835 | -0.045406 | 20 | 1 | 1.05 | 0.95
58 | 1 | 0.3655 | 0.17702 | 0 | 0 | 1 | 0.99842 | -0.046006 | 20 | 1 | 1.05 | 0.95
135 | 1 | 0.072773 | 0.035246 | 0 | 0 | 1 | 0.99892 | -0.034175 | 20 | 1 | 1.05 | 0.95
89 | 1 | 0 | 0 | 0 | 0 | 1 | 0.99882 | -0.035804 | 20 | 1 | 1.05 | 0.95
19 | 1 | 0 | 0 | 0 | 0 | 1 | 0.99695 | -0.019431 | 20 | 1 | 1.05 | 0.95
24 | 1 | 0 | 0 | 0 | 0 | 1 | 0.99696 | -0.019515 | 20 | 1 | 1.05 | 0.95
45 | 1 | 0.24278 | 0.11758 | 0 | 0 | 1 | 0.99698 | -0.019742 | 20 | 1 | 1.05 | 0.95
142 | 1 | 0 | 0 | 0 | 0 | 1 | 0.99851 | -0.034139 | 20 | 1 | 1.05 | 0.95
46 | 1 | 0 | 0 | 0 | 0 | 1 | 0.99708 | -0.019102 | 20 | 1 | 1.05 | 0.95
33 | 1 | 0 | 0 | 0 | 0 | 1 | 0.99698 | -0.019725 | 20 | 1 | 1.05 | 0.95
123 | 1 | 0.18225 | 0.08827 | 0 | 0 | 1 | 0.99719 | -0.017938 | 20 | 1 | 1.05 | 0.95
49 | 1 | 0 | 0 | 0 | 0 | 1 | 0.99726 | -0.018567 | 20 | 1 | 1.05 | 0.95
48 | 1 | 0.20946 | 0.10145 | 0 | 0 | 1 | 0.99711 | -0.019347 | 20 | 1 | 1.05 | 0.95
30 | 1 | 0.26301 | 0.12738 | 0 | 0 | 1 | 0.99725 | -0.018442 | 20 | 1 | 1.05 | 0.95
47 | 1 | 0 | 0 | 0 | 0 | 1 | 0.9971 | -0.019307 | 20 | 1 | 1.05 | 0.95
31 | 1 | 0.24498 | 0.11865 | 0 | 0 | 1 | 0.99696 | -0.019526 | 20 | 1 | 1.05 | 0.95
32 | 1 | 0 | 0 | 0 | 0 | 1 | 0.99696 | -0.019553 | 20 | 1 | 1.05 | 0.95
34 | 1 | 0.36091 | 0.1748 | 0 | 0 | 1 | 0.99705 | -0.016685 | 20 | 1 | 1.05 | 0.95
36 | 1 | 0 | 0 | 0 | 0 | 1 | 0.99705 | -0.016657 | 20 | 1 | 1.05 | 0.95
37 | 1 | 0 | 0 | 0 | 0 | 1 | 0.99709 | -0.017012 | 20 | 1 | 1.05 | 0.95
39 | 1 | 0 | 0 | 0 | 0 | 1 | 0.99703 | -0.01647 | 20 | 1 | 1.05 | 0.95
40 | 1 | 0 | 0 | 0 | 0 | 1 | 0.99714 | -0.017434 | 20 | 1 | 1.05 | 0.95
38 | 1 | 0 | 0 | 0 | 0 | 1 | 0.99706 | -0.017224 | 20 | 1 | 1.05 | 0.95
44 | 1 | 0.22059 | 0.10684 | 0 | 0 | 1 | 0.99705 | -0.017207 | 20 | 1 | 1.05 | 0.95
41 | 1 | 0.29454 | 0.14265 | 0 | 0 | 1 | 0.997 | -0.016183 | 20 | 1 | 1.05 | 0.95
42 | 1 | 0 | 0 | 0 | 0 | 1 | 0.997 | -0.01617 | 20 | 1 | 1.05 | 0.95
43 | 1 | 0 | 0 | 0 | 0 | 1 | 0.99697 | -0.01595 | 20 | 1 | 1.05 | 0.95
144 | 1 | 0.22544 | 0.10918 | 0 | 0 | 1 | 0.99697 | -0.015932 | 20 | 1 | 1.05 | 0.95
51 | 1 | 0.28863 | 0.13979 | 0 | 0 | 1 | 0.9992 | -0.0053565 | 20 | 1 | 1.05 | 0.95
52 | 1 | 0 | 0 | 0 | 0 | 1 | 0.99922 | -0.0052379 | 20 | 1 | 1.05 | 0.95
53 | 1 | 0 | 0 | 0 | 0 | 1 | 0.99925 | -0.0054762 | 20 | 1 | 1.05 | 0.95
101 | 1 | 0.37809 | 0.18312 | 0 | 0 | 1 | 0.99925 | -0.0055023 | 20 | 1 | 1.05 | 0.95
54 | 1 | 0 | 0 | 0 | 0 | 1 | 0.9986 | -0.033855 | 20 | 1 | 1.05 | 0.95
55 | 1 | 0 | 0 | 0 | 0 | 1 | 0.99862 | -0.033953 | 20 | 1 | 1.05 | 0.95
124 | 1 | 0.070926 | 0.034351 | 0 | 0 | 1 | 0.9986 | -0.033838 | 20 | 1 | 1.05 | 0.95
56 | 1 | 0 | 0 | 0 | 0 | 1 | 0.99857 | -0.033488 | 20 | 1 | 1.05 | 0.95
130 | 1 | 0.085339 | 0.041332 | 0 | 0 | 1 | 0.99863 | -0.034082 | 20 | 1 | 1.05 | 0.95
125 | 1 | 0.068335 | 0.033096 | 0 | 0 | 1 | 0.99856 | -0.033397 | 20 | 1 | 1.05 | 0.95
99 | 1 | 0 | 0 | 0 | 0 | 1 | 0.99925 | -0.0055239 | 20 | 1 | 1.05 | 0.95
81 | 1 | 0 | 0 | 0 | 0 | 1 | 0.99865 | -0.034218 | 20 | 1 | 1.05 | 0.95
126 | 1 | 0.39111 | 0.18942 | 0 | 0 | 1 | 0.99855 | -0.03347 | 20 | 1 | 1.05 | 0.95
60 | 1 | 0 | 0 | 0 | 0 | 1 | 0.99841 | -0.045925 | 20 | 1 | 1.05 | 0.95
59 | 1 | 0 | 0 | 0 | 0 | 1 | 0.99863 | -0.040835 | 20 | 1 | 1.05 | 0.95
61 | 1 | 0.080472 | 0.038974 | 0 | 0 | 1 | 0.99869 | -0.040128 | 20 | 1 | 1.05 | 0.95
64 | 1 | 0 | 0 | 0 | 0 | 1 | 0.9983 | -0.044937 | 20 | 1 | 1.05 | 0.95
71 | 1 | 0.3485 | 0.16879 | 0 | 0 | 1 | 0.99829 | -0.044871 | 20 | 1 | 1.05 | 0.95
88 | 1 | 0 | 0 | 0 | 0 | 1 | 0.99872 | -0.034865 | 20 | 1 | 1.05 | 0.95
65 | 1 | 0.41114 | 0.19912 | 0 | 0 | 1 | 0.99632 | -0.051529 | 20 | 1 | 1.05 | 0.95
122 | 1 | 0.069584 | 0.033701 | 0 | 0 | 1 | 0.99649 | -0.050512 | 20 | 1 | 1.05 | 0.95
121 | 1 | 0 | 0 | 0 | 0 | 1 | 0.99651 | -0.050715 | 20 | 1 | 1.05 | 0.95
120 | 1 | 0 | 0 | 0 | 0 | 1 | 0.99651 | -0.050728 | 20 | 1 | 1.05 | 0.95
136 | 1 | 0.17524 | 0.084871 | 0 | 0 | 1 | 0.99698 | -0.052139 | 20 | 1 | 1.05 | 0.95
85 | 1 | 0 | 0 | 0 | 0 | 1 | 0.9968 | -0.053363 | 20 | 1 | 1.05 | 0.95
74 | 1 | 0.16717 | 0.080963 | 0 | 0 | 1 | 0.99644 | -0.050116 | 20 | 1 | 1.05 | 0.95
75 | 1 | 0 | 0 | 0 | 0 | 1 | 0.99644 | -0.050129 | 20 | 1 | 1.05 | 0.95
76 | 1 | 0 | 0 | 0 | 0 | 1 | 0.99659 | -0.051488 | 20 | 1 | 1.05 | 0.95
145 | 1 | 0.24136 | 0.1169 | 0 | 0 | 1 | 0.99634 | -0.050822 | 20 | 1 | 1.05 | 0.95
93 | 1 | 0 | 0 | 0 | 0 | 1 | 0.99633 | -0.050808 | 20 | 1 | 1.05 | 0.95
77 | 1 | 0 | 0 | 0 | 0 | 1 | 0.99667 | -0.052164 | 20 | 1 | 1.05 | 0.95
119 | 1 | 0.14314 | 0.069328 | 0 | 0 | 1 | 0.99652 | -0.050853 | 20 | 1 | 1.05 | 0.95
84 | 1 | 0.30725 | 0.14881 | 0 | 0 | 1 | 0.99667 | -0.052144 | 20 | 1 | 1.05 | 0.95
79 | 1 | 0.25119 | 0.12165 | 0 | 0 | 1 | 0.99868 | -0.034525 | 20 | 1 | 1.05 | 0.95
80 | 1 | 0 | 0 | 0 | 0 | 1 | 0.99868 | -0.034531 | 20 | 1 | 1.05 | 0.95
82 | 1 | 0 | 0 | 0 | 0 | 1 | 0.99871 | -0.034737 | 20 | 1 | 1.05 | 0.95
87 | 1 | 0.2244 | 0.10868 | 0 | 0 | 1 | 0.99871 | -0.034801 | 20 | 1 | 1.05 | 0.95
92 | 1 | 0 | 0 | 0 | 0 | 1 | 0.99632 | -0.050652 | 20 | 1 | 1.05 | 0.95
103 | 1 | 0.13157 | 0.06372 | 0 | 0 | 1 | 0.99631 | -0.050616 | 20 | 1 | 1.05 | 0.95
102 | 1 | 0 | 0 | 0 | 0 | 1 | 0.99934 | -0.0062892 | 20 | 1 | 1.05 | 0.95
117 | 1 | 0 | 0 | 0 | 0 | 1 | 0.99933 | -0.0062713 | 20 | 1 | 1.05 | 0.95
114 | 1 | 0.21592 | 0.10457 | 0 | 0 | 1 | 0.9994 | -0.0068398 | 20 | 1 | 1.05 | 0.95
128 | 1 | 0.091235 | 0.044187 | 0 | 0 | 1 | 0.99933 | -0.0062314 | 20 | 1 | 1.05 | 0.95
115 | 1 | 0 | 0 | 0 | 0 | 1 | 0.99946 | -0.0074594 | 20 | 1 | 1.05 | 0.95
108 | 1 | 0 | 0 | 0 | 0 | 1 | 0.99964 | -0.0060725 | 20 | 1 | 1.05 | 0.95
109 | 1 | 0 | 0 | 0 | 0 | 1 | 0.99962 | -0.0059044 | 20 | 1 | 1.05 | 0.95
110 | 1 | 0 | 0 | 0 | 0 | 1 | 0.99954 | -0.0081142 | 20 | 1 | 1.05 | 0.95
127 | 1 | 0.1615 | 0.07822 | 0 | 0 | 1 | 0.99964 | -0.0060546 | 20 | 1 | 1.05 | 0.95
140 | 1 | 0.32025 | 0.1551 | 0 | 0 | 1 | 0.99962 | -0.0058473 | 20 | 1 | 1.05 | 0.95
137 | 1 | 0.081123 | 0.03929 | 0 | 0 | 1 | 0.99951 | -0.008509 | 20 | 1 | 1.05 | 0.95
116 | 1 | 0 | 0 | 0 | 0 | 1 | 0.99946 | -0.0074425 | 20 | 1 | 1.05 | 0.95
113 | 1 | 0 | 0 | 0 | 0 | 1 | 0.99949 | -0.0088948 | 20 | 1 | 1.05 | 0.95
111 | 1 | 0.12894 | 0.062446 | 0 | 0 | 1 | 0.99948 | -0.0088271 | 20 | 1 | 1.05 | 0.95
112 | 1 | 0 | 0 | 0 | 0 | 1 | 0.99949 | -0.0088469 | 20 | 1 | 1.05 | 0.95
132 | 1 | 0 | 0 | 0 | 0 | 1 | 0.99936 | -0.010244 | 20 | 1 | 1.05 | 0.95
134 | 1 | 0 | 0 | 0 | 0 | 1 | 0.99935 | -0.010177 | 20 | 1 | 1.05 | 0.95
131 | 1 | 0.089827 | 0.043505 | 0 | 0 | 1 | 0.99936 | -0.01023 | 20 | 1 | 1.05 | 0.95
129 | 1 | 0.081337 | 0.039394 | 0 | 0 | 1 | 0.99946 | -0.0074331 | 20 | 1 | 1.05 | 0.95
139 | 1 | 0.3609 | 0.17479 | 0 | 0 | 1 | 0.99935 | -0.010122 | 20 | 1 | 1.05 | 0.95
143 | 1 | 0.085755 | 0.041533 | 0 | 0 | 1 | 0.99851 | -0.034122 | 20 | 1 | 1.05 | 0.95

## generator_data
GEN_BUS | PG | QG | QMAX | QMIN | VG | MBASE | GEN_STATUS | PMAX | PMIN
100 | 14.8599 | 7.1105 | 10 | -10 | 1 | 100 | 1 | 10 | 0

## branch_data
F_BUS | T_BUS | BR_R | BR_X | BR_B | RATE_A | RATE_B | RATE_C | TAP | SHIFT | BR_STATUS | ANGMIN | ANGMAX | P_in | Q_in | P_out | Q_out
1 | 2 | 0.0035886 | 0.0010645 | 7.7017e-06 | 0 | 0 | 0 | 0 | 0 | 1 | -90 | 90 | -0.31127 | -0.15076 | 0.31128 | 0.14999
2 | 4 | 0.014904 | 0.0044209 | 3.1986e-05 | 0 | 0 | 0 | 0 | 0 | 1 | -90 | 90 | -0.31128 | -0.14999 | 0.31129 | 0.14679
4 | 5 | 0.0012525 | 0.0011499 | 1.5688e-05 | 0 | 0 | 0 | 0 | 0 | 1 | -90 | 90 | -7.3031 | -3.4964 | 7.304 | 3.4956
4 | 105 | 0.0026835 | 0.00079602 | 5.7593e-06 | 0 | 0 | 0 | 0 | 0 | 1 | -90 | 90 | 0.18507 | 0.089057 | -0.18507 | -0.089632
4 | 3 | 0.00035778 | 0.00032846 | 4.4813e-06 | 0 | 0 | 0 | 0 | 0 | 1 | -90 | 90 | 6.8068 | 3.2605 | -6.8066 | -3.2608
3 | 106 | 0.00073257 | 0.00067252 | 9.1756e-06 | 0 | 0 | 0 | 0 | 0 | 1 | -90 | 90 | 6.8066 | 3.2608 | -6.8061 | -3.2613
106 | 107 | 0.00085391 | 0.00078392 | 1.0695e-05 | 0 | 0 | 0 | 0 | 0 | 1 | -90 | 90 | 6.6028 | 3.1628 | -6.6023 | -3.1635
5 | 7 | 0.0044525 | 0.0013207 | 9.5557e-06 | 0 | 0 | 0 | 0 | 0 | 1 | -90 | 90 | 0.2839 | 0.13641 | -0.28389 | -0.13736
5 | 100 | 0.0002917 | 0.00026779 | 3.6536e-06 | 0 | 0 | 0 | 0 | 0 | 1 | -90 | 90 | -7.5879 | -3.632 | 7.5881 | 3.6318
7 | 72 | 0.00061633 | 0.00018282 | 1.3227e-06 | 0 | 0 | 0 | 0 | 0 | 1 | -90 | 90 | 0.28389 | 0.13736 | -0.28389 | -0.1375
100 | 26 | 0.0046084 | 0.006672 | 1.0042e-06 | 0 | 0 | 0 | 0 | 0 | 1 | -90 | 90 | 7.0757 | 3.3837 | -7.0729 | -3.3797
6 | 57 | 0.00091993 | 0.00027288 | 1.9743e-06 | 0 | 0 | 0 | 0 | 0 | 1 | -90 | 90 | 0.23973 | 0.11591 | -0.23972 | -0.1161
6 | 25 | 0.0081245 | 0.0050889 | 6.5324e-07 | 0 | 0 | 0 | 0 | 0 | 1 | -90 | 90 | -0.23973 | -0.11591 | 0.23973 | 0.11585
25 | 26 | 0.0078005 | 0.004886 | 6.2719e-07 | 0 | 0 | 0 | 0 | 0 | 1 | -90 | 90 | -0.47425 | -0.22943 | 0.47428 | 0.22938
107 | 108 | 0.0043668 | 0.0012953 | 9.3719e-06 | 0 | 0 | 0 | 0 | 0 | 1 | -90 | 90 | 0.16151 | 0.077062 | -0.1615 | -0.077998
107 | 109 | 0.0071657 | 0.0021256 | 1.5379e-05 | 0 | 0 | 0 | 0 | 0 | 1 | -90 | 90 | 0.32026 | 0.15321 | -0.32025 | -0.15475
107 | 110 | 0.0012779 | 0.0011732 | 1.6006e-05 | 0 | 0 | 0 | 0 | 0 | 1 | -90 | 90 | 6.1205 | 2.9332 | -6.1199 | -2.9342
26 | 14 | 0.00091673 | 0.00084159 | 1.1482e-05 | 0 | 0 | 0 | 0 | 0 | 1 | -90 | 90 | 6.5986 | 3.1503 | -6.5981 | -3.151
21 | 23 | 0.019916 | 0.0059077 | 4.2743e-05 | 0 | 0 | 0 | 0 | 0 | 1 | -90 | 90 | -0.15393 | -0.074107 | 0.15393 | 0.069847
21 | 118 | 0.0020742 | 0.00061526 | 4.4515e-06 | 0 | 0 | 0 | 0 | 0 | 1 | -90 | 90 | 0.15393 | 0.074107 | -0.15393 | -0.074551
23 | 141 | 0.0032522 | 0.0020371 | 2.6149e-07 | 0 | 0 | 0 | 0 | 0 | 1 | -90 | 90 | 0.39965 | 0.19309 | -0.39964 | -0.19312
23 | 22 | 0.010056 | 0.0029829 | 2.1582e-05 | 0 | 0 | 0 | 0 | 0 | 1 | -90 | 90 | -0.55358 | -0.26294 | 0.55362 | 0.2608
20 | 73 | 0.0023678 | 0.00070237 | 5.0818e-06 | 0 | 0 | 0 | 0 | 0 | 1 | -90 | 90 | 0.36196 | 0.1748 | -0.36196 | -0.1753
20 | 18 | 0.0019625 | 0.00058214 | 4.2119e-06 | 0 | 0 | 0 | 0 | 0 | 1 | -90 | 90 | -0.36196 | -0.1748 | 0.36196 | 0.17438
18 | 17 | 0.00050152 | 0.00014876 | 1.0763e-06 | 0 | 0 | 0 | 0 | 0 | 1 | -90 | 90 | -0.36196 | -0.17438 | 0.36196 | 0.17428
22 | 86 | 0.00046369 | 0.00013754 | 9.9516e-07 | 0 | 0 | 0 | 0 | 0 | 1 | -90 | 90 | -0.55362 | -0.2608 | 0.55362 | 0.2607
86 | 16 | 0.0057548 | 0.0036046 | 4.6271e-07 | 0 | 0 | 0 | 0 | 0 | 1 | -90 | 90 | -0.9279 | -0.44197 | 0.92796 | 0.44196
141 | 142 | 0.0052204 | 0.0032699 | 4.1975e-07 | 0 | 0 | 0 | 0 | 0 | 1 | -90 | 90 | 0.085756 | 0.041092 | -0.085755 | -0.041134
17 | 19 | 0.0035242 | 0.0010454 | 7.5635e-06 | 0 | 0 | 0 | 0 | 0 | 1 | -90 | 90 | -0.70731 | -0.34153 | 0.70733 | 0.34079
8 | 9 | 0.0011151 | 0.00033076 | 2.3931e-06 | 0 | 0 | 0 | 0 | 0 | 1 | -90 | 90 | 3.1711 | 1.5226 | -3.1709 | -1.5228
8 | 138 | 0.010866 | 0.006806 | 8.7367e-07 | 0 | 0 | 0 | 0 | 0 | 1 | -90 | 90 | -3.5847 | -1.7229 | 3.5864 | 1.7239
9 | 27 | 0.018406 | 0.011529 | 1.48e-06 | 0 | 0 | 0 | 0 | 0 | 1 | -90 | 90 | 3.1709 | 1.5228 | -3.1687 | -1.5215
138 | 133 | 0.0027782 | 0.00082411 | 5.9626e-06 | 0 | 0 | 0 | 0 | 0 | 1 | -90 | 90 | -3.7021 | -1.7799 | 3.7026 | 1.7794
27 | 50 | 0.013002 | 0.0081442 | 1.0454e-06 | 0 | 0 | 0 | 0 | 0 | 1 | -90 | 90 | 2.9534 | 1.4172 | -2.952 | -1.4164
133 | 132 | 0.0039744 | 0.0011789 | 8.5296e-06 | 0 | 0 | 0 | 0 | 0 | 1 | -90 | 90 | -3.7026 | -1.7794 | 3.7033 | 1.7788
50 | 123 | 0.0051979 | 0.0015419 | 1.1156e-05 | 0 | 0 | 0 | 0 | 0 | 1 | -90 | 90 | 1.284 | 0.61379 | -1.2839 | -0.61487
50 | 49 | 0.0003956 | 0.00011735 | 8.4903e-07 | 0 | 0 | 0 | 0 | 0 | 1 | -90 | 90 | 1.668 | 0.80266 | -1.668 | -0.80274
98 | 97 | 0.0016128 | 0.0004784 | 3.4613e-06 | 0 | 0 | 0 | 0 | 0 | 1 | -90 | 90 | -0.084669 | -0.041007 | 0.084669 | 0.040661
97 | 95 | 0.0018658 | 0.00055346 | 4.0044e-06 | 0 | 0 | 0 | 0 | 0 | 1 | -90 | 90 | -0.1745 | -0.084167 | 0.1745 | 0.083768
94 | 96 | 0.00062522 | 0.00018546 | 1.3418e-06 | 0 | 0 | 0 | 0 | 0 | 1 | -90 | 90 | -0.6995 | -0.33801 | 0.6995 | 0.33787
94 | 95 | 0.003804 | 0.0023827 | 3.0586e-07 | 0 | 0 | 0 | 0 | 0 | 1 | -90 | 90 | 0.28773 | 0.13858 | -0.28772 | -0.13861
96 | 99 | 0.0088004 | 0.0026105 | 1.8887e-05 | 0 | 0 | 0 | 0 | 0 | 1 | -90 | 90 | -0.6995 | -0.33787 | 0.69955 | 0.336
11 | 12 | 0.0061239 | 0.0038358 | 4.9239e-07 | 0 | 0 | 0 | 0 | 0 | 1 | -90 | 90 | -2.2789 | -1.0862 | 2.2793 | 1.0864
11 | 91 | 0.01827 | 0.011444 | 1.469e-06 | 0 | 0 | 0 | 0 | 0 | 1 | -90 | 90 | 1.9762 | 0.93953 | -1.9753 | -0.93913
12 | 13 | 0.0028583 | 0.00084785 | 6.1343e-06 | 0 | 0 | 0 | 0 | 0 | 1 | -90 | 90 | -2.2793 | -1.0864 | 2.2795 | 1.0858
91 | 68 | 0.0010151 | 0.00030111 | 2.1786e-06 | 0 | 0 | 0 | 0 | 0 | 1 | -90 | 90 | 1.6475 | 0.78075 | -1.6474 | -0.78096
91 | 90 | 0.0018516 | 0.00054925 | 3.9739e-06 | 0 | 0 | 0 | 0 | 0 | 1 | -90 | 90 | 0.32783 | 0.15838 | -0.32783 | -0.15877
13 | 70 | 0.00063946 | 0.00018968 | 1.3724e-06 | 0 | 0 | 0 | 0 | 0 | 1 | -90 | 90 | -2.643 | -1.2617 | 2.6431 | 1.2616
13 | 69 | 0.00055592 | 0.0001649 | 1.1931e-06 | 0 | 0 | 0 | 0 | 0 | 1 | -90 | 90 | 0.36351 | 0.17593 | -0.3635 | -0.17605
68 | 136 | 0.0053519 | 0.0015875 | 1.1486e-05 | 0 | 0 | 0 | 0 | 0 | 1 | -90 | 90 | 1.6474 | 0.78096 | -1.6473 | -0.78205
70 | 58 | 0.01433 | 0.0089758 | 1.1522e-06 | 0 | 0 | 0 | 0 | 0 | 1 | -90 | 90 | -3.044 | -1.4558 | 3.0457 | 1.4567
14 | 78 | 7.5914e-05 | 6.9692e-05 | 9.5084e-07 | 0 | 0 | 0 | 0 | 0 | 1 | -90 | 90 | 6.5981 | 3.151 | -6.5981 | -3.1511
78 | 135 | 0.0041383 | 0.0059915 | 9.0175e-07 | 0 | 0 | 0 | 0 | 0 | 1 | -90 | 90 | 6.2442 | 2.9797 | -6.2422 | -2.9769
15 | 16 | 0.0067734 | 0.0020092 | 1.4537e-05 | 0 | 0 | 0 | 0 | 0 | 1 | -90 | 90 | 0.92803 | 0.44054 | -0.92796 | -0.44196
15 | 104 | 0.0034514 | 0.0010238 | 7.4072e-06 | 0 | 0 | 0 | 0 | 0 | 1 | -90 | 90 | -0.92803 | -0.44054 | 0.92807 | 0.43981
104 | 135 | 0.010513 | 0.0065852 | 8.4532e-07 | 0 | 0 | 0 | 0 | 0 | 1 | -90 | 90 | -1.0051 | -0.47712 | 1.0052 | 0.47712
83 | 63 | 0.0018124 | 0.0005376 | 3.8897e-06 | 0 | 0 | 0 | 0 | 0 | 1 | -90 | 90 | -0.23076 | -0.11176 | 0.23077 | 0.11138
63 | 64 | 0.012829 | 0.0038055 | 2.7534e-05 | 0 | 0 | 0 | 0 | 0 | 1 | -90 | 90 | 0.34853 | 0.16568 | -0.34851 | -0.16841
63 | 60 | 0.0086541 | 0.002567 | 1.8573e-05 | 0 | 0 | 0 | 0 | 0 | 1 | -90 | 90 | -0.57929 | -0.27705 | 0.57933 | 0.27521
58 | 60 | 0.0013558 | 0.00040217 | 2.9098e-06 | 0 | 0 | 0 | 0 | 0 | 1 | -90 | 90 | 0.57933 | 0.27492 | -0.57933 | -0.27521
58 | 59 | 0.0033881 | 0.0038753 | 5.5655e-07 | 0 | 0 | 0 | 0 | 0 | 1 | -90 | 90 | -3.9905 | -1.9087 | 3.9912 | 1.9094
135 | 89 | 0.0012462 | 0.0011441 | 1.5609e-05 | 0 | 0 | 0 | 0 | 0 | 1 | -90 | 90 | 5.1642 | 2.4645 | -5.1638 | -2.4657
89 | 88 | 0.0083936 | 0.0024898 | 1.8014e-05 | 0 | 0 | 0 | 0 | 0 | 1 | -90 | 90 | 1.0915 | 0.51771 | -1.0914 | -0.51947
89 | 61 | 0.0019068 | 0.0027606 | 4.1549e-07 | 0 | 0 | 0 | 0 | 0 | 1 | -90 | 90 | 4.0723 | 1.948 | -4.0719 | -1.9475
19 | 24 | 0.0011047 | 0.00032769 | 2.3709e-06 | 0 | 0 | 0 | 0 | 0 | 1 | -90 | 90 | -0.70733 | -0.34079 | 0.70734 | 0.34055
24 | 45 | 0.0030325 | 0.00089951 | 6.5081e-06 | 0 | 0 | 0 | 0 | 0 | 1 | -90 | 90 | -0.70734 | -0.34055 | 0.70736 | 0.33991
45 | 46 | 0.0063757 | 0.0039935 | 5.1263e-07 | 0 | 0 | 0 | 0 | 0 | 1 | -90 | 90 | -1.1951 | -0.57438 | 1.1952 | 0.5744
45 | 33 | 0.00067395 | 0.00019991 | 1.4464e-06 | 0 | 0 | 0 | 0 | 0 | 1 | -90 | 90 | 0.24499 | 0.11688 | -0.24499 | -0.11702
142 | 143 | 0.001866 | 0.00055351 | 4.0047e-06 | 0 | 0 | 0 | 0 | 0 | 1 | -90 | 90 | 0.085755 | 0.041134 | -0.085755 | -0.041533
46 | 47 | 0.0016207 | 0.00048075 | 3.4783e-06 | 0 | 0 | 0 | 0 | 0 | 1 | -90 | 90 | -1.1952 | -0.5744 | 1.1953 | 0.57406
33 | 32 | 0.0066445 | 0.001971 | 1.426e-05 | 0 | 0 | 0 | 0 | 0 | 1 | -90 | 90 | 0.24499 | 0.11702 | -0.24498 | -0.11844
123 | 40 | 0.0043666 | 0.0012953 | 9.3714e-06 | 0 | 0 | 0 | 0 | 0 | 1 | -90 | 90 | 1.1017 | 0.5266 | -1.1016 | -0.52751
49 | 30 | 0.00070088 | 0.0002079 | 1.5042e-06 | 0 | 0 | 0 | 0 | 0 | 1 | -90 | 90 | 1.668 | 0.80274 | -1.6679 | -0.80288
48 | 30 | 0.0076746 | 0.0048071 | 6.1707e-07 | 0 | 0 | 0 | 0 | 0 | 1 | -90 | 90 | -1.4047 | -0.67544 | 1.4049 | 0.6755
48 | 47 | 0.0003105 | 9.2103e-05 | 6.6638e-07 | 0 | 0 | 0 | 0 | 0 | 1 | -90 | 90 | 1.1953 | 0.57399 | -1.1953 | -0.57406
31 | 32 | 0.00099068 | 0.00029386 | 2.1262e-06 | 0 | 0 | 0 | 0 | 0 | 1 | -90 | 90 | -0.24498 | -0.11865 | 0.24498 | 0.11844
34 | 36 | 0.0005103 | 0.00015137 | 1.0952e-06 | 0 | 0 | 0 | 0 | 0 | 1 | -90 | 90 | 0.52001 | 0.24762 | -0.52001 | -0.24773
34 | 37 | 0.0035277 | 0.0010464 | 7.5711e-06 | 0 | 0 | 0 | 0 | 0 | 1 | -90 | 90 | -0.88093 | -0.42242 | 0.88096 | 0.42168
36 | 39 | 0.0034642 | 0.0010276 | 7.4347e-06 | 0 | 0 | 0 | 0 | 0 | 1 | -90 | 90 | 0.52001 | 0.24773 | -0.52 | -0.24847
37 | 40 | 0.0036434 | 0.0010807 | 7.8193e-06 | 0 | 0 | 0 | 0 | 0 | 1 | -90 | 90 | -1.1016 | -0.52827 | 1.1016 | 0.52751
37 | 38 | 0.011677 | 0.007314 | 9.3887e-07 | 0 | 0 | 0 | 0 | 0 | 1 | -90 | 90 | 0.2206 | 0.10659 | -0.22059 | -0.10668
39 | 41 | 0.0052598 | 0.0015602 | 1.1288e-05 | 0 | 0 | 0 | 0 | 0 | 1 | -90 | 90 | 0.52 | 0.24847 | -0.51998 | -0.24958
38 | 44 | 0.00073002 | 0.00021655 | 1.5667e-06 | 0 | 0 | 0 | 0 | 0 | 1 | -90 | 90 | 0.22059 | 0.10668 | -0.22059 | -0.10684
41 | 42 | 0.00054279 | 0.00016101 | 1.1649e-06 | 0 | 0 | 0 | 0 | 0 | 1 | -90 | 90 | 0.22544 | 0.10693 | -0.22544 | -0.10705
42 | 43 | 0.009279 | 0.0027524 | 1.9914e-05 | 0 | 0 | 0 | 0 | 0 | 1 | -90 | 90 | 0.22544 | 0.10705 | -0.22544 | -0.10903
43 | 144 | 0.00074749 | 0.00022173 | 1.6042e-06 | 0 | 0 | 0 | 0 | 0 | 1 | -90 | 90 | 0.22544 | 0.10903 | -0.22544 | -0.10918
51 | 52 | 0.00504 | 0.0031569 | 4.0524e-07 | 0 | 0 | 0 | 0 | 0 | 1 | -90 | 90 | -0.28863 | -0.13979 | 0.28863 | 0.13975
52 | 53 | 0.0077929 | 0.0023116 | 1.6725e-05 | 0 | 0 | 0 | 0 | 0 | 1 | -90 | 90 | -0.28863 | -0.13975 | 0.28864 | 0.13808
53 | 101 | 0.00086753 | 0.00025733 | 1.8619e-06 | 0 | 0 | 0 | 0 | 0 | 1 | -90 | 90 | -0.28864 | -0.13808 | 0.28864 | 0.1379
101 | 99 | 0.00030527 | 9.0552e-05 | 6.5516e-07 | 0 | 0 | 0 | 0 | 0 | 1 | -90 | 90 | -0.66673 | -0.32102 | 0.66673 | 0.32095
54 | 55 | 0.015333 | 0.0045481 | 3.2906e-05 | 0 | 0 | 0 | 0 | 0 | 1 | -90 | 90 | -0.070926 | -0.033875 | 0.070927 | 0.030594
54 | 124 | 0.0022222 | 0.00065918 | 4.7693e-06 | 0 | 0 | 0 | 0 | 0 | 1 | -90 | 90 | 0.070926 | 0.033875 | -0.070926 | -0.034351
55 | 56 | 0.0095535 | 0.0028339 | 2.0503e-05 | 0 | 0 | 0 | 0 | 0 | 1 | -90 | 90 | 0.45948 | 0.22007 | -0.45946 | -0.22211
55 | 130 | 0.0024136 | 0.00071595 | 5.18e-06 | 0 | 0 | 0 | 0 | 0 | 1 | -90 | 90 | -0.53041 | -0.25067 | 0.53042 | 0.25015
56 | 125 | 0.0018417 | 0.00054631 | 3.9526e-06 | 0 | 0 | 0 | 0 | 0 | 1 | -90 | 90 | 0.45946 | 0.22211 | -0.45945 | -0.2225
130 | 81 | 0.0021731 | 0.0006446 | 4.6638e-06 | 0 | 0 | 0 | 0 | 0 | 1 | -90 | 90 | -0.61575 | -0.29149 | 0.61576 | 0.29102
125 | 126 | 0.0022851 | 0.0014313 | 1.8374e-07 | 0 | 0 | 0 | 0 | 0 | 1 | -90 | 90 | 0.39112 | 0.18941 | -0.39111 | -0.18942
99 | 102 | 0.0053121 | 0.0015757 | 1.1401e-05 | 0 | 0 | 0 | 0 | 0 | 1 | -90 | 90 | -1.3663 | -0.65695 | 1.3664 | 0.65585
81 | 80 | 0.0050595 | 0.0015008 | 1.0858e-05 | 0 | 0 | 0 | 0 | 0 | 1 | -90 | 90 | -0.61576 | -0.29102 | 0.61579 | 0.28995
59 | 61 | 0.0012421 | 0.00090263 | 1.0587e-05 | 0 | 0 | 0 | 0 | 0 | 1 | -90 | 90 | -3.9912 | -1.9094 | 3.9914 | 1.9085
64 | 71 | 0.0017551 | 0.0005206 | 3.7666e-06 | 0 | 0 | 0 | 0 | 0 | 1 | -90 | 90 | 0.34851 | 0.16841 | -0.3485 | -0.16879
88 | 87 | 0.00056838 | 0.0001686 | 1.2198e-06 | 0 | 0 | 0 | 0 | 0 | 1 | -90 | 90 | 1.0914 | 0.51947 | -1.0914 | -0.51959
65 | 122 | 0.030119 | 0.018866 | 2.4217e-06 | 0 | 0 | 0 | 0 | 0 | 1 | -90 | 90 | -0.41114 | -0.19912 | 0.4112 | 0.19892
122 | 121 | 0.0039205 | 0.0011629 | 8.4141e-06 | 0 | 0 | 0 | 0 | 0 | 1 | -90 | 90 | -0.48079 | -0.23262 | 0.4808 | 0.23179
121 | 120 | 0.00026388 | 7.8276e-05 | 5.6634e-07 | 0 | 0 | 0 | 0 | 0 | 1 | -90 | 90 | -0.4808 | -0.23179 | 0.4808 | 0.23174
120 | 119 | 0.002438 | 0.00072318 | 5.2323e-06 | 0 | 0 | 0 | 0 | 0 | 1 | -90 | 90 | -0.4808 | -0.23174 | 0.48081 | 0.23122
136 | 85 | 0.0094439 | 0.0059154 | 7.5933e-07 | 0 | 0 | 0 | 0 | 0 | 1 | -90 | 90 | 1.472 | 0.69717 | -1.4718 | -0.69709
85 | 77 | 0.0079538 | 0.0023593 | 1.707e-05 | 0 | 0 | 0 | 0 | 0 | 1 | -90 | 90 | 1.4718 | 0.69709 | -1.4716 | -0.69872
74 | 75 | 0.00072791 | 0.00021592 | 1.5622e-06 | 0 | 0 | 0 | 0 | 0 | 1 | -90 | 90 | -0.16717 | -0.080963 | 0.16717 | 0.080808
75 | 76 | 0.024762 | 0.0073453 | 5.3144e-05 | 0 | 0 | 0 | 0 | 0 | 1 | -90 | 90 | -0.54013 | -0.25798 | 0.54022 | 0.25273
75 | 145 | 0.021293 | 0.013337 | 1.7121e-06 | 0 | 0 | 0 | 0 | 0 | 1 | -90 | 90 | 0.37296 | 0.17717 | -0.37293 | -0.17732
76 | 77 | 0.0057103 | 0.0016938 | 1.2255e-05 | 0 | 0 | 0 | 0 | 0 | 1 | -90 | 90 | -1.1642 | -0.55124 | 1.1643 | 0.55005
76 | 119 | 0.0096137 | 0.0028517 | 2.0633e-05 | 0 | 0 | 0 | 0 | 0 | 1 | -90 | 90 | 0.624 | 0.29851 | -0.62395 | -0.30055
145 | 93 | 0.0011 | 0.0003263 | 2.3609e-06 | 0 | 0 | 0 | 0 | 0 | 1 | -90 | 90 | 0.13157 | 0.060423 | -0.13157 | -0.060657
93 | 92 | 0.011801 | 0.0035006 | 2.5327e-05 | 0 | 0 | 0 | 0 | 0 | 1 | -90 | 90 | 0.13157 | 0.060657 | -0.13157 | -0.06317
77 | 84 | 0.00062055 | 0.00018407 | 1.3318e-06 | 0 | 0 | 0 | 0 | 0 | 1 | -90 | 90 | 0.30725 | 0.14867 | -0.30725 | -0.14881
79 | 80 | 0.00023051 | 6.8376e-05 | 4.9471e-07 | 0 | 0 | 0 | 0 | 0 | 1 | -90 | 90 | -0.25119 | -0.12165 | 0.25119 | 0.12161
80 | 82 | 0.0023253 | 0.00068974 | 4.9904e-06 | 0 | 0 | 0 | 0 | 0 | 1 | -90 | 90 | -0.86697 | -0.41155 | 0.867 | 0.41106
82 | 87 | 0.0007179 | 0.00021295 | 1.5407e-06 | 0 | 0 | 0 | 0 | 0 | 1 | -90 | 90 | -0.867 | -0.41106 | 0.867 | 0.41091
92 | 103 | 0.0025817 | 0.00076581 | 5.5408e-06 | 0 | 0 | 0 | 0 | 0 | 1 | -90 | 90 | 0.13157 | 0.06317 | -0.13157 | -0.06372
102 | 117 | 0.0019478 | 0.00057777 | 4.1803e-06 | 0 | 0 | 0 | 0 | 0 | 1 | -90 | 90 | 0.091235 | 0.042875 | -0.091235 | -0.043293
102 | 114 | 0.0036084 | 0.0010704 | 7.7443e-06 | 0 | 0 | 0 | 0 | 0 | 1 | -90 | 90 | -1.4576 | -0.69873 | 1.4577 | 0.69798
117 | 128 | 0.0041735 | 0.001238 | 8.9571e-06 | 0 | 0 | 0 | 0 | 0 | 1 | -90 | 90 | 0.091235 | 0.043293 | -0.091235 | -0.044187
114 | 115 | 0.0035331 | 0.001048 | 7.5827e-06 | 0 | 0 | 0 | 0 | 0 | 1 | -90 | 90 | -1.6737 | -0.80256 | 1.6738 | 0.80183
115 | 116 | 0.0019835 | 0.00058836 | 4.2569e-06 | 0 | 0 | 0 | 0 | 0 | 1 | -90 | 90 | 0.081338 | 0.038737 | -0.081338 | -0.039162
115 | 110 | 0.0035728 | 0.0010598 | 7.6678e-06 | 0 | 0 | 0 | 0 | 0 | 1 | -90 | 90 | -1.7551 | -0.84057 | 1.7553 | 0.83985
108 | 127 | 0.0010337 | 0.00030663 | 2.2185e-06 | 0 | 0 | 0 | 0 | 0 | 1 | -90 | 90 | 0.1615 | 0.077998 | -0.1615 | -0.07822
109 | 140 | 0.0016622 | 0.00049305 | 3.5673e-06 | 0 | 0 | 0 | 0 | 0 | 1 | -90 | 90 | 0.32025 | 0.15475 | -0.32025 | -0.1551
110 | 137 | 0.00036001 | 0.0003305 | 4.5092e-06 | 0 | 0 | 0 | 0 | 0 | 1 | -90 | 90 | 4.3647 | 2.0944 | -4.3646 | -2.0948
137 | 113 | 0.00035841 | 0.00032903 | 4.4891e-06 | 0 | 0 | 0 | 0 | 0 | 1 | -90 | 90 | 4.2835 | 2.0555 | -4.2834 | -2.0559
116 | 129 | 0.001078 | 0.00031978 | 2.3137e-06 | 0 | 0 | 0 | 0 | 0 | 1 | -90 | 90 | 0.081338 | 0.039162 | -0.081337 | -0.039394
113 | 132 | 0.0022985 | 0.0016703 | 1.9591e-05 | 0 | 0 | 0 | 0 | 0 | 1 | -90 | 90 | 4.1545 | 1.9945 | -4.154 | -1.9961
113 | 112 | 0.0035511 | 0.0010533 | 7.6212e-06 | 0 | 0 | 0 | 0 | 0 | 1 | -90 | 90 | 0.12894 | 0.061377 | -0.12894 | -0.062138
111 | 112 | 0.0014392 | 0.00042691 | 3.0888e-06 | 0 | 0 | 0 | 0 | 0 | 1 | -90 | 90 | -0.12894 | -0.062446 | 0.12894 | 0.062138
132 | 134 | 0.0017503 | 0.00051918 | 3.7564e-06 | 0 | 0 | 0 | 0 | 0 | 1 | -90 | 90 | 0.3609 | 0.17412 | -0.3609 | -0.17449
132 | 131 | 0.0015357 | 0.00045553 | 3.2959e-06 | 0 | 0 | 0 | 0 | 0 | 1 | -90 | 90 | 0.089827 | 0.043176 | -0.089827 | -0.043505
134 | 139 | 0.0014028 | 0.0004161 | 3.0105e-06 | 0 | 0 | 0 | 0 | 0 | 1 | -90 | 90 | 0.3609 | 0.17449 | -0.3609 | -0.17479