## bus_data
BUS_I | BUS_TYPE | Pd | Qd | Gs | Bs | area | Vm | Va | baseKV | zone | Vmax | Vmin
1 | 1 | 0.29676 | 0.14373 | 0 | 0 | 1 | 0.99401 | -0.14585 | 20 | 1 | 1.05 | 0.95
2 | 1 | 0 | 0 | 0 | 0 | 1 | 0.99402 | -0.14594 | 20 | 1 | 1.05 | 0.95
3 | 1 | 0 | 0 | 0 | 0 | 1 | 0.99395 | -0.14528 | 20 | 1 | 1.05 | 0.95
4 | 1 | 0 | 0 | 0 | 0 | 1 | 0.99432 | -0.14852 | 20 | 1 | 1.05 | 0.95
38 | 1 | 0.25786 | 0.12489 | 0 | 0 | 1 | 0.99393 | -0.14537 | 20 | 1 | 1.05 | 0.95
56 | 1 | 0 | 0 | 0 | 0 | 1 | 0.99377 | -0.15873 | 20 | 1 | 1.05 | 0.95
5 | 1 | 0 | 0 | 0 | 0 | 1 | 0.99453 | -0.14467 | 20 | 1 | 1.05 | 0.95
106 | 1 | 0.16376 | 0.079313 | 0 | 0 | 1 | 0.9943 | -0.14828 | 20 | 1 | 1.05 | 0.95
36 | 1 | 0 | 0 | 0 | 0 | 1 | 0.99485 | -0.13882 | 20 | 1 | 1.05 | 0.95
95 | 1 | 0.10081 | 0.048826 | 0 | 0 | 1 | 0.99452 | -0.14461 | 20 | 1 | 1.05 | 0.95
6 | 1 | 0 | 0 | 0 | 0 | 1 | 0.99378 | -0.093731 | 20 | 1 | 1.05 | 0.95
114 | 1 | 0.24731 | 0.11978 | 0 | 0 | 1 | 0.99379 | -0.093812 | 20 | 1 | 1.05 | 0.95
7 | 1 | 0 | 0 | 0 | 0 | 1 | 0.99374 | -0.093392 | 20 | 1 | 1.05 | 0.95
34 | 1 | 0.22704 | 0.10996 | 0 | 0 | 1 | 0.99374 | -0.093366 | 20 | 1 | 1.05 | 0.95
128 | 1 | 0.099585 | 0.048231 | 0 | 0 | 1 | 0.99377 | -0.15871 | 20 | 1 | 1.05 | 0.95
60 | 1 | 0 | 0 | 0 | 0 | 1 | 0.99309 | -0.17126 | 20 | 1 | 1.05 | 0.95
55 | 1 | 0 | 0 | 0 | 0 | 1 | 0.99369 | -0.15799 | 20 | 1 | 1.05 | 0.95
54 | 1 | 0.26018 | 0.12601 | 0 | 0 | 1 | 0.99363 | -0.15837 | 20 | 1 | 1.05 | 0.95
57 | 1 | 0 | 0 | 0 | 0 | 1 | 0.99301 | -0.17053 | 20 | 1 | 1.05 | 0.95
99 | 1 | 0.172 | 0.083303 | 0 | 0 | 1 | 0.993 | -0.17049 | 20 | 1 | 1.05 | 0.95
98 | 1 | 0 | 0 | 0 | 0 | 1 | 0.99301 | -0.17053 | 20 | 1 | 1.05 | 0.95
58 | 1 | 0 | 0 | 0 | 0 | 1 | 0.99231 | -0.1857 | 20 | 1 | 1.05 | 0.95
59 | 1 | 0 | 0 | 0 | 0 | 1 | 0.99259 | -0.18056 | 20 | 1 | 1.05 | 0.95
64 | 1 | 0.20528 | 0.09942 | 0 | 0 | 1 | 0.9923 | -0.18584 | 20 | 1 | 1.05 | 0.95
100 | 1 | 0.088864 | 0.043039 | 0 | 0 | 1 | 0.99258 | -0.1805 | 20 | 1 | 1.05 | 0.95
104 | 1 | 0.25092 | 0.12153 | 0 | 0 | 1 | 0.99309 | -0.17123 | 20 | 1 | 1.05 | 0.95
107 | 1 | 0.26294 | 0.12735 | 0 | 0 | 1 | 0.99429 | -0.14821 | 20 | 1 | 1.05 | 0.95
37 | 1 | 0 | 0 | 0 | 0 | 1 | 0.99483 | -0.1387 | 20 | 1 | 1.05 | 0.95
130 | 1 | 0.12579 | 0.060923 | 0 | 0 | 1 | 0.99482 | -0.13861 | 20 | 1 | 1.05 | 0.95
27 | 1 | 0 | 0 | 0 | 0 | 1 | 0.99598 | -0.1003 | 20 | 1 | 1.05 | 0.95
35 | 1 | 0.14234 | 0.068941 | 0 | 0 | 1 | 0.99483 | -0.13891 | 20 | 1 | 1.05 | 0.95
96 | 1 | 0.15432 | 0.074739 | 0 | 0 | 1 | 0.99452 | -0.1446 | 20 | 1 | 1.05 | 0.95
119 | 1 | 0 | 0 | 0 | 0 | 1 | 0.99375 | -0.0935 | 20 | 1 | 1.05 | 0.95
29 | 1 | 0 | 0 | 0 | 0 | 1 | 0.99461 | -0.088358 | 20 | 1 | 1.05 | 0.95
8 | 1 | 0.099354 | 0.048119 | 0 | 0 | 1 | 0.98673 | -0.28637 | 20 | 1 | 1.05 | 0.95
9 | 1 | 0 | 0 | 0 | 0 | 1 | 0.98672 | -0.2863 | 20 | 1 | 1.05 | 0.95
10 | 1 | 0 | 0 | 0 | 0 | 1 | 0.98675 | -0.28652 | 20 | 1 | 1.05 | 0.95
11 | 1 | 0 | 0 | 0 | 0 | 1 | 0.98649 | -0.28425 | 20 | 1 | 1.05 | 0.95
15 | 1 | 0 | 0 | 0 | 0 | 1 | 0.98751 | -0.29313 | 20 | 1 | 1.05 | 0.95
16 | 1 | 0.18436 | 0.089292 | 0 | 0 | 1 | 0.98647 | -0.28404 | 20 | 1 | 1.05 | 0.95
14 | 1 | 0 | 0 | 0 | 0 | 1 | 0.98614 | -0.28118 | 20 | 1 | 1.05 | 0.95
13 | 1 | 0 | 0 | 0 | 0 | 1 | 0.98596 | -0.27949 | 20 | 1 | 1.05 | 0.95
48 | 1 | 0.2757 | 0.13353 | 0 | 0 | 1 | 0.98595 | -0.27939 | 20 | 1 | 1.05 | 0.95
125 | 1 | 0.30972 | 0.15 | 0 | 0 | 1 | 0.98613 | -0.28101 | 20 | 1 | 1.05 | 0.95
67 | 1 | 0.24267 | 0.11753 | 0 | 0 | 1 | 0.98755 | -0.29346 | 20 | 1 | 1.05 | 0.95
103 | 1 | 0 | 0 | 0 | 0 | 1 | 0.98646 | -0.28396 | 20 | 1 | 1.05 | 0.95
118 | 1 | 0.34302 | 0.16613 | 0 | 0 | 1 | 0.99859 | -0.012677 | 20 | 1 | 1.05 | 0.95
42 | 1 | 0 | 0 | 0 | 0 | 1 | 0.9986 | -0.012759 | 20 | 1 | 1.05 | 0.95
49 | 1 | 0 | 0 | 0 | 0 | 1 | 0.98591 | -0.27911 | 20 | 1 | 1.05 | 0.95
89 | 1 | 0 | 0 | 0 | 0 | 1 | 0.98862 | -0.28579 | 20 | 1 | 1.05 | 0.95
102 | 1 | 0.24595 | 0.11912 | 0 | 0 | 1 | 0.98646 | -0.28394 | 20 | 1 | 1.05 | 0.95
17 | 1 | 0.28031 | 0.13576 | 0 | 0 | 1 | 0.98581 | -0.27814 | 20 | 1 | 1.05 | 0.95
18 | 1 | 0.17952 | 0.086948 | 0 | 0 | 1 | 0.98583 | -0.2783 | 20 | 1 | 1.05 | 0.95
19 | 1 | 0 | 0 | 0 | 0 | 1 | 0.98584 | -0.27843 | 20 | 1 | 1.05 | 0.95
20 | 1 | 0.33359 | 0.16156 | 0 | 0 | 1 | 0.99185 | -0.18515 | 20 | 1 | 1.05 | 0.95
21 | 1 | 0 | 0 | 0 | 0 | 1 | 0.99187 | -0.18537 | 20 | 1 | 1.05 | 0.95
25 | 1 | 0 | 0 | 0 | 0 | 1 | 0.99219 | -0.18788 | 20 | 1 | 1.05 | 0.95
22 | 1 | 0 | 0 | 0 | 0 | 1 | 0.99191 | -0.19295 | 20 | 1 | 1.05 | 0.95
108 | 1 | 0.98349 | 0.47633 | 0 | 0 | 1 | 0.99186 | -0.19379 | 20 | 1 | 1.05 | 0.95
23 | 1 | 0 | 0 | 0 | 0 | 1 | 0.99211 | -0.1872 | 20 | 1 | 1.05 | 0.95
24 | 1 | 0 | 0 | 0 | 0 | 1 | 0.99208 | -0.18694 | 20 | 1 | 1.05 | 0.95
101 | 1 | 0.25794 | 0.12492 | 0 | 0 | 1 | 0.9921 | -0.18712 | 20 | 1 | 1.05 | 0.95
132 | 1 | 0.12839 | 0.062181 | 0 | 0 | 1 | 0.99208 | -0.18692 | 20 | 1 | 1.05 | 0.95
66 | 1 | 0 | 0 | 0 | 0 | 1 | 0.98717 | -0.2591 | 20 | 1 | 1.05 | 0.95
85 | 1 | 0.35351 | 0.17121 | 0 | 0 | 1 | 0.98732 | -0.25807 | 20 | 1 | 1.05 | 0.95
94 | 1 | 0.10621 | 0.05144 | 0 | 0 | 1 | 0.98583 | -0.26831 | 20 | 1 | 1.05 | 0.95
88 | 1 | 0 | 0 | 0 | 0 | 1 | 0.98941 | -0.27673 | 20 | 1 | 1.05 | 0.95
26 | 1 | 0.28776 | 0.13937 | 0 | 0 | 1 | 0.99599 | -0.1 | 20 | 1 | 1.05 | 0.95
28 | 1 | 0 | 0 | 0 | 0 | 1 | 0.99624 | -0.095423 | 20 | 1 | 1.05 | 0.95
32 | 1 | 0 | 0 | 0 | 0 | 1 | 0.99636 | -0.09317 | 20 | 1 | 1.05 | 0.95
124 | 1 | 0.25864 | 0.12526 | 0 | 0 | 1 | 0.99461 | -0.088295 | 20 | 1 | 1.05 | 0.95
30 | 1 | 0 | 0 | 0 | 0 | 1 | 0.99361 | -0.094049 | 20 | 1 | 1.05 | 0.95
129 | 1 | 0.23461 | 0.11363 | 0 | 0 | 1 | 0.99361 | -0.094039 | 20 | 1 | 1.05 | 0.95
120 | 1 | 0.28293 | 0.13703 | 0 | 0 | 1 | 0.99373 | -0.093274 | 20 | 1 | 1.05 | 0.95
131 | 1 | 0.093239 | 0.045158 | 0 | 0 | 1 | 0.99636 | -0.093162 | 20 | 1 | 1.05 | 0.95
33 | 1 | 0 | 0 | 0 | 0 | 1 | 0.99652 | -0.090223 | 20 | 1 | 1.05 | 0.95
105 | 1 | 0.12413 | 0.060121 | 0 | 0 | 1 | 0.99655 | -0.089628 | 20 | 1 | 1.05 | 0.95
47 | 1 | 0 | 0 | 0 | 0 | 1 | 0.99824 | -0.032423 | 20 | 1 | 1.05 | 0.95
127 | 1 | 0.29538 | 0.14306 | 0 | 0 | 1 | 0.99764 | -0.052706 | 20 | 1 | 1.05 | 0.95
46 | 1 | 0 | 0 | 0 | 0 | 1 | 0.99908 | -0.016975 | 20 | 1 | 1.05 | 0.95
121 | 1 | 0 | 0 | 0 | 0 | 1 | 0.99374 | -0.093361 | 20 | 1 | 1.05 | 0.95
39 | 1 | 0.27003 | 0.13078 | 0 | 0 | 1 | 0.99867 | -0.013389 | 20 | 1 | 1.05 | 0.95
40 | 1 | 0 | 0 | 0 | 0 | 1 | 0.99866 | -0.013345 | 20 | 1 | 1.05 | 0.95
41 | 1 | 0 | 0 | 0 | 0 | 1 | 0.99871 | -0.013732 | 20 | 1 | 1.05 | 0.95
43 | 1 | 0.13246 | 0.064155 | 0 | 0 | 1 | 0.99872 | -0.013878 | 20 | 1 | 1.05 | 0.95
44 | 1 | 0 | 0 | 0 | 0 | 1 | 0.99873 | -0.013954 | 20 | 1 | 1.05 | 0.95
45 | 1 | 0 | 0 | 0 | 0 | 1 | 0.99998 | -0.00030398 | 20 | 1 | 1.05 | 0.95
84 | 3 | 0.29804 | 0.14435 | 0 | 0 | 1 | 1 | 0 | 20 | 1 | 1.05 | 0.95
122 | 1 | 0.23388 | 0.11327 | 0 | 0 | 1 | 0.99905 | -0.016696 | 20 | 1 | 1.05 | 0.95
123 | 1 | 0.095211 | 0.046113 | 0 | 0 | 1 | 0.99904 | -0.016673 | 20 | 1 | 1.05 | 0.95
50 | 1 | 0 | 0 | 0 | 0 | 1 | 0.98628 | -0.26999 | 20 | 1 | 1.05 | 0.95
116 | 1 | 0.098275 | 0.047597 | 0 | 0 | 1 | 0.98628 | -0.26995 | 20 | 1 | 1.05 | 0.95
117 | 1 | 0 | 0 | 0 | 0 | 1 | 0.98626 | -0.26983 | 20 | 1 | 1.05 | 0.95
51 | 1 | 0 | 0 | 0 | 0 | 1 | 0.98639 | -0.27093 | 20 | 1 | 1.05 | 0.95
52 | 1 | 0 | 0 | 0 | 0 | 1 | 0.9868 | -0.27408 | 20 | 1 | 1.05 | 0.95
134 | 1 | 0.086763 | 0.042021 | 0 | 0 | 1 | 0.98638 | -0.27095 | 20 | 1 | 1.05 | 0.95
69 | 1 | 0 | 0 | 0 | 0 | 1 | 0.98679 | -0.27401 | 20 | 1 | 1.05 | 0.95
53 | 1 | 0 | 0 | 0 | 0 | 1 | 0.987 | -0.27578 | 20 | 1 | 1.05 | 0.95
111 | 1 | 0.13605 | 0.065892 | 0 | 0 | 1 | 0.98648 | -0.27615 | 20 | 1 | 1.05 | 0.95
62 | 1 | 0 | 0 | 0 | 0 | 1 | 0.9869 | -0.27487 | 20 | 1 | 1.05 | 0.95
72 | 1 | 0 | 0 | 0 | 0 | 1 | 0.98725 | -0.27396 | 20 | 1 | 1.05 | 0.95
133 | 1 | 0.24499 | 0.11866 | 0 | 0 | 1 | 0.98624 | -0.26996 | 20 | 1 | 1.05 | 0.95
70 | 1 | 0.07449 | 0.036077 | 0 | 0 | 1 | 0.98679 | -0.27396 | 20 | 1 | 1.05 | 0.95
76 | 1 | 0.33809 | 0.16375 | 0 | 0 | 1 | 0.98641 | -0.27612 | 20 | 1 | 1.05 | 0.95
77 | 1 | 0 | 0 | 0 | 0 | 1 | 0.98645 | -0.27585 | 20 | 1 | 1.05 | 0.95
78 | 1 | 0 | 0 | 0 | 0 | 1 | 0.98646 | -0.27598 | 20 | 1 | 1.05 | 0.95
61 | 1 | 0.29295 | 0.14188 | 0 | 0 | 1 | 0.98689 | -0.2748 | 20 | 1 | 1.05 | 0.95
71 | 1 | 0.40895 | 0.19806 | 0 | 0 | 1 | 0.98725 | -0.27394 | 20 | 1 | 1.05 | 0.95
73 | 1 | 0 | 0 | 0 | 0 | 1 | 0.98761 | -0.27711 | 20 | 1 | 1.05 | 0.95
74 | 1 | 0 | 0 | 0 | 0 | 1 | 0.9883 | -0.28308 | 20 | 1 | 1.05 | 0.95
82 | 1 | 0.38772 | 0.18778 | 0 | 0 | 1 | 0.98761 | -0.27709 | 20 | 1 | 1.05 | 0.95
75 | 1 | 0 | 0 | 0 | 0 | 1 | 0.98826 | -0.28282 | 20 | 1 | 1.05 | 0.95
110 | 1 | 0.16785 | 0.081292 | 0 | 0 | 1 | 0.98841 | -0.28399 | 20 | 1 | 1.05 | 0.95
83 | 1 | 0.090615 | 0.043887 | 0 | 0 | 1 | 0.98826 | -0.28279 | 20 | 1 | 1.05 | 0.95
79 | 1 | 0 | 0 | 0 | 0 | 1 | 0.98529 | -0.26466 | 20 | 1 | 1.05 | 0.95
115 | 1 | 0.31003 | 0.15015 | 0 | 0 | 1 | 0.98529 | -0.26464 | 20 | 1 | 1.05 | 0.95
80 | 1 | 0 | 0 | 0 | 0 | 1 | 0.98536 | -0.26527 | 20 | 1 | 1.05 | 0.95
81 | 1 | 0 | 0 | 0 | 0 | 1 | 0.98541 | -0.26574 | 20 | 1 | 1.05 | 0.95
112 | 1 | 0.089112 | 0.043159 | 0 | 0 | 1 | 0.98535 | -0.26522 | 20 | 1 | 1.05 | 0.95
92 | 1 | 0 | 0 | 0 | 0 | 1 | 0.98568 | -0.26816 | 20 | 1 | 1.05 | 0.95
113 | 1 | 0.427 | 0.2068 | 0 | 0 | 1 | 0.9854 | -0.26565 | 20 | 1 | 1.05 | 0.95
97 | 1 | 0.069842 | 0.033826 | 0 | 0 | 1 | 0.99301 | -0.17052 | 20 | 1 | 1.05 | 0.95
63 | 1 | 0.096678 | 0.046823 | 0 | 0 | 1 | 0.98689 | -0.27477 | 20 | 1 | 1.05 | 0.95
90 | 1 | 0.31065 | 0.15045 | 0 | 0 | 1 | 0.98787 | -0.26409 | 20 | 1 | 1.05 | 0.95
87 | 1 | 0 | 0 | 0 | 0 | 1 | 0.98794 | -0.26367 | 20 | 1 | 1.05 | 0.95
86 | 1 | 0 | 0 | 0 | 0 | 1 | 0.98735 | -0.25834 | 20 | 1 | 1.05 | 0.95
91 | 1 | 0.3533 | 0.17111 | 0 | 0 | 1 | 0.98575 | -0.26764 | 20 | 1 | 1.05 | 0.95
93 | 1 | 0.11665 | 0.056496 | 0 | 0 | 1 | 0.98575 | -0.26759 | 20 | 1 | 1.05 | 0.95
68 | 1 | 0.32657 | 0.15816 | 0 | 0 | 1 | 0.98676 | -0.27412 | 20 | 1 | 1.05 | 0.95
109 | 1 | 0.15755 | 0.076304 | 0 | 0 | 1 | 0.98794 | -0.26364 | 20 | 1 | 1.05 | 0.95
126 | 1 | 0.36139 | 0.17503 | 0 | 0 | 1 | 0.98941 | -0.27667 | 20 | 1 | 1.05 | 0.95

## generator_data
GEN_BUS | PG | QG | QMAX | QMIN | VG | MBASE | GEN_STATUS | PMAX | PMIN
84 | 15.0461 | 6.9361 | 10 | -10 | 1 | 100 | 1 | 10 | 0

## branch_data
F_BUS | T_BUS | BR_R | BR_X | BR_B | RATE_A | RATE_B | RATE_C | TAP | SHIFT | BR_STATUS | ANGMIN | ANGMAX | P_in | Q_in | P_out | Q_out
1 | 2 | 0.0028174 | 0.00083573 | 6.0466e-06 | 0 | 0 | 0 | 0 | 0 | 1 | -90 | 90 | -0.29676 | -0.14373 | 0.29677 | 0.14313
2 | 3 | 0.024988 | 0.0074123 | 5.3629e-05 | 0 | 0 | 0 | 0 | 0 | 1 | -90 | 90 | 0.25788 | 0.11956 | -0.25786 | -0.12485
2 | 4 | 0.047716 | 0.014154 | 0.00010241 | 0 | 0 | 0 | 0 | 0 | 1 | -90 | 90 | -0.55465 | -0.26269 | 0.55483 | 0.25263
3 | 38 | 0.0043776 | 0.002742 | 3.5198e-07 | 0 | 0 | 0 | 0 | 0 | 1 | -90 | 90 | 0.25786 | 0.12485 | -0.25786 | -0.12489
4 | 56 | 0.0038303 | 0.0035164 | 0.0001919 | 0 | 0 | 0 | 0 | 0 | 1 | -90 | 90 | 10.0556 | 4.6231 | -10.0508 | -4.6377
4 | 5 | 0.0013129 | 0.0012053 | 6.5777e-05 | 0 | 0 | 0 | 0 | 0 | 1 | -90 | 90 | -11.0371 | -5.0807 | 11.0391 | 5.076
4 | 106 | 0.0051836 | 0.0015376 | 1.1125e-05 | 0 | 0 | 0 | 0 | 0 | 1 | -90 | 90 | 0.42672 | 0.20503 | -0.42671 | -0.20613
56 | 128 | 0.0021229 | 0.00062971 | 4.556e-06 | 0 | 0 | 0 | 0 | 0 | 1 | -90 | 90 | 0.099585 | 0.047781 | -0.099585 | -0.048231
56 | 60 | 0.0048887 | 0.0044879 | 0.00024493 | 0 | 0 | 0 | 0 | 0 | 1 | -90 | 90 | 9.691 | 4.4699 | -9.6854 | -4.4889
56 | 55 | 0.02798 | 0.0082996 | 6.0049e-05 | 0 | 0 | 0 | 0 | 0 | 1 | -90 | 90 | 0.26022 | 0.11996 | -0.26019 | -0.12588
5 | 36 | 0.0019524 | 0.0017923 | 9.7814e-05 | 0 | 0 | 0 | 0 | 0 | 1 | -90 | 90 | -11.2942 | -5.199 | 11.2973 | 5.1921
5 | 95 | 0.0024303 | 0.00072091 | 5.2159e-06 | 0 | 0 | 0 | 0 | 0 | 1 | -90 | 90 | 0.25513 | 0.123 | -0.25513 | -0.12352
106 | 107 | 0.0025112 | 0.0007449 | 5.3895e-06 | 0 | 0 | 0 | 0 | 0 | 1 | -90 | 90 | 0.26294 | 0.12682 | -0.26294 | -0.12735
36 | 27 | 0.0058309 | 0.0084421 | 5.0823e-06 | 0 | 0 | 0 | 0 | 0 | 1 | -90 | 90 | -11.5654 | -5.3183 | 11.575 | 5.3316
36 | 35 | 0.0073175 | 0.0045835 | 5.8836e-07 | 0 | 0 | 0 | 0 | 0 | 1 | -90 | 90 | 0.14235 | 0.068884 | -0.14234 | -0.068941
36 | 37 | 0.010401 | 0.0030854 | 2.2323e-05 | 0 | 0 | 0 | 0 | 0 | 1 | -90 | 90 | 0.12579 | 0.057264 | -0.12579 | -0.059473
95 | 96 | 0.00023252 | 6.8973e-05 | 4.9903e-07 | 0 | 0 | 0 | 0 | 0 | 1 | -90 | 90 | 0.15432 | 0.07469 | -0.15432 | -0.074739
6 | 114 | 0.0035908 | 0.0010651 | 7.7065e-06 | 0 | 0 | 0 | 0 | 0 | 1 | -90 | 90 | -0.22705 | -0.10671 | 0.22705 | 0.10595
6 | 7 | 0.014314 | 0.004246 | 3.0721e-05 | 0 | 0 | 0 | 0 | 0 | 1 | -90 | 90 | 0.22705 | 0.10671 | -0.22704 | -0.10974
114 | 119 | 0.0056541 | 0.0016772 | 1.2135e-05 | 0 | 0 | 0 | 0 | 0 | 1 | -90 | 90 | 0.5176 | 0.24823 | -0.51758 | -0.24942
114 | 29 | 0.063735 | 0.039921 | 5.1246e-06 | 0 | 0 | 0 | 0 | 0 | 1 | -90 | 90 | -0.99196 | -0.47396 | 0.99274 | 0.47394
7 | 34 | 0.0010473 | 0.00031066 | 2.2477e-06 | 0 | 0 | 0 | 0 | 0 | 1 | -90 | 90 | 0.22704 | 0.10974 | -0.22704 | -0.10996
60 | 104 | 0.0012769 | 0.00037877 | 2.7405e-06 | 0 | 0 | 0 | 0 | 0 | 1 | -90 | 90 | 0.25093 | 0.12126 | -0.25092 | -0.12153
60 | 57 | 0.030398 | 0.0090168 | 6.5239e-05 | 0 | 0 | 0 | 0 | 0 | 1 | -90 | 90 | 0.24186 | 0.10987 | -0.24184 | -0.1163
60 | 59 | 0.0038333 | 0.0035191 | 0.00019205 | 0 | 0 | 0 | 0 | 0 | 1 | -90 | 90 | 9.1926 | 4.2578 | -9.1886 | -4.2731
55 | 54 | 0.01752 | 0.010974 | 1.4087e-06 | 0 | 0 | 0 | 0 | 0 | 1 | -90 | 90 | 0.26019 | 0.12588 | -0.26018 | -0.12601
57 | 99 | 0.0021684 | 0.0006432 | 4.6537e-06 | 0 | 0 | 0 | 0 | 0 | 1 | -90 | 90 | 0.172 | 0.082844 | -0.172 | -0.083303
57 | 98 | 0.00029148 | 8.646e-05 | 6.2555e-07 | 0 | 0 | 0 | 0 | 0 | 1 | -90 | 90 | 0.069843 | 0.033451 | -0.069843 | -0.033513
98 | 97 | 0.0014815 | 0.00043945 | 3.1795e-06 | 0 | 0 | 0 | 0 | 0 | 1 | -90 | 90 | 0.069843 | 0.033513 | -0.069842 | -0.033826
58 | 59 | 0.0021458 | 0.0019699 | 0.0001075 | 0 | 0 | 0 | 0 | 0 | 1 | -90 | 90 | -9.0975 | -4.24 | 9.0997 | 4.2314
58 | 64 | 5.885e-05 | 5.4026e-05 | 2.9484e-06 | 0 | 0 | 0 | 0 | 0 | 1 | -90 | 90 | 9.0975 | 4.24 | -9.0975 | -4.2402
59 | 100 | 0.0066336 | 0.0019677 | 1.4237e-05 | 0 | 0 | 0 | 0 | 0 | 1 | -90 | 90 | 0.088864 | 0.041636 | -0.088864 | -0.043039
64 | 25 | 0.00087447 | 0.00080279 | 4.3811e-05 | 0 | 0 | 0 | 0 | 0 | 1 | -90 | 90 | 8.8922 | 4.1408 | -8.8914 | -4.1443
37 | 130 | 0.0068281 | 0.0020254 | 1.4654e-05 | 0 | 0 | 0 | 0 | 0 | 1 | -90 | 90 | 0.12579 | 0.059473 | -0.12579 | -0.060923
27 | 29 | 0.094917 | 0.028155 | 0.00020371 | 0 | 0 | 0 | 0 | 0 | 1 | -90 | 90 | 1.2532 | 0.57909 | -1.2514 | -0.59872
27 | 26 | 8.6269e-05 | 7.9198e-05 | 4.3221e-06 | 0 | 0 | 0 | 0 | 0 | 1 | -90 | 90 | -12.8282 | -5.9107 | 12.8283 | 5.9104
119 | 121 | 0.0024907 | 0.0007388 | 5.3454e-06 | 0 | 0 | 0 | 0 | 0 | 1 | -90 | 90 | 0.51758 | 0.24942 | -0.51757 | -0.24995
29 | 124 | 0.0022525 | 0.00066815 | 4.8342e-06 | 0 | 0 | 0 | 0 | 0 | 1 | -90 | 90 | 0.25864 | 0.12479 | -0.25864 | -0.12526
8 | 9 | 0.00047237 | 0.00014012 | 1.0138e-06 | 0 | 0 | 0 | 0 | 0 | 1 | -90 | 90 | 1.4766 | 0.69269 | -1.4766 | -0.69279
8 | 10 | 0.0009533 | 0.00028278 | 2.0459e-06 | 0 | 0 | 0 | 0 | 0 | 1 | -90 | 90 | -1.576 | -0.74081 | 1.576 | 0.74062
9 | 11 | 0.013577 | 0.0040273 | 2.9138e-05 | 0 | 0 | 0 | 0 | 0 | 1 | -90 | 90 | 1.4766 | 0.69279 | -1.4762 | -0.69551
10 | 15 | 0.041801 | 0.012399 | 8.9712e-05 | 0 | 0 | 0 | 0 | 0 | 1 | -90 | 90 | -1.576 | -0.74062 | 1.5773 | 0.73226
11 | 16 | 0.0043962 | 0.001304 | 9.4349e-06 | 0 | 0 | 0 | 0 | 0 | 1 | -90 | 90 | 0.43033 | 0.20672 | -0.43032 | -0.20764
11 | 14 | 0.028724 | 0.0085205 | 6.1647e-05 | 0 | 0 | 0 | 0 | 0 | 1 | -90 | 90 | 1.0459 | 0.48879 | -1.0455 | -0.49467
15 | 67 | 0.0021145 | 0.00062723 | 4.5381e-06 | 0 | 0 | 0 | 0 | 0 | 1 | -90 | 90 | -1.5773 | -0.73226 | 1.5773 | 0.73184
16 | 103 | 0.0030465 | 0.00090367 | 6.5382e-06 | 0 | 0 | 0 | 0 | 0 | 1 | -90 | 90 | 0.24596 | 0.11835 | -0.24595 | -0.11898
14 | 125 | 0.0050621 | 0.0015016 | 1.0864e-05 | 0 | 0 | 0 | 0 | 0 | 1 | -90 | 90 | 0.30972 | 0.14895 | -0.30972 | -0.15
14 | 13 | 0.022114 | 0.0065598 | 4.7461e-05 | 0 | 0 | 0 | 0 | 0 | 1 | -90 | 90 | 0.73576 | 0.34572 | -0.73561 | -0.35029
13 | 48 | 0.0012933 | 0.00038363 | 2.7756e-06 | 0 | 0 | 0 | 0 | 0 | 1 | -90 | 90 | 0.73561 | 0.35029 | -0.7356 | -0.35056
48 | 49 | 0.0057987 | 0.0017201 | 1.2445e-05 | 0 | 0 | 0 | 0 | 0 | 1 | -90 | 90 | 0.4599 | 0.21703 | -0.45989 | -0.21823
67 | 89 | 0.044896 | 0.028122 | 3.6099e-06 | 0 | 0 | 0 | 0 | 0 | 1 | -90 | 90 | -1.82 | -0.84937 | 1.8219 | 0.85018
103 | 102 | 0.000662 | 0.00019637 | 1.4208e-06 | 0 | 0 | 0 | 0 | 0 | 1 | -90 | 90 | 0.24595 | 0.11898 | -0.24595 | -0.11912
118 | 42 | 0.0022345 | 0.00066281 | 4.7955e-06 | 0 | 0 | 0 | 0 | 0 | 1 | -90 | 90 | -0.34302 | -0.16613 | 0.34303 | 0.16566
42 | 40 | 0.016404 | 0.0048659 | 3.5206e-05 | 0 | 0 | 0 | 0 | 0 | 1 | -90 | 90 | -0.34303 | -0.16566 | 0.34305 | 0.16215
49 | 19 | 0.013914 | 0.0041273 | 2.9862e-05 | 0 | 0 | 0 | 0 | 0 | 1 | -90 | 90 | 0.45989 | 0.21823 | -0.45985 | -0.22113
89 | 88 | 0.012874 | 0.0093556 | 0.00010973 | 0 | 0 | 0 | 0 | 0 | 1 | -90 | 90 | -4.5766 | -2.1291 | 4.58 | 2.1208
89 | 110 | 0.006654 | 0.0019738 | 1.4281e-05 | 0 | 0 | 0 | 0 | 0 | 1 | -90 | 90 | 2.7548 | 1.2789 | -2.7541 | -1.2801
17 | 18 | 0.0050127 | 0.0014869 | 1.0758e-05 | 0 | 0 | 0 | 0 | 0 | 1 | -90 | 90 | -0.28031 | -0.13576 | 0.28032 | 0.13472
18 | 19 | 0.0025972 | 0.00077042 | 5.5741e-06 | 0 | 0 | 0 | 0 | 0 | 1 | -90 | 90 | -0.45984 | -0.22167 | 0.45985 | 0.22113
20 | 21 | 0.0060452 | 0.0017932 | 1.2974e-05 | 0 | 0 | 0 | 0 | 0 | 1 | -90 | 90 | -0.33359 | -0.16156 | 0.33359 | 0.16029
21 | 25 | 0.081913 | 0.024298 | 0.0001758 | 0 | 0 | 0 | 0 | 0 | 1 | -90 | 90 | -0.33359 | -0.16029 | 0.33371 | 0.14302
25 | 22 | 0.0023697 | 0.0021754 | 0.00011872 | 0 | 0 | 0 | 0 | 0 | 1 | -90 | 90 | 8.1713 | 3.8232 | -8.1693 | -3.8331
25 | 23 | 0.017894 | 0.0053078 | 3.8403e-05 | 0 | 0 | 0 | 0 | 0 | 1 | -90 | 90 | 0.38636 | 0.17816 | -0.38633 | -0.18193
22 | 108 | 0.00039263 | 0.00036044 | 1.9671e-05 | 0 | 0 | 0 | 0 | 0 | 1 | -90 | 90 | 8.1693 | 3.8331 | -8.169 | -3.8347
108 | 88 | 0.020166 | 0.029196 | 4.3941e-06 | 0 | 0 | 0 | 0 | 0 | 1 | -90 | 90 | 7.1855 | 3.3584 | -7.1726 | -3.3401
23 | 24 | 0.020656 | 0.0061271 | 4.433e-05 | 0 | 0 | 0 | 0 | 0 | 1 | -90 | 90 | 0.12839 | 0.057576 | -0.12839 | -0.061938
23 | 101 | 0.0027196 | 0.00080673 | 5.8368e-06 | 0 | 0 | 0 | 0 | 0 | 1 | -90 | 90 | 0.25794 | 0.12435 | -0.25794 | -0.12492
24 | 132 | 0.0011512 | 0.00034148 | 2.4707e-06 | 0 | 0 | 0 | 0 | 0 | 1 | -90 | 90 | 0.12839 | 0.061938 | -0.12839 | -0.062181
66 | 85 | 0.0081349 | 0.0050954 | 6.5408e-07 | 0 | 0 | 0 | 0 | 0 | 1 | -90 | 90 | -1.4046 | -0.664 | 1.4048 | 0.66407
66 | 94 | 0.072591 | 0.045469 | 5.8367e-06 | 0 | 0 | 0 | 0 | 0 | 1 | -90 | 90 | 1.4046 | 0.664 | -1.4028 | -0.66345
85 | 86 | 0.0014254 | 0.00042283 | 3.0592e-06 | 0 | 0 | 0 | 0 | 0 | 1 | -90 | 90 | -1.7583 | -0.83528 | 1.7583 | 0.835
94 | 91 | 0.0050013 | 0.0014835 | 1.0734e-05 | 0 | 0 | 0 | 0 | 0 | 1 | -90 | 90 | 1.2965 | 0.61201 | -1.2964 | -0.61302
88 | 126 | 0.0013942 | 0.00041356 | 2.9922e-06 | 0 | 0 | 0 | 0 | 0 | 1 | -90 | 90 | 0.36139 | 0.17474 | -0.36139 | -0.17503
88 | 87 | 0.057323 | 0.017004 | 0.00012302 | 0 | 0 | 0 | 0 | 0 | 1 | -90 | 90 | 2.2312 | 1.0446 | -2.2277 | -1.0556
26 | 28 | 0.0013233 | 0.0012149 | 6.6301e-05 | 0 | 0 | 0 | 0 | 0 | 1 | -90 | 90 | -13.1161 | -6.0498 | 13.1189 | 6.0458
28 | 32 | 0.00065044 | 0.00059713 | 3.2588e-05 | 0 | 0 | 0 | 0 | 0 | 1 | -90 | 90 | -13.1189 | -6.0458 | 13.1203 | 6.0438
32 | 131 | 0.00085651 | 0.00025407 | 1.8382e-06 | 0 | 0 | 0 | 0 | 0 | 1 | -90 | 90 | 0.093239 | 0.044975 | -0.093239 | -0.045158
32 | 33 | 0.00084522 | 0.00077594 | 4.2346e-05 | 0 | 0 | 0 | 0 | 0 | 1 | -90 | 90 | -13.2135 | -6.0888 | 13.2153 | 6.0862
30 | 129 | 0.00038915 | 0.00011543 | 8.3519e-07 | 0 | 0 | 0 | 0 | 0 | 1 | -90 | 90 | 0.23461 | 0.11354 | -0.23461 | -0.11363
30 | 120 | 0.039787 | 0.024921 | 3.199e-06 | 0 | 0 | 0 | 0 | 0 | 1 | -90 | 90 | -0.23461 | -0.11354 | 0.23464 | 0.11325
120 | 121 | 0.001549 | 0.00045949 | 3.3245e-06 | 0 | 0 | 0 | 0 | 0 | 1 | -90 | 90 | -0.51757 | -0.25027 | 0.51757 | 0.24995
33 | 105 | 0.00017047 | 0.00015649 | 8.5405e-06 | 0 | 0 | 0 | 0 | 0 | 1 | -90 | 90 | -13.2153 | -6.0862 | 13.2157 | 6.0857
105 | 127 | 0.0048654 | 0.0070442 | 4.2407e-06 | 0 | 0 | 0 | 0 | 0 | 1 | -90 | 90 | -13.3398 | -6.1458 | 13.3504 | 6.1607
47 | 127 | 0.0026207 | 0.0037942 | 2.2842e-06 | 0 | 0 | 0 | 0 | 0 | 1 | -90 | 90 | 13.6517 | 6.3121 | -13.6457 | -6.3038
47 | 46 | 0.0043152 | 0.0039615 | 0.00021619 | 0 | 0 | 0 | 0 | 0 | 1 | -90 | 90 | -13.6517 | -6.3121 | 13.6615 | 6.2996
46 | 122 | 0.0080288 | 0.0023816 | 1.7231e-05 | 0 | 0 | 0 | 0 | 0 | 1 | -90 | 90 | 0.3291 | 0.15718 | -0.32909 | -0.15889
46 | 44 | 0.040637 | 0.012054 | 8.7213e-05 | 0 | 0 | 0 | 0 | 0 | 1 | -90 | 90 | 0.74586 | 0.34634 | -0.74559 | -0.35496
46 | 45 | 0.0043153 | 0.0039616 | 0.0002162 | 0 | 0 | 0 | 0 | 0 | 1 | -90 | 90 | -14.7364 | -6.8031 | 14.7478 | 6.7919
39 | 40 | 0.0012683 | 0.0003762 | 2.7219e-06 | 0 | 0 | 0 | 0 | 0 | 1 | -90 | 90 | 0.34305 | 0.16188 | -0.34305 | -0.16215
39 | 41 | 0.0054153 | 0.0016063 | 1.1622e-05 | 0 | 0 | 0 | 0 | 0 | 1 | -90 | 90 | -0.61308 | -0.29266 | 0.61311 | 0.29151
41 | 43 | 0.0023302 | 0.00069121 | 5.0011e-06 | 0 | 0 | 0 | 0 | 0 | 1 | -90 | 90 | -0.61311 | -0.29151 | 0.61312 | 0.29102
43 | 44 | 0.00098725 | 0.00029285 | 2.1188e-06 | 0 | 0 | 0 | 0 | 0 | 1 | -90 | 90 | -0.74558 | -0.35517 | 0.74559 | 0.35496
45 | 84 | 7.8629e-05 | 7.2184e-05 | 3.9394e-06 | 0 | 0 | 0 | 0 | 0 | 1 | -90 | 90 | -14.7478 | -6.7919 | 14.748 | 6.7917
122 | 123 | 0.0023124 | 0.00068593 | 4.9628e-06 | 0 | 0 | 0 | 0 | 0 | 1 | -90 | 90 | 0.095211 | 0.045618 | -0.095211 | -0.046113
50 | 116 | 0.003845 | 0.0011405 | 8.2521e-06 | 0 | 0 | 0 | 0 | 0 | 1 | -90 | 90 | 0.098276 | 0.046794 | -0.098275 | -0.047597
50 | 117 | 0.0062686 | 0.0018595 | 1.3453e-05 | 0 | 0 | 0 | 0 | 0 | 1 | -90 | 90 | 0.245 | 0.1173 | -0.245 | -0.11861
50 | 51 | 0.02674 | 0.0079319 | 5.7389e-05 | 0 | 0 | 0 | 0 | 0 | 1 | -90 | 90 | -0.34328 | -0.1641 | 0.34332 | 0.15852
117 | 133 | 0.006413 | 0.0040169 | 5.1563e-07 | 0 | 0 | 0 | 0 | 0 | 1 | -90 | 90 | 0.245 | 0.11861 | -0.24499 | -0.11866
51 | 52 | 0.083183 | 0.024674 | 0.00017852 | 0 | 0 | 0 | 0 | 0 | 1 | -90 | 90 | -0.43008 | -0.20053 | 0.43027 | 0.18321
51 | 134 | 0.0025663 | 0.0016075 | 2.0634e-07 | 0 | 0 | 0 | 0 | 0 | 1 | -90 | 90 | 0.086763 | 0.042001 | -0.086763 | -0.042021
52 | 69 | 0.0015972 | 0.00047378 | 3.4279e-06 | 0 | 0 | 0 | 0 | 0 | 1 | -90 | 90 | 0.40107 | 0.19367 | -0.40107 | -0.194
52 | 53 | 0.013463 | 0.0039934 | 2.8893e-05 | 0 | 0 | 0 | 0 | 0 | 1 | -90 | 90 | -1.3057 | -0.60444 | 1.3059 | 0.60171
52 | 111 | 0.050897 | 0.03188 | 4.0923e-06 | 0 | 0 | 0 | 0 | 0 | 1 | -90 | 90 | 0.47431 | 0.22757 | -0.47417 | -0.22788
69 | 70 | 0.00097149 | 0.00028817 | 2.085e-06 | 0 | 0 | 0 | 0 | 0 | 1 | -90 | 90 | 0.40107 | 0.194 | -0.40107 | -0.1942
53 | 62 | 0.02228 | 0.0066088 | 4.7816e-05 | 0 | 0 | 0 | 0 | 0 | 1 | -90 | 90 | 0.38967 | 0.18328 | -0.38963 | -0.18793
53 | 72 | 0.01119 | 0.0070091 | 8.9973e-07 | 0 | 0 | 0 | 0 | 0 | 1 | -90 | 90 | -1.6956 | -0.78499 | 1.696 | 0.78516
111 | 78 | 0.0047003 | 0.0013942 | 1.0088e-05 | 0 | 0 | 0 | 0 | 0 | 1 | -90 | 90 | 0.33812 | 0.16199 | -0.33811 | -0.16297
62 | 61 | 0.0016778 | 0.00049769 | 3.6009e-06 | 0 | 0 | 0 | 0 | 0 | 1 | -90 | 90 | 0.38963 | 0.18793 | -0.38962 | -0.18828
72 | 73 | 0.015019 | 0.0044551 | 3.2234e-05 | 0 | 0 | 0 | 0 | 0 | 1 | -90 | 90 | -2.105 | -0.98313 | 2.1058 | 0.98023
72 | 71 | 0.00044188 | 0.00013108 | 9.4836e-07 | 0 | 0 | 0 | 0 | 0 | 1 | -90 | 90 | 0.40895 | 0.19797 | -0.40895 | -0.19806
70 | 68 | 0.0059159 | 0.0037055 | 4.7566e-07 | 0 | 0 | 0 | 0 | 0 | 1 | -90 | 90 | 0.32658 | 0.15812 | -0.32657 | -0.15816
76 | 77 | 0.0093979 | 0.0058865 | 7.5563e-07 | 0 | 0 | 0 | 0 | 0 | 1 | -90 | 90 | -0.33809 | -0.16375 | 0.33811 | 0.16368
77 | 78 | 0.0034307 | 0.0010177 | 7.3629e-06 | 0 | 0 | 0 | 0 | 0 | 1 | -90 | 90 | -0.33811 | -0.16368 | 0.33811 | 0.16297
61 | 63 | 0.0020517 | 0.0006086 | 4.4033e-06 | 0 | 0 | 0 | 0 | 0 | 1 | -90 | 90 | 0.096678 | 0.046394 | -0.096678 | -0.046823
73 | 74 | 0.023854 | 0.0070758 | 5.1195e-05 | 0 | 0 | 0 | 0 | 0 | 1 | -90 | 90 | -2.4935 | -1.1679 | 2.4954 | 1.1635
73 | 82 | 0.00048227 | 0.00014306 | 1.035e-06 | 0 | 0 | 0 | 0 | 0 | 1 | -90 | 90 | 0.38772 | 0.18768 | -0.38772 | -0.18778
74 | 75 | 0.034325 | 0.010182 | 7.3668e-05 | 0 | 0 | 0 | 0 | 0 | 1 | -90 | 90 | 0.090619 | 0.036011 | -0.090615 | -0.043205
74 | 110 | 0.0036093 | 0.0010706 | 7.7461e-06 | 0 | 0 | 0 | 0 | 0 | 1 | -90 | 90 | -2.586 | -1.1995 | 2.5863 | 1.1988
75 | 83 | 0.0032531 | 0.00096496 | 6.9817e-06 | 0 | 0 | 0 | 0 | 0 | 1 | -90 | 90 | 0.090615 | 0.043205 | -0.090615 | -0.043887
79 | 115 | 0.00048883 | 0.000145 | 1.0491e-06 | 0 | 0 | 0 | 0 | 0 | 1 | -90 | 90 | 0.31003 | 0.15005 | -0.31003 | -0.15015
79 | 80 | 0.018531 | 0.0054969 | 3.9771e-05 | 0 | 0 | 0 | 0 | 0 | 1 | -90 | 90 | -0.31003 | -0.15005 | 0.31005 | 0.1462
80 | 81 | 0.011541 | 0.0034235 | 2.477e-05 | 0 | 0 | 0 | 0 | 0 | 1 | -90 | 90 | -0.39916 | -0.18816 | 0.39919 | 0.18576
80 | 112 | 0.0057557 | 0.0017073 | 1.2353e-05 | 0 | 0 | 0 | 0 | 0 | 1 | -90 | 90 | 0.089112 | 0.04196 | -0.089112 | -0.043159
81 | 92 | 0.028466 | 0.0084438 | 6.1093e-05 | 0 | 0 | 0 | 0 | 0 | 1 | -90 | 90 | -0.82619 | -0.39218 | 0.82643 | 0.38632
81 | 113 | 0.0018468 | 0.00054782 | 3.9636e-06 | 0 | 0 | 0 | 0 | 0 | 1 | -90 | 90 | 0.427 | 0.20642 | -0.427 | -0.2068
92 | 91 | 0.0066963 | 0.0041944 | 5.3841e-07 | 0 | 0 | 0 | 0 | 0 | 1 | -90 | 90 | -0.82643 | -0.38632 | 0.82649 | 0.3863
90 | 87 | 0.016282 | 0.010199 | 1.3092e-06 | 0 | 0 | 0 | 0 | 0 | 1 | -90 | 90 | -0.31065 | -0.15045 | 0.31067 | 0.15034
87 | 109 | 0.0013207 | 0.00039175 | 2.8344e-06 | 0 | 0 | 0 | 0 | 0 | 1 | -90 | 90 | 0.15755 | 0.076028 | -0.15755 | -0.076304
87 | 86 | 0.029237 | 0.0086725 | 6.2747e-05 | 0 | 0 | 0 | 0 | 0 | 1 | -90 | 90 | 1.7595 | 0.82921 | -1.7583 | -0.835
91 | 93 | 0.004273 | 0.0012675 | 9.1705e-06 | 0 | 0 | 0 | 0 | 0 | 1 | -90 | 90 | 0.11665 | 0.055605 | -0.11665 | -0.056496