## bus_data
BUS_I | BUS_TYPE | Pd | Qd | Gs | Bs | area | Vm | Va | baseKV | zone | Vmax | Vmin
1 | 1 | 0.30804 | 0.14919 | 0 | 0 | 1 | 0.99728 | -0.015492 | 20 | 1 | 1.05 | 0.95
2 | 1 | 0 | 0 | 0 | 0 | 1 | 0.99728 | -0.015524 | 20 | 1 | 1.05 | 0.95
4 | 1 | 0 | 0 | 0 | 0 | 1 | 0.99729 | -0.015619 | 20 | 1 | 1.05 | 0.95
3 | 1 | 0 | 0 | 0 | 0 | 1 | 0.99724 | -0.015154 | 20 | 1 | 1.05 | 0.95
6 | 1 | 0 | 0 | 0 | 0 | 1 | 0.99719 | -0.014726 | 20 | 1 | 1.05 | 0.95
5 | 1 | 0.35483 | 0.17185 | 0 | 0 | 1 | 0.9972 | -0.015392 | 20 | 1 | 1.05 | 0.95
53 | 1 | 0 | 0 | 0 | 0 | 1 | 0.99746 | -0.017156 | 20 | 1 | 1.05 | 0.95
71 | 1 | 0.099454 | 0.048168 | 0 | 0 | 1 | 0.99729 | -0.015584 | 20 | 1 | 1.05 | 0.95
7 | 1 | 0.29092 | 0.1409 | 0 | 0 | 1 | 0.99717 | -0.014842 | 20 | 1 | 1.05 | 0.95
58 | 1 | 0.10068 | 0.048759 | 0 | 0 | 1 | 0.99742 | -0.016831 | 20 | 1 | 1.05 | 0.95
52 | 1 | 0 | 0 | 0 | 0 | 1 | 0.99769 | -0.019294 | 20 | 1 | 1.05 | 0.95
73 | 1 | 0.078507 | 0.038022 | 0 | 0 | 1 | 0.99769 | -0.01928 | 20 | 1 | 1.05 | 0.95
50 | 1 | 0 | 0 | 0 | 0 | 1 | 0.99778 | -0.020088 | 20 | 1 | 1.05 | 0.95
54 | 1 | 0 | 0 | 0 | 0 | 1 | 0.99787 | -0.01913 | 20 | 1 | 1.05 | 0.95
90 | 1 | 0 | 0 | 0 | 0 | 1 | 0.99792 | -0.018582 | 20 | 1 | 1.05 | 0.95
91 | 1 | 0.087431 | 0.042345 | 0 | 0 | 1 | 0.99787 | -0.019118 | 20 | 1 | 1.05 | 0.95
51 | 1 | 0.32495 | 0.15738 | 0 | 0 | 1 | 0.99777 | -0.019981 | 20 | 1 | 1.05 | 0.95
49 | 1 | 0.67307 | 0.32598 | 0 | 0 | 1 | 0.99772 | -0.019524 | 20 | 1 | 1.05 | 0.95
8 | 1 | 0.23466 | 0.11365 | 0 | 0 | 1 | 0.99806 | 0.01613 | 20 | 1 | 1.05 | 0.95
9 | 1 | 0 | 0 | 0 | 0 | 1 | 0.99806 | 0.016121 | 20 | 1 | 1.05 | 0.95
10 | 1 | 0 | 0 | 0 | 0 | 1 | 0.998 | 0.016599 | 20 | 1 | 1.05 | 0.95
11 | 1 | 0 | 0 | 0 | 0 | 1 | 0.9982 | 0.014913 | 20 | 1 | 1.05 | 0.95
98 | 1 | 0.1187 | 0.057491 | 0 | 0 | 1 | 0.99784 | 0.017942 | 20 | 1 | 1.05 | 0.95
95 | 1 | 0.15839 | 0.076711 | 0 | 0 | 1 | 0.9982 | 0.014935 | 20 | 1 | 1.05 | 0.95
12 | 1 | 0 | 0 | 0 | 0 | 1 | 0.99818 | 0.015021 | 20 | 1 | 1.05 | 0.95
14 | 1 | 0 | 0 | 0 | 0 | 1 | 0.99889 | 0.009213 | 20 | 1 | 1.05 | 0.95
94 | 1 | 0.13752 | 0.066604 | 0 | 0 | 1 | 0.9982 | 0.014956 | 20 | 1 | 1.05 | 0.95
103 | 1 | 0.12501 | 0.060543 | 0 | 0 | 1 | 0.99812 | 0.015477 | 20 | 1 | 1.05 | 0.95
13 | 3 | 0 | 0 | 0 | 0 | 1 | 1 | 0 | 20 | 1 | 1.05 | 0.95
109 | 1 | 0.12242 | 0.059292 | 0 | 0 | 1 | 1 | 9.5491e-06 | 20 | 1 | 1.05 | 0.95
15 | 1 | 0 | 0 | 0 | 0 | 1 | 0.99976 | 0.0022025 | 20 | 1 | 1.05 | 0.95
70 | 1 | 0 | 0 | 0 | 0 | 1 | 0.99966 | -0.0062933 | 20 | 1 | 1.05 | 0.95
96 | 1 | 0.30771 | 0.14903 | 0 | 0 | 1 | 0.99887 | 0.0094222 | 20 | 1 | 1.05 | 0.95
45 | 1 | 0 | 0 | 0 | 0 | 1 | 0.99975 | 0.0022849 | 20 | 1 | 1.05 | 0.95
44 | 1 | 0.41367 | 0.20035 | 0 | 0 | 1 | 0.9997 | 0.002701 | 20 | 1 | 1.05 | 0.95
97 | 1 | 0.079632 | 0.038567 | 0 | 0 | 1 | 0.99777 | 0.018528 | 20 | 1 | 1.05 | 0.95
72 | 1 | 3.2117 | 1.5555 | 0 | 0 | 1 | 0.99942 | -0.01068 | 20 | 1 | 1.05 | 0.95
69 | 1 | 0 | 0 | 0 | 0 | 1 | 0.99965 | -0.0064428 | 20 | 1 | 1.05 | 0.95
75 | 1 | 0.38737 | 0.18761 | 0 | 0 | 1 | 0.99975 | 0.0023145 | 20 | 1 | 1.05 | 0.95
43 | 1 | 0.088291 | 0.042761 | 0 | 0 | 1 | 0.9997 | 0.0027193 | 20 | 1 | 1.05 | 0.95
16 | 1 | 0.40498 | 0.19614 | 0 | 0 | 1 | 0.99865 | -0.015605 | 20 | 1 | 1.05 | 0.95
17 | 1 | 0 | 0 | 0 | 0 | 1 | 0.9987 | -0.01529 | 20 | 1 | 1.05 | 0.95
18 | 1 | 0 | 0 | 0 | 0 | 1 | 0.99932 | -0.012603 | 20 | 1 | 1.05 | 0.95
19 | 1 | 0 | 0 | 0 | 0 | 1 | 0.99803 | -0.017993 | 20 | 1 | 1.05 | 0.95
20 | 1 | 0 | 0 | 0 | 0 | 1 | 0.99875 | -0.023835 | 20 | 1 | 1.05 | 0.95
67 | 1 | 0 | 0 | 0 | 0 | 1 | 0.9993 | -0.012913 | 20 | 1 | 1.05 | 0.95
88 | 1 | 0.097724 | 0.04733 | 0 | 0 | 1 | 0.99798 | -0.018217 | 20 | 1 | 1.05 | 0.95
27 | 1 | 0 | 0 | 0 | 0 | 1 | 0.99825 | -0.033239 | 20 | 1 | 1.05 | 0.95
107 | 1 | 0.17137 | 0.082998 | 0 | 0 | 1 | 0.99872 | -0.024007 | 20 | 1 | 1.05 | 0.95
65 | 1 | 0.61584 | 0.29826 | 0 | 0 | 1 | 0.99925 | -0.013105 | 20 | 1 | 1.05 | 0.95
89 | 1 | 0.089245 | 0.043223 | 0 | 0 | 1 | 0.99795 | -0.018326 | 20 | 1 | 1.05 | 0.95
25 | 1 | 0 | 0 | 0 | 0 | 1 | 0.99781 | -0.041492 | 20 | 1 | 1.05 | 0.95
26 | 1 | 0 | 0 | 0 | 0 | 1 | 0.99772 | -0.043099 | 20 | 1 | 1.05 | 0.95
102 | 1 | 0.096824 | 0.046894 | 0 | 0 | 1 | 0.9977 | -0.043548 | 20 | 1 | 1.05 | 0.95
48 | 1 | 0.077865 | 0.037712 | 0 | 0 | 1 | 0.99825 | -0.033243 | 20 | 1 | 1.05 | 0.95
46 | 1 | 0.31859 | 0.1543 | 0 | 0 | 1 | 0.99825 | -0.033293 | 20 | 1 | 1.05 | 0.95
21 | 1 | 0.18536 | 0.089772 | 0 | 0 | 1 | 0.99638 | -0.033454 | 20 | 1 | 1.05 | 0.95
22 | 1 | 0 | 0 | 0 | 0 | 1 | 0.9964 | -0.033308 | 20 | 1 | 1.05 | 0.95
31 | 1 | 0 | 0 | 0 | 0 | 1 | 0.99649 | -0.032714 | 20 | 1 | 1.05 | 0.95
106 | 1 | 1.1794 | 0.5712 | 0 | 0 | 1 | 0.99634 | -0.031292 | 20 | 1 | 1.05 | 0.95
23 | 1 | 0 | 0 | 0 | 0 | 1 | 0.99631 | -0.031518 | 20 | 1 | 1.05 | 0.95
104 | 1 | 0.629 | 0.30464 | 0 | 0 | 1 | 0.99638 | -0.031631 | 20 | 1 | 1.05 | 0.95
28 | 1 | 0.23184 | 0.11228 | 0 | 0 | 1 | 0.99629 | -0.031396 | 20 | 1 | 1.05 | 0.95
32 | 1 | 0 | 0 | 0 | 0 | 1 | 0.99769 | -0.043788 | 20 | 1 | 1.05 | 0.95
105 | 1 | 0.24167 | 0.11705 | 0 | 0 | 1 | 0.9964 | -0.031885 | 20 | 1 | 1.05 | 0.95
24 | 1 | 0.35416 | 0.17153 | 0 | 0 | 1 | 0.99769 | -0.043628 | 20 | 1 | 1.05 | 0.95
47 | 1 | 0.099276 | 0.048081 | 0 | 0 | 1 | 0.99825 | -0.033282 | 20 | 1 | 1.05 | 0.95
30 | 1 | 0 | 0 | 0 | 0 | 1 | 0.99764 | -0.044157 | 20 | 1 | 1.05 | 0.95
33 | 1 | 0 | 0 | 0 | 0 | 1 | 0.99752 | -0.043498 | 20 | 1 | 1.05 | 0.95
34 | 1 | 0.26247 | 0.12712 | 0 | 0 | 1 | 0.99763 | -0.044107 | 20 | 1 | 1.05 | 0.95
35 | 1 | 0.12217 | 0.059168 | 0 | 0 | 1 | 0.99752 | -0.043478 | 20 | 1 | 1.05 | 0.95
36 | 1 | 0.19211 | 0.093042 | 0 | 0 | 1 | 0.99678 | 0.025919 | 20 | 1 | 1.05 | 0.95
37 | 1 | 0 | 0 | 0 | 0 | 1 | 0.99678 | 0.025884 | 20 | 1 | 1.05 | 0.95
38 | 1 | 0 | 0 | 0 | 0 | 1 | 0.99673 | 0.026154 | 20 | 1 | 1.05 | 0.95
40 | 1 | 0 | 0 | 0 | 0 | 1 | 0.997 | 0.024532 | 20 | 1 | 1.05 | 0.95
42 | 1 | 0.097927 | 0.047428 | 0 | 0 | 1 | 0.99672 | 0.026285 | 20 | 1 | 1.05 | 0.95
39 | 1 | 0 | 0 | 0 | 0 | 1 | 0.99696 | 0.024888 | 20 | 1 | 1.05 | 0.95
108 | 1 | 0.40566 | 0.19647 | 0 | 0 | 1 | 0.99694 | 0.025127 | 20 | 1 | 1.05 | 0.95
41 | 1 | 0 | 0 | 0 | 0 | 1 | 0.9975 | 0.020778 | 20 | 1 | 1.05 | 0.95
74 | 1 | 0.21262 | 0.10297 | 0 | 0 | 1 | 0.99699 | 0.024602 | 20 | 1 | 1.05 | 0.95
81 | 1 | 0.11968 | 0.057964 | 0 | 0 | 1 | 0.99762 | 0.01979 | 20 | 1 | 1.05 | 0.95
79 | 1 | 0.12 | 0.058119 | 0 | 0 | 1 | 0.99745 | 0.021229 | 20 | 1 | 1.05 | 0.95
82 | 1 | 0.083814 | 0.040593 | 0 | 0 | 1 | 0.99769 | 0.019158 | 20 | 1 | 1.05 | 0.95
80 | 1 | 0 | 0 | 0 | 0 | 1 | 0.99742 | 0.021502 | 20 | 1 | 1.05 | 0.95
57 | 1 | 0 | 0 | 0 | 0 | 1 | 0.99739 | -0.016543 | 20 | 1 | 1.05 | 0.95
55 | 1 | 0.10839 | 0.052495 | 0 | 0 | 1 | 0.99738 | -0.016386 | 20 | 1 | 1.05 | 0.95
56 | 1 | 0.3451 | 0.16714 | 0 | 0 | 1 | 0.99737 | -0.01631 | 20 | 1 | 1.05 | 0.95
60 | 1 | 0 | 0 | 0 | 0 | 1 | 0.99734 | -0.016056 | 20 | 1 | 1.05 | 0.95
59 | 1 | 0 | 0 | 0 | 0 | 1 | 0.99729 | -0.015554 | 20 | 1 | 1.05 | 0.95
62 | 1 | 0 | 0 | 0 | 0 | 1 | 0.99727 | -0.015376 | 20 | 1 | 1.05 | 0.95
61 | 1 | 0.18171 | 0.088005 | 0 | 0 | 1 | 0.99728 | -0.015473 | 20 | 1 | 1.05 | 0.95
110 | 1 | 0.10566 | 0.051174 | 0 | 0 | 1 | 0.99734 | -0.016043 | 20 | 1 | 1.05 | 0.95
63 | 1 | 0.43453 | 0.21045 | 0 | 0 | 1 | 0.99725 | -0.015245 | 20 | 1 | 1.05 | 0.95
64 | 1 | 0.28787 | 0.13942 | 0 | 0 | 1 | 0.99726 | -0.015278 | 20 | 1 | 1.05 | 0.95
66 | 1 | 1.1129 | 0.53899 | 0 | 0 | 1 | 0.99923 | -0.012985 | 20 | 1 | 1.05 | 0.95
68 | 1 | 1.9348 | 0.93708 | 0 | 0 | 1 | 0.99963 | -0.0064875 | 20 | 1 | 1.05 | 0.95
76 | 1 | 0.23476 | 0.1137 | 0 | 0 | 1 | 0.99739 | 0.021783 | 20 | 1 | 1.05 | 0.95
77 | 1 | 0 | 0 | 0 | 0 | 1 | 0.9974 | 0.02168 | 20 | 1 | 1.05 | 0.95
78 | 1 | 0 | 0 | 0 | 0 | 1 | 0.99741 | 0.02158 | 20 | 1 | 1.05 | 0.95
83 | 1 | 0.12469 | 0.06039 | 0 | 0 | 1 | 0.9974 | 0.021687 | 20 | 1 | 1.05 | 0.95
86 | 1 | 0 | 0 | 0 | 0 | 1 | 0.99736 | 0.021985 | 20 | 1 | 1.05 | 0.95
99 | 1 | 0.14599 | 0.070705 | 0 | 0 | 1 | 0.99732 | 0.02235 | 20 | 1 | 1.05 | 0.95
85 | 1 | 0 | 0 | 0 | 0 | 1 | 0.99732 | 0.022353 | 20 | 1 | 1.05 | 0.95
84 | 1 | 0.12738 | 0.061691 | 0 | 0 | 1 | 0.99731 | 0.0224 | 20 | 1 | 1.05 | 0.95
87 | 1 | 0 | 0 | 0 | 0 | 1 | 0.99728 | 0.022707 | 20 | 1 | 1.05 | 0.95
92 | 1 | 0.099652 | 0.048264 | 0 | 0 | 1 | 0.99727 | 0.022753 | 20 | 1 | 1.05 | 0.95
100 | 1 | 0 | 0 | 0 | 0 | 1 | 0.9973 | 0.022508 | 20 | 1 | 1.05 | 0.95
93 | 1 | 0.11202 | 0.054253 | 0 | 0 | 1 | 0.99727 | 0.022788 | 20 | 1 | 1.05 | 0.95
101 | 1 | 0.35184 | 0.1704 | 0 | 0 | 1 | 0.99729 | 0.022637 | 20 | 1 | 1.05 | 0.95

## generator_data
GEN_BUS | PG | QG | QMAX | QMIN | VG | MBASE | GEN_STATUS | PMAX | PMIN
13 | 19.854 | 9.1934 | 10 | -10 | 1 | 100 | 1 | 10 | 0

## branch_data
F_BUS | T_BUS | BR_R | BR_X | BR_B | RATE_A | RATE_B | RATE_C | TAP | SHIFT | BR_STATUS | ANGMIN | ANGMAX | P_in | Q_in | P_out | Q_out
1 | 2 | 0.00094173 | 0.00027935 | 2.0211e-06 | 0 | 0 | 0 | 0 | 0 | 1 | -90 | 90 | -0.30804 | -0.14919 | 0.30804 | 0.14899
2 | 4 | 0.0028859 | 0.00085605 | 6.1937e-06 | 0 | 0 | 0 | 0 | 0 | 1 | -90 | 90 | -0.30804 | -0.14899 | 0.30805 | 0.14838
4 | 53 | 0.014033 | 0.0041627 | 3.0118e-05 | 0 | 0 | 0 | 0 | 0 | 1 | -90 | 90 | -1.0533 | -0.50406 | 1.0535 | 0.50112
4 | 71 | 0.003267 | 0.00096909 | 7.0116e-06 | 0 | 0 | 0 | 0 | 0 | 1 | -90 | 90 | 0.099454 | 0.047471 | -0.099454 | -0.048168
4 | 3 | 0.0068715 | 0.0020383 | 1.4747e-05 | 0 | 0 | 0 | 0 | 0 | 1 | -90 | 90 | 0.64582 | 0.30822 | -0.64578 | -0.30967
3 | 6 | 0.014014 | 0.0041569 | 3.0076e-05 | 0 | 0 | 0 | 0 | 0 | 1 | -90 | 90 | 0.29094 | 0.13788 | -0.29092 | -0.14086
3 | 5 | 0.0081703 | 0.0051176 | 6.5693e-07 | 0 | 0 | 0 | 0 | 0 | 1 | -90 | 90 | 0.35484 | 0.1718 | -0.35483 | -0.17185
6 | 7 | 0.0048825 | 0.0030582 | 3.9257e-07 | 0 | 0 | 0 | 0 | 0 | 1 | -90 | 90 | 0.29092 | 0.14086 | -0.29092 | -0.1409
53 | 58 | 0.0019678 | 0.00058371 | 4.2232e-06 | 0 | 0 | 0 | 0 | 0 | 1 | -90 | 90 | 1.5642 | 0.75058 | -1.5641 | -0.75098
53 | 52 | 0.0078307 | 0.0023228 | 1.6806e-05 | 0 | 0 | 0 | 0 | 0 | 1 | -90 | 90 | -2.6177 | -1.2517 | 2.6184 | 1.2502
58 | 57 | 0.0018636 | 0.0005528 | 3.9996e-06 | 0 | 0 | 0 | 0 | 0 | 1 | -90 | 90 | 1.4634 | 0.70223 | -1.4634 | -0.70261
52 | 73 | 0.0017247 | 0.00051158 | 3.7014e-06 | 0 | 0 | 0 | 0 | 0 | 1 | -90 | 90 | 0.078507 | 0.037654 | -0.078507 | -0.038022
52 | 50 | 0.0028264 | 0.00083838 | 6.0658e-06 | 0 | 0 | 0 | 0 | 0 | 1 | -90 | 90 | -2.6969 | -1.2879 | 2.6971 | 1.2874
50 | 51 | 0.0030405 | 0.00090189 | 6.5253e-06 | 0 | 0 | 0 | 0 | 0 | 1 | -90 | 90 | 0.32495 | 0.15673 | -0.32495 | -0.15738
50 | 49 | 0.0078049 | 0.0023151 | 1.6751e-05 | 0 | 0 | 0 | 0 | 0 | 1 | -90 | 90 | 0.67311 | 0.32433 | -0.67307 | -0.32598
50 | 54 | 0.0018131 | 0.0013176 | 1.5453e-05 | 0 | 0 | 0 | 0 | 0 | 1 | -90 | 90 | -3.6952 | -1.7684 | 3.6955 | 1.7671
54 | 90 | 0.0010135 | 0.00073649 | 8.638e-06 | 0 | 0 | 0 | 0 | 0 | 1 | -90 | 90 | -3.7829 | -1.8092 | 3.7831 | 1.8084
54 | 91 | 0.001323 | 0.00039244 | 2.8394e-06 | 0 | 0 | 0 | 0 | 0 | 1 | -90 | 90 | 0.087431 | 0.042062 | -0.087431 | -0.042345
90 | 89 | 0.00047229 | 0.00034322 | 4.0255e-06 | 0 | 0 | 0 | 0 | 0 | 1 | -90 | 90 | -3.7831 | -1.8084 | 3.7832 | 1.8081
8 | 9 | 0.0003244 | 9.6228e-05 | 6.9623e-07 | 0 | 0 | 0 | 0 | 0 | 1 | -90 | 90 | -0.23466 | -0.11365 | 0.23466 | 0.11358
9 | 10 | 0.0019156 | 0.00056823 | 4.1112e-06 | 0 | 0 | 0 | 0 | 0 | 1 | -90 | 90 | 2.6288 | 1.213 | -2.6286 | -1.2133
9 | 11 | 0.0044081 | 0.0013076 | 9.4604e-06 | 0 | 0 | 0 | 0 | 0 | 1 | -90 | 90 | -2.8634 | -1.3266 | 2.8639 | 1.3257
10 | 98 | 0.0053777 | 0.0015952 | 1.1541e-05 | 0 | 0 | 0 | 0 | 0 | 1 | -90 | 90 | 2.6286 | 1.2133 | -2.6281 | -1.2143
11 | 95 | 0.0012859 | 0.00038143 | 2.7597e-06 | 0 | 0 | 0 | 0 | 0 | 1 | -90 | 90 | 0.15839 | 0.076436 | -0.15839 | -0.076711
11 | 12 | 0.014458 | 0.0042887 | 3.1029e-05 | 0 | 0 | 0 | 0 | 0 | 1 | -90 | 90 | 0.12502 | 0.048538 | -0.12501 | -0.051629
11 | 14 | 0.018357 | 0.0054452 | 3.9397e-05 | 0 | 0 | 0 | 0 | 0 | 1 | -90 | 90 | -3.2848 | -1.5167 | 3.2872 | 1.5135
11 | 94 | 0.0029303 | 0.00086922 | 6.289e-06 | 0 | 0 | 0 | 0 | 0 | 1 | -90 | 90 | 0.13752 | 0.065977 | -0.13752 | -0.066604
98 | 97 | 0.0024675 | 0.00073195 | 5.2958e-06 | 0 | 0 | 0 | 0 | 0 | 1 | -90 | 90 | 2.5094 | 1.1569 | -2.5092 | -1.1573
12 | 103 | 0.0417 | 0.012369 | 8.9495e-05 | 0 | 0 | 0 | 0 | 0 | 1 | -90 | 90 | 0.12501 | 0.051629 | -0.12501 | -0.060543
14 | 96 | 0.0063863 | 0.0018944 | 1.3706e-05 | 0 | 0 | 0 | 0 | 0 | 1 | -90 | 90 | 0.30772 | 0.14767 | -0.30771 | -0.14903
14 | 13 | 0.027137 | 0.0080496 | 5.824e-05 | 0 | 0 | 0 | 0 | 0 | 1 | -90 | 90 | -3.5949 | -1.6611 | 3.5992 | 1.6566
13 | 109 | 0.0007278 | 0.00021589 | 1.562e-06 | 0 | 0 | 0 | 0 | 0 | 1 | -90 | 90 | 0.12242 | 0.059135 | -0.12242 | -0.059292
13 | 15 | 0.023817 | 0.0070649 | 5.1115e-05 | 0 | 0 | 0 | 0 | 0 | 1 | -90 | 90 | 0.8896 | 0.42268 | -0.88937 | -0.42773
13 | 70 | 0.0015834 | 0.0014536 | 7.9331e-05 | 0 | 0 | 0 | 0 | 0 | 1 | -90 | 90 | 15.2428 | 7.055 | -15.2383 | -7.0588
15 | 45 | 0.001987 | 0.0005894 | 4.2644e-06 | 0 | 0 | 0 | 0 | 0 | 1 | -90 | 90 | 0.38737 | 0.18703 | -0.38737 | -0.18746
15 | 44 | 0.009371 | 0.0027797 | 2.0112e-05 | 0 | 0 | 0 | 0 | 0 | 1 | -90 | 90 | 0.50199 | 0.24069 | -0.50196 | -0.24269
70 | 72 | 0.001257 | 0.0011539 | 6.2975e-05 | 0 | 0 | 0 | 0 | 0 | 1 | -90 | 90 | 13.3034 | 6.1245 | -13.3007 | -6.1283
70 | 69 | 0.00030997 | 0.00028457 | 1.553e-05 | 0 | 0 | 0 | 0 | 0 | 1 | -90 | 90 | 1.9349 | 0.93432 | -1.9349 | -0.93586
45 | 75 | 0.00071144 | 0.00021103 | 1.5269e-06 | 0 | 0 | 0 | 0 | 0 | 1 | -90 | 90 | 0.38737 | 0.18746 | -0.38737 | -0.18761
44 | 43 | 0.0019531 | 0.00057935 | 4.1917e-06 | 0 | 0 | 0 | 0 | 0 | 1 | -90 | 90 | 0.088292 | 0.042343 | -0.088291 | -0.042761
97 | 82 | 0.0027471 | 0.00081488 | 5.8958e-06 | 0 | 0 | 0 | 0 | 0 | 1 | -90 | 90 | 2.4296 | 1.1188 | -2.4294 | -1.1193
72 | 18 | 0.00071503 | 0.00065642 | 3.5824e-05 | 0 | 0 | 0 | 0 | 0 | 1 | -90 | 90 | 10.0891 | 4.5728 | -10.0882 | -4.5756
69 | 68 | 0.00050871 | 0.00028646 | 1.2413e-05 | 0 | 0 | 0 | 0 | 0 | 1 | -90 | 90 | 1.9349 | 0.93586 | -1.9348 | -0.93708
16 | 17 | 0.0095457 | 0.0059791 | 7.6752e-07 | 0 | 0 | 0 | 0 | 0 | 1 | -90 | 90 | -0.40498 | -0.19614 | 0.405 | 0.19607
17 | 18 | 0.011176 | 0.0062931 | 0.0002727 | 0 | 0 | 0 | 0 | 0 | 1 | -90 | 90 | -4.378 | -2.0601 | 4.3806 | 2.0344
17 | 19 | 0.01317 | 0.0074159 | 0.00032135 | 0 | 0 | 0 | 0 | 0 | 1 | -90 | 90 | 3.973 | 1.8641 | -3.9705 | -1.8946
18 | 20 | 0.010225 | 0.009387 | 0.00051229 | 0 | 0 | 0 | 0 | 0 | 1 | -90 | 90 | 3.9787 | 1.7135 | -3.9768 | -1.7629
18 | 67 | 0.00071415 | 0.00065561 | 3.5779e-05 | 0 | 0 | 0 | 0 | 0 | 1 | -90 | 90 | 1.7288 | 0.82771 | -1.7288 | -0.83126
19 | 88 | 0.0011422 | 0.0006432 | 2.7871e-05 | 0 | 0 | 0 | 0 | 0 | 1 | -90 | 90 | 3.9705 | 1.8946 | -3.9703 | -1.8973
20 | 27 | 0.0091386 | 0.0083895 | 0.00045785 | 0 | 0 | 0 | 0 | 0 | 1 | -90 | 90 | 3.8054 | 1.68 | -3.8038 | -1.7241
20 | 107 | 0.01226 | 0.0076791 | 9.8574e-07 | 0 | 0 | 0 | 0 | 0 | 1 | -90 | 90 | 0.17137 | 0.082903 | -0.17137 | -0.082998
67 | 65 | 0.0023939 | 0.001348 | 5.8414e-05 | 0 | 0 | 0 | 0 | 0 | 1 | -90 | 90 | 1.7288 | 0.83126 | -1.7287 | -0.83704
88 | 89 | 0.00057665 | 0.00032471 | 1.4071e-05 | 0 | 0 | 0 | 0 | 0 | 1 | -90 | 90 | 3.8725 | 1.85 | -3.8724 | -1.8513
27 | 48 | 0.00020875 | 0.00019164 | 1.0459e-05 | 0 | 0 | 0 | 0 | 0 | 1 | -90 | 90 | 0.077865 | 0.036669 | -0.077865 | -0.037712
27 | 46 | 0.000521 | 0.0004783 | 6.5256e-06 | 0 | 0 | 0 | 0 | 0 | 1 | -90 | 90 | 0.41787 | 0.2015 | -0.41787 | -0.20214
27 | 25 | 0.0093933 | 0.0086233 | 0.00047061 | 0 | 0 | 0 | 0 | 0 | 1 | -90 | 90 | 3.3081 | 1.486 | -3.3068 | -1.5317
65 | 66 | 0.00099925 | 0.00029641 | 2.1446e-06 | 0 | 0 | 0 | 0 | 0 | 1 | -90 | 90 | 1.1129 | 0.53878 | -1.1129 | -0.53899
25 | 26 | 0.0018614 | 0.0017089 | 9.326e-05 | 0 | 0 | 0 | 0 | 0 | 1 | -90 | 90 | 3.3068 | 1.5317 | -3.3066 | -1.5408
26 | 102 | 0.00052256 | 0.00047973 | 2.6181e-05 | 0 | 0 | 0 | 0 | 0 | 1 | -90 | 90 | 3.3066 | 1.5408 | -3.3065 | -1.5433
102 | 32 | 0.00032271 | 0.00029625 | 1.6168e-05 | 0 | 0 | 0 | 0 | 0 | 1 | -90 | 90 | 2.8555 | 1.3249 | -2.8555 | -1.3265
102 | 24 | 0.0027839 | 0.0017438 | 2.2384e-07 | 0 | 0 | 0 | 0 | 0 | 1 | -90 | 90 | 0.35416 | 0.17151 | -0.35416 | -0.17153
46 | 47 | 0.0011157 | 0.00033095 | 2.3945e-06 | 0 | 0 | 0 | 0 | 0 | 1 | -90 | 90 | 0.099276 | 0.047843 | -0.099276 | -0.048081
21 | 22 | 0.0096465 | 0.0060423 | 7.7562e-07 | 0 | 0 | 0 | 0 | 0 | 1 | -90 | 90 | -0.18536 | -0.089772 | 0.18536 | 0.089697
22 | 31 | 0.038743 | 0.024268 | 3.1151e-06 | 0 | 0 | 0 | 0 | 0 | 1 | -90 | 90 | -0.18536 | -0.089697 | 0.18538 | 0.089398
31 | 32 | 0.042176 | 0.01251 | 9.0516e-05 | 0 | 0 | 0 | 0 | 0 | 1 | -90 | 90 | -2.4676 | -1.1921 | 2.4708 | 1.184
31 | 105 | 0.0033708 | 0.00099987 | 7.2343e-06 | 0 | 0 | 0 | 0 | 0 | 1 | -90 | 90 | 2.2822 | 1.1027 | -2.282 | -1.1034
106 | 23 | 0.011478 | 0.0071895 | 9.2289e-07 | 0 | 0 | 0 | 0 | 0 | 1 | -90 | 90 | 0.23185 | 0.11115 | -0.23184 | -0.11124
106 | 104 | 0.0022308 | 0.00066173 | 4.7877e-06 | 0 | 0 | 0 | 0 | 0 | 1 | -90 | 90 | -1.4112 | -0.68236 | 1.4113 | 0.6819
23 | 28 | 0.0049091 | 0.0014562 | 1.0536e-05 | 0 | 0 | 0 | 0 | 0 | 1 | -90 | 90 | 0.23184 | 0.11124 | -0.23184 | -0.11228
104 | 105 | 0.0011524 | 0.00034185 | 2.4733e-06 | 0 | 0 | 0 | 0 | 0 | 1 | -90 | 90 | -2.0403 | -0.98654 | 2.0404 | 0.98631
32 | 30 | 0.010399 | 0.005856 | 0.00025375 | 0 | 0 | 0 | 0 | 0 | 1 | -90 | 90 | 0.38467 | 0.14245 | -0.38465 | -0.16769
30 | 33 | 0.083815 | 0.024862 | 0.00017988 | 0 | 0 | 0 | 0 | 0 | 1 | -90 | 90 | 0.12218 | 0.040951 | -0.12217 | -0.058848
30 | 34 | 0.0017711 | 0.00052535 | 3.801e-06 | 0 | 0 | 0 | 0 | 0 | 1 | -90 | 90 | 0.26247 | 0.12674 | -0.26247 | -0.12712
33 | 35 | 0.0014973 | 0.00044415 | 3.2135e-06 | 0 | 0 | 0 | 0 | 0 | 1 | -90 | 90 | 0.12217 | 0.058848 | -0.12217 | -0.059168
36 | 37 | 0.0016715 | 0.00049583 | 3.5874e-06 | 0 | 0 | 0 | 0 | 0 | 1 | -90 | 90 | -0.19211 | -0.093042 | 0.19211 | 0.092686
37 | 38 | 0.042722 | 0.012673 | 9.1688e-05 | 0 | 0 | 0 | 0 | 0 | 1 | -90 | 90 | 0.097933 | 0.035457 | -0.097928 | -0.044565
37 | 40 | 0.067071 | 0.019895 | 0.00014394 | 0 | 0 | 0 | 0 | 0 | 1 | -90 | 90 | -0.29004 | -0.12814 | 0.29011 | 0.11386
38 | 42 | 0.013431 | 0.0039841 | 2.8826e-05 | 0 | 0 | 0 | 0 | 0 | 1 | -90 | 90 | 0.097928 | 0.044565 | -0.097927 | -0.047428
40 | 41 | 0.048236 | 0.014308 | 0.00010352 | 0 | 0 | 0 | 0 | 0 | 1 | -90 | 90 | -0.90842 | -0.40971 | 0.9089 | 0.39956
40 | 74 | 0.0030624 | 0.00090839 | 6.5724e-06 | 0 | 0 | 0 | 0 | 0 | 1 | -90 | 90 | 0.21262 | 0.10232 | -0.21262 | -0.10297
40 | 39 | 0.0083281 | 0.0024704 | 1.7874e-05 | 0 | 0 | 0 | 0 | 0 | 1 | -90 | 90 | 0.40569 | 0.19353 | -0.40567 | -0.19531
39 | 108 | 0.0054805 | 0.0016257 | 1.1762e-05 | 0 | 0 | 0 | 0 | 0 | 1 | -90 | 90 | 0.40567 | 0.19531 | -0.40566 | -0.19647
41 | 81 | 0.0047436 | 0.0014071 | 1.0181e-05 | 0 | 0 | 0 | 0 | 0 | 1 | -90 | 90 | -2.2254 | -1.0222 | 2.2257 | 1.0213
41 | 79 | 0.0033711 | 0.00099996 | 7.2349e-06 | 0 | 0 | 0 | 0 | 0 | 1 | -90 | 90 | 1.3165 | 0.62265 | -1.3165 | -0.62335
81 | 82 | 0.002864 | 0.00084954 | 6.1466e-06 | 0 | 0 | 0 | 0 | 0 | 1 | -90 | 90 | -2.3454 | -1.0792 | 2.3456 | 1.0787
79 | 80 | 0.0022512 | 0.00066777 | 4.8314e-06 | 0 | 0 | 0 | 0 | 0 | 1 | -90 | 90 | 1.1965 | 0.56523 | -1.1964 | -0.5657
80 | 78 | 0.00063946 | 0.00018968 | 1.3724e-06 | 0 | 0 | 0 | 0 | 0 | 1 | -90 | 90 | 1.1964 | 0.5657 | -1.1964 | -0.56583
57 | 60 | 0.0045662 | 0.0013545 | 9.7998e-06 | 0 | 0 | 0 | 0 | 0 | 1 | -90 | 90 | 1.0099 | 0.48409 | -1.0098 | -0.48505
57 | 55 | 0.0032342 | 0.00095934 | 6.941e-06 | 0 | 0 | 0 | 0 | 0 | 1 | -90 | 90 | 0.4535 | 0.21851 | -0.45349 | -0.2192
55 | 56 | 0.0020293 | 0.00060194 | 4.3551e-06 | 0 | 0 | 0 | 0 | 0 | 1 | -90 | 90 | 0.3451 | 0.16671 | -0.3451 | -0.16714
60 | 110 | 0.0011482 | 0.00034059 | 2.4643e-06 | 0 | 0 | 0 | 0 | 0 | 1 | -90 | 90 | 0.10566 | 0.050929 | -0.10566 | -0.051174
60 | 59 | 0.0052314 | 0.0015518 | 1.1227e-05 | 0 | 0 | 0 | 0 | 0 | 1 | -90 | 90 | 0.90418 | 0.43412 | -0.90413 | -0.43522
59 | 62 | 0.0023099 | 0.00068518 | 4.9574e-06 | 0 | 0 | 0 | 0 | 0 | 1 | -90 | 90 | 0.72242 | 0.34812 | -0.72241 | -0.3486
59 | 61 | 0.0042015 | 0.0012463 | 9.017e-06 | 0 | 0 | 0 | 0 | 0 | 1 | -90 | 90 | 0.18171 | 0.087109 | -0.18171 | -0.088005
62 | 63 | 0.0027978 | 0.0008299 | 6.0045e-06 | 0 | 0 | 0 | 0 | 0 | 1 | -90 | 90 | 0.43453 | 0.20986 | -0.43453 | -0.21045
62 | 64 | 0.0031553 | 0.00093596 | 6.7719e-06 | 0 | 0 | 0 | 0 | 0 | 1 | -90 | 90 | 0.28787 | 0.13875 | -0.28787 | -0.13942
76 | 77 | 0.0041023 | 0.0012169 | 8.8042e-06 | 0 | 0 | 0 | 0 | 0 | 1 | -90 | 90 | -0.23476 | -0.1137 | 0.23476 | 0.11282
77 | 78 | 0.004077 | 0.0012094 | 8.7499e-06 | 0 | 0 | 0 | 0 | 0 | 1 | -90 | 90 | -0.23476 | -0.11282 | 0.23476 | 0.11195
78 | 83 | 0.0011056 | 0.00032795 | 2.3728e-06 | 0 | 0 | 0 | 0 | 0 | 1 | -90 | 90 | 0.96166 | 0.45388 | -0.96165 | -0.45411
83 | 86 | 0.0035406 | 0.0010502 | 7.5987e-06 | 0 | 0 | 0 | 0 | 0 | 1 | -90 | 90 | 0.83696 | 0.39372 | -0.83693 | -0.39447
86 | 99 | 0.0069734 | 0.0020685 | 1.4966e-05 | 0 | 0 | 0 | 0 | 0 | 1 | -90 | 90 | 0.49786 | 0.238 | -0.49783 | -0.23948
86 | 85 | 0.011214 | 0.0033263 | 2.4066e-05 | 0 | 0 | 0 | 0 | 0 | 1 | -90 | 90 | 0.33907 | 0.15647 | -0.33906 | -0.15886
99 | 100 | 0.0042291 | 0.0012545 | 9.0763e-06 | 0 | 0 | 0 | 0 | 0 | 1 | -90 | 90 | 0.35185 | 0.16878 | -0.35184 | -0.16968
85 | 87 | 0.016653 | 0.0049397 | 3.574e-05 | 0 | 0 | 0 | 0 | 0 | 1 | -90 | 90 | 0.21168 | 0.097898 | -0.21167 | -0.10145
85 | 84 | 0.0034134 | 0.0010125 | 7.3258e-06 | 0 | 0 | 0 | 0 | 0 | 1 | -90 | 90 | 0.12738 | 0.060962 | -0.12738 | -0.061691
87 | 92 | 0.0020295 | 0.00060202 | 4.3557e-06 | 0 | 0 | 0 | 0 | 0 | 1 | -90 | 90 | 0.21167 | 0.10145 | -0.21167 | -0.10188
92 | 93 | 0.002967 | 0.00088011 | 6.3678e-06 | 0 | 0 | 0 | 0 | 0 | 1 | -90 | 90 | 0.11202 | 0.05362 | -0.11202 | -0.054253
100 | 101 | 0.0034001 | 0.0010086 | 7.2973e-06 | 0 | 0 | 0 | 0 | 0 | 1 | -90 | 90 | 0.35184 | 0.16968 | -0.35184 | -0.1704