## bus_data
BUS_I | BUS_TYPE | Pd | Qd | Gs | Bs | area | Vm | Va | baseKV | zone | Vmax | Vmin
1 | 1 | 0.34814 | 0.16861 | 0 | 0 | 1 | 0.99906 | -0.0037277 | 20 | 1 | 1.05 | 0.95
3 | 1 | 0 | 0 | 0 | 0 | 1 | 0.99906 | -0.003745 | 20 | 1 | 1.05 | 0.95
6 | 1 | 0 | 0 | 0 | 0 | 1 | 0.99909 | -0.0040008 | 20 | 1 | 1.05 | 0.95
7 | 1 | 0 | 0 | 0 | 0 | 1 | 0.99905 | -0.0036842 | 20 | 1 | 1.05 | 0.95
2 | 1 | 0 | 0 | 0 | 0 | 1 | 0.9991 | -0.003926 | 20 | 1 | 1.05 | 0.95
4 | 1 | 0 | 0 | 0 | 0 | 1 | 0.99913 | -0.0041998 | 20 | 1 | 1.05 | 0.95
5 | 1 | 0 | 0 | 0 | 0 | 1 | 0.9992 | -0.0048619 | 20 | 1 | 1.05 | 0.95
75 | 1 | 0.35703 | 0.17292 | 0 | 0 | 1 | 0.99913 | -0.0041845 | 20 | 1 | 1.05 | 0.95
32 | 1 | 0.354 | 0.17145 | 0 | 0 | 1 | 0.99932 | -0.0040976 | 20 | 1 | 1.05 | 0.95
102 | 1 | 0.069533 | 0.033676 | 0 | 0 | 1 | 0.99909 | -0.0039814 | 20 | 1 | 1.05 | 0.95
86 | 1 | 0.10396 | 0.050352 | 0 | 0 | 1 | 0.99905 | -0.003664 | 20 | 1 | 1.05 | 0.95
33 | 1 | 0 | 0 | 0 | 0 | 1 | 0.99933 | -0.0041834 | 20 | 1 | 1.05 | 0.95
8 | 1 | 0.23293 | 0.11281 | 0 | 0 | 1 | 0.9995 | 0.00032534 | 20 | 1 | 1.05 | 0.95
9 | 1 | 0 | 0 | 0 | 0 | 1 | 0.9995 | 0.00031221 | 20 | 1 | 1.05 | 0.95
10 | 1 | 0.098345 | 0.047631 | 0 | 0 | 1 | 0.9995 | 0.00033878 | 20 | 1 | 1.05 | 0.95
11 | 1 | 0 | 0 | 0 | 0 | 1 | 0.99951 | 0.00022354 | 20 | 1 | 1.05 | 0.95
12 | 1 | 0 | 0 | 0 | 0 | 1 | 0.99944 | 0.00080177 | 20 | 1 | 1.05 | 0.95
94 | 1 | 0.082674 | 0.040041 | 0 | 0 | 1 | 0.99954 | -6.9985e-05 | 20 | 1 | 1.05 | 0.95
92 | 1 | 0 | 0 | 0 | 0 | 1 | 0.99951 | 0.00023866 | 20 | 1 | 1.05 | 0.95
76 | 1 | 0.083637 | 0.040507 | 0 | 0 | 1 | 0.99944 | 0.00083029 | 20 | 1 | 1.05 | 0.95
13 | 1 | 0 | 0 | 0 | 0 | 1 | 0.99933 | 0.0017691 | 20 | 1 | 1.05 | 0.95
77 | 1 | 0.26652 | 0.12908 | 0 | 0 | 1 | 0.99933 | 0.0018289 | 20 | 1 | 1.05 | 0.95
14 | 1 | 0 | 0 | 0 | 0 | 1 | 0.99835 | -0.012082 | 20 | 1 | 1.05 | 0.95
104 | 1 | 0 | 0 | 0 | 0 | 1 | 0.99835 | -0.01208 | 20 | 1 | 1.05 | 0.95
103 | 1 | 0.073398 | 0.035548 | 0 | 0 | 1 | 0.99836 | -0.012091 | 20 | 1 | 1.05 | 0.95
35 | 1 | 0 | 0 | 0 | 0 | 1 | 0.99958 | -0.0003567 | 20 | 1 | 1.05 | 0.95
91 | 1 | 0.13754 | 0.066613 | 0 | 0 | 1 | 0.9995 | 0.00028025 | 20 | 1 | 1.05 | 0.95
78 | 1 | 0.078722 | 0.038127 | 0 | 0 | 1 | 0.99933 | 0.0018422 | 20 | 1 | 1.05 | 0.95
105 | 1 | 0.072264 | 0.034999 | 0 | 0 | 1 | 0.99835 | -0.012057 | 20 | 1 | 1.05 | 0.95
88 | 1 | 0 | 0 | 0 | 0 | 1 | 0.99836 | -0.012115 | 20 | 1 | 1.05 | 0.95
15 | 1 | 0.3435 | 0.16637 | 0 | 0 | 1 | 0.99868 | 0.0017098 | 20 | 1 | 1.05 | 0.95
16 | 1 | 0 | 0 | 0 | 0 | 1 | 0.99868 | 0.0016821 | 20 | 1 | 1.05 | 0.95
17 | 1 | 0 | 0 | 0 | 0 | 1 | 0.99873 | 0.0012584 | 20 | 1 | 1.05 | 0.95
31 | 1 | 0 | 0 | 0 | 0 | 1 | 0.99885 | 0.00016109 | 20 | 1 | 1.05 | 0.95
47 | 1 | 0.36019 | 0.17445 | 0 | 0 | 1 | 0.99863 | 0.00066089 | 20 | 1 | 1.05 | 0.95
39 | 1 | 0.4074 | 0.19731 | 0 | 0 | 1 | 0.99879 | -0.00021006 | 20 | 1 | 1.05 | 0.95
29 | 1 | 0 | 0 | 0 | 0 | 1 | 0.99893 | -0.00055706 | 20 | 1 | 1.05 | 0.95
48 | 1 | 0 | 0 | 0 | 0 | 1 | 0.99863 | 0.00066841 | 20 | 1 | 1.05 | 0.95
49 | 1 | 0 | 0 | 0 | 0 | 1 | 0.99862 | 0.00079096 | 20 | 1 | 1.05 | 0.95
85 | 1 | 0.10832 | 0.052459 | 0 | 0 | 1 | 0.99862 | 0.00079756 | 20 | 1 | 1.05 | 0.95
18 | 1 | 0.34414 | 0.16667 | 0 | 0 | 1 | 0.99835 | -0.012025 | 20 | 1 | 1.05 | 0.95
19 | 1 | 0 | 0 | 0 | 0 | 1 | 0.99836 | -0.012127 | 20 | 1 | 1.05 | 0.95
20 | 1 | 0.14917 | 0.072248 | 0 | 0 | 1 | 0.99837 | -0.012251 | 20 | 1 | 1.05 | 0.95
62 | 1 | 0 | 0 | 0 | 0 | 1 | 0.99839 | -0.012426 | 20 | 1 | 1.05 | 0.95
59 | 1 | 0 | 0 | 0 | 0 | 1 | 0.99837 | -0.012212 | 20 | 1 | 1.05 | 0.95
61 | 1 | 0 | 0 | 0 | 0 | 1 | 0.99842 | -0.012666 | 20 | 1 | 1.05 | 0.95
21 | 1 | 0.20019 | 0.096957 | 0 | 0 | 1 | 0.99985 | -0.00082192 | 20 | 1 | 1.05 | 0.95
23 | 1 | 0 | 0 | 0 | 0 | 1 | 0.99985 | -0.00083031 | 20 | 1 | 1.05 | 0.95
26 | 1 | 0 | 0 | 0 | 0 | 1 | 0.99985 | -0.00089251 | 20 | 1 | 1.05 | 0.95
30 | 1 | 0 | 0 | 0 | 0 | 1 | 0.99923 | -0.0033063 | 20 | 1 | 1.05 | 0.95
37 | 1 | 0.21562 | 0.10443 | 0 | 0 | 1 | 0.99936 | -0.0044678 | 20 | 1 | 1.05 | 0.95
28 | 1 | 0 | 0 | 0 | 0 | 1 | 0.99899 | -0.0011773 | 20 | 1 | 1.05 | 0.95
24 | 1 | 0 | 0 | 0 | 0 | 1 | 0.9979 | -0.016955 | 20 | 1 | 1.05 | 0.95
52 | 1 | 0 | 0 | 0 | 0 | 1 | 0.99792 | -0.017175 | 20 | 1 | 1.05 | 0.95
50 | 1 | 0.26194 | 0.12686 | 0 | 0 | 1 | 0.9979 | -0.016942 | 20 | 1 | 1.05 | 0.95
27 | 1 | 0.22166 | 0.10736 | 0 | 0 | 1 | 0.99899 | -0.0010948 | 20 | 1 | 1.05 | 0.95
25 | 1 | 0 | 0 | 0 | 0 | 1 | 0.99987 | -0.0010782 | 20 | 1 | 1.05 | 0.95
38 | 1 | 0 | 0 | 0 | 0 | 1 | 0.99989 | -0.0011941 | 20 | 1 | 1.05 | 0.95
36 | 1 | 0.33673 | 0.16309 | 0 | 0 | 1 | 0.99987 | -0.0010738 | 20 | 1 | 1.05 | 0.95
107 | 1 | 0.076869 | 0.037229 | 0 | 0 | 1 | 0.99985 | -0.00086859 | 20 | 1 | 1.05 | 0.95
51 | 1 | 0 | 0 | 0 | 0 | 1 | 0.99799 | -0.017771 | 20 | 1 | 1.05 | 0.95
73 | 1 | 0.36681 | 0.17766 | 0 | 0 | 1 | 0.99799 | -0.017806 | 20 | 1 | 1.05 | 0.95
111 | 1 | 0.27463 | 0.13301 | 0 | 0 | 1 | 0.99792 | -0.017165 | 20 | 1 | 1.05 | 0.95
45 | 1 | 0 | 0 | 0 | 0 | 1 | 0.99828 | -0.015888 | 20 | 1 | 1.05 | 0.95
79 | 1 | 0.26314 | 0.12744 | 0 | 0 | 1 | 0.9983 | -0.01604 | 20 | 1 | 1.05 | 0.95
98 | 1 | 0.44894 | 0.21743 | 0 | 0 | 1 | 0.99757 | -0.020545 | 20 | 1 | 1.05 | 0.95
99 | 1 | 0.10513 | 0.050919 | 0 | 0 | 1 | 0.99757 | -0.020541 | 20 | 1 | 1.05 | 0.95
100 | 1 | 0 | 0 | 0 | 0 | 1 | 0.99754 | -0.020274 | 20 | 1 | 1.05 | 0.95
44 | 3 | 0 | 0 | 0 | 0 | 1 | 1 | 0 | 20 | 1 | 1.05 | 0.95
42 | 1 | 0.26599 | 0.12882 | 0 | 0 | 1 | 0.99987 | -0.0013922 | 20 | 1 | 1.05 | 0.95
34 | 1 | 0 | 0 | 0 | 0 | 1 | 0.99937 | -0.0045991 | 20 | 1 | 1.05 | 0.95
40 | 1 | 0 | 0 | 0 | 0 | 1 | 0.99879 | -0.00019289 | 20 | 1 | 1.05 | 0.95
41 | 1 | 0 | 0 | 0 | 0 | 1 | 0.99877 | 6.5868e-06 | 20 | 1 | 1.05 | 0.95
65 | 1 | 0.29509 | 0.14292 | 0 | 0 | 1 | 0.99876 | 2.9584e-05 | 20 | 1 | 1.05 | 0.95
55 | 1 | 0 | 0 | 0 | 0 | 1 | 0.99988 | -0.0012292 | 20 | 1 | 1.05 | 0.95
53 | 1 | 0.27525 | 0.13331 | 0 | 0 | 1 | 0.9997 | 0.00045831 | 20 | 1 | 1.05 | 0.95
90 | 1 | 0.10165 | 0.049231 | 0 | 0 | 1 | 0.99994 | -0.00061785 | 20 | 1 | 1.05 | 0.95
54 | 1 | 0 | 0 | 0 | 0 | 1 | 0.99973 | 0.00012964 | 20 | 1 | 1.05 | 0.95
43 | 1 | 0 | 0 | 0 | 0 | 1 | 0.99977 | -0.0024412 | 20 | 1 | 1.05 | 0.95
64 | 1 | 0 | 0 | 0 | 0 | 1 | 0.99841 | -0.012527 | 20 | 1 | 1.05 | 0.95
89 | 1 | 0.070745 | 0.034263 | 0 | 0 | 1 | 0.9984 | -0.012511 | 20 | 1 | 1.05 | 0.95
56 | 1 | 0.27481 | 0.1331 | 0 | 0 | 1 | 0.99837 | -0.012759 | 20 | 1 | 1.05 | 0.95
46 | 1 | 0 | 0 | 0 | 0 | 1 | 0.99953 | -0.0049902 | 20 | 1 | 1.05 | 0.95
116 | 1 | 0.1654 | 0.080108 | 0 | 0 | 1 | 0.99943 | -0.006068 | 20 | 1 | 1.05 | 0.95
71 | 1 | 0 | 0 | 0 | 0 | 1 | 0.99874 | -0.015565 | 20 | 1 | 1.05 | 0.95
74 | 1 | 0.32427 | 0.15705 | 0 | 0 | 1 | 0.99874 | -0.015545 | 20 | 1 | 1.05 | 0.95
68 | 1 | 0 | 0 | 0 | 0 | 1 | 0.99876 | -0.015698 | 20 | 1 | 1.05 | 0.95
80 | 1 | 0 | 0 | 0 | 0 | 1 | 0.99831 | -0.016155 | 20 | 1 | 1.05 | 0.95
81 | 1 | 0.077359 | 0.037466 | 0 | 0 | 1 | 0.99899 | -0.016749 | 20 | 1 | 1.05 | 0.95
72 | 1 | 0 | 0 | 0 | 0 | 1 | 0.99894 | -0.017334 | 20 | 1 | 1.05 | 0.95
101 | 1 | 0 | 0 | 0 | 0 | 1 | 0.99747 | -0.019653 | 20 | 1 | 1.05 | 0.95
93 | 1 | 0.13102 | 0.063455 | 0 | 0 | 1 | 0.9995 | 0.00032528 | 20 | 1 | 1.05 | 0.95
57 | 1 | 0 | 0 | 0 | 0 | 1 | 0.99847 | -0.013096 | 20 | 1 | 1.05 | 0.95
63 | 1 | 0 | 0 | 0 | 0 | 1 | 0.9986 | -0.014245 | 20 | 1 | 1.05 | 0.95
60 | 1 | 0 | 0 | 0 | 0 | 1 | 0.99836 | -0.012168 | 20 | 1 | 1.05 | 0.95
106 | 1 | 0.068228 | 0.033044 | 0 | 0 | 1 | 0.99837 | -0.012202 | 20 | 1 | 1.05 | 0.95
87 | 1 | 0.088421 | 0.042824 | 0 | 0 | 1 | 0.99836 | -0.012153 | 20 | 1 | 1.05 | 0.95
110 | 1 | 0.073663 | 0.035676 | 0 | 0 | 1 | 0.99842 | -0.012648 | 20 | 1 | 1.05 | 0.95
66 | 1 | 0.2811 | 0.13614 | 0 | 0 | 1 | 0.99862 | -0.014505 | 20 | 1 | 1.05 | 0.95
67 | 1 | 0 | 0 | 0 | 0 | 1 | 0.99863 | -0.014596 | 20 | 1 | 1.05 | 0.95
69 | 1 | 0.22545 | 0.10919 | 0 | 0 | 1 | 0.99877 | -0.015829 | 20 | 1 | 1.05 | 0.95
70 | 1 | 0 | 0 | 0 | 0 | 1 | 0.99884 | -0.016487 | 20 | 1 | 1.05 | 0.95
82 | 1 | 0 | 0 | 0 | 0 | 1 | 0.99879 | -0.016009 | 20 | 1 | 1.05 | 0.95
108 | 1 | 0.30316 | 0.14683 | 0 | 0 | 1 | 0.99878 | -0.015849 | 20 | 1 | 1.05 | 0.95
96 | 1 | 0.21404 | 0.10366 | 0 | 0 | 1 | 0.9985 | -0.017905 | 20 | 1 | 1.05 | 0.95
84 | 1 | 0 | 0 | 0 | 0 | 1 | 0.99836 | -0.016597 | 20 | 1 | 1.05 | 0.95
97 | 1 | 0.07441 | 0.036039 | 0 | 0 | 1 | 0.99839 | -0.016889 | 20 | 1 | 1.05 | 0.95
109 | 1 | 0.17152 | 0.083073 | 0 | 0 | 1 | 0.99878 | -0.015847 | 20 | 1 | 1.05 | 0.95
95 | 1 | 0.077999 | 0.037777 | 0 | 0 | 1 | 0.99846 | -0.017536 | 20 | 1 | 1.05 | 0.95
112 | 1 | 0 | 0 | 0 | 0 | 1 | 0.99731 | -0.018744 | 20 | 1 | 1.05 | 0.95
113 | 1 | 0.38317 | 0.18558 | 0 | 0 | 1 | 0.9973 | -0.018711 | 20 | 1 | 1.05 | 0.95
114 | 1 | 0 | 0 | 0 | 0 | 1 | 0.99743 | -0.019821 | 20 | 1 | 1.05 | 0.95
115 | 1 | 0.32068 | 0.15531 | 0 | 0 | 1 | 0.99744 | -0.019904 | 20 | 1 | 1.05 | 0.95

## generator_data
GEN_BUS | PG | QG | QMAX | QMIN | VG | MBASE | GEN_STATUS | PMAX | PMIN
44 | 11.1198 | 5.3038 | 10 | -10 | 1 | 100 | 1 | 10 | 0

## branch_data
F_BUS | T_BUS | BR_R | BR_X | BR_B | RATE_A | RATE_B | RATE_C | TAP | SHIFT | BR_STATUS | ANGMIN | ANGMAX | P_in | Q_in | P_out | Q_out
1 | 3 | 0.00046347 | 0.00013748 | 9.9468e-07 | 0 | 0 | 0 | 0 | 0 | 1 | -90 | 90 | -0.34814 | -0.16861 | 0.34814 | 0.16851
3 | 6 | 0.0053966 | 0.0016008 | 1.1582e-05 | 0 | 0 | 0 | 0 | 0 | 1 | -90 | 90 | -0.4521 | -0.21725 | 0.45211 | 0.21609
3 | 7 | 0.0057208 | 0.001697 | 1.2278e-05 | 0 | 0 | 0 | 0 | 0 | 1 | -90 | 90 | 0.10396 | 0.048735 | -0.10396 | -0.04996
6 | 102 | 0.0026495 | 0.00078593 | 5.6864e-06 | 0 | 0 | 0 | 0 | 0 | 1 | -90 | 90 | 0.069533 | 0.033109 | -0.069533 | -0.033676
6 | 2 | 0.0016796 | 0.0010521 | 1.3505e-07 | 0 | 0 | 0 | 0 | 0 | 1 | -90 | 90 | -0.52165 | -0.2492 | 0.52165 | 0.24919
7 | 86 | 0.0018278 | 0.00054219 | 3.9228e-06 | 0 | 0 | 0 | 0 | 0 | 1 | -90 | 90 | 0.10396 | 0.04996 | -0.10396 | -0.050352
2 | 4 | 0.0050791 | 0.0015066 | 1.0901e-05 | 0 | 0 | 0 | 0 | 0 | 1 | -90 | 90 | -0.52165 | -0.24919 | 0.52167 | 0.24811
4 | 5 | 0.0072324 | 0.0021453 | 1.5522e-05 | 0 | 0 | 0 | 0 | 0 | 1 | -90 | 90 | -0.8787 | -0.42094 | 0.87877 | 0.41941
4 | 75 | 0.00039738 | 0.00011788 | 8.5285e-07 | 0 | 0 | 0 | 0 | 0 | 1 | -90 | 90 | 0.35703 | 0.17283 | -0.35703 | -0.17292
5 | 32 | 0.010163 | 0.0063658 | 8.1716e-07 | 0 | 0 | 0 | 0 | 0 | 1 | -90 | 90 | -0.87877 | -0.41941 | 0.87886 | 0.41939
32 | 33 | 0.00066461 | 0.00019714 | 1.4264e-06 | 0 | 0 | 0 | 0 | 0 | 1 | -90 | 90 | -1.2329 | -0.59084 | 1.2329 | 0.5907
33 | 34 | 0.0032253 | 0.00095671 | 6.922e-06 | 0 | 0 | 0 | 0 | 0 | 1 | -90 | 90 | -1.2329 | -0.5907 | 1.2329 | 0.59003
8 | 9 | 0.00037015 | 0.0001098 | 7.9441e-07 | 0 | 0 | 0 | 0 | 0 | 1 | -90 | 90 | -0.33128 | -0.16017 | 0.33128 | 0.16009
8 | 10 | 0.0012787 | 0.00037931 | 2.7443e-06 | 0 | 0 | 0 | 0 | 0 | 1 | -90 | 90 | 0.098345 | 0.047356 | -0.098345 | -0.047631
9 | 11 | 0.0011681 | 0.00034649 | 2.5069e-06 | 0 | 0 | 0 | 0 | 0 | 1 | -90 | 90 | -0.76022 | -0.35799 | 0.76023 | 0.35774
9 | 12 | 0.011866 | 0.0035197 | 2.5465e-05 | 0 | 0 | 0 | 0 | 0 | 1 | -90 | 90 | 0.42894 | 0.1979 | -0.42892 | -0.20044
11 | 94 | 0.0028243 | 0.00083776 | 6.0614e-06 | 0 | 0 | 0 | 0 | 0 | 1 | -90 | 90 | -1.0288 | -0.48669 | 1.0288 | 0.4861
11 | 92 | 0.00053445 | 0.00015853 | 1.147e-06 | 0 | 0 | 0 | 0 | 0 | 1 | -90 | 90 | 0.26856 | 0.12895 | -0.26856 | -0.12906
12 | 76 | 0.0032385 | 0.00096064 | 6.9504e-06 | 0 | 0 | 0 | 0 | 0 | 1 | -90 | 90 | 0.083637 | 0.039813 | -0.083637 | -0.040507
12 | 13 | 0.027572 | 0.0081788 | 5.9175e-05 | 0 | 0 | 0 | 0 | 0 | 1 | -90 | 90 | 0.34528 | 0.16062 | -0.34524 | -0.16652
94 | 35 | 0.0025488 | 0.00075606 | 5.4703e-06 | 0 | 0 | 0 | 0 | 0 | 1 | -90 | 90 | -1.1115 | -0.52614 | 1.1115 | 0.5256
92 | 91 | 0.0014633 | 0.00043405 | 3.1404e-06 | 0 | 0 | 0 | 0 | 0 | 1 | -90 | 90 | 0.26856 | 0.12906 | -0.26856 | -0.12937
13 | 77 | 0.0016219 | 0.00048109 | 3.4808e-06 | 0 | 0 | 0 | 0 | 0 | 1 | -90 | 90 | 0.34524 | 0.16652 | -0.34524 | -0.16687
77 | 78 | 0.0015794 | 0.00046849 | 3.3896e-06 | 0 | 0 | 0 | 0 | 0 | 1 | -90 | 90 | 0.078722 | 0.037788 | -0.078722 | -0.038127
14 | 104 | 0.00033141 | 9.8307e-05 | 7.1127e-07 | 0 | 0 | 0 | 0 | 0 | 1 | -90 | 90 | 0.072264 | 0.034295 | -0.072264 | -0.034366
14 | 103 | 0.0012667 | 0.00037573 | 2.7185e-06 | 0 | 0 | 0 | 0 | 0 | 1 | -90 | 90 | -0.072264 | -0.034295 | 0.072264 | 0.034024
104 | 105 | 0.0029584 | 0.00087755 | 6.3492e-06 | 0 | 0 | 0 | 0 | 0 | 1 | -90 | 90 | 0.072264 | 0.034366 | -0.072264 | -0.034999
103 | 88 | 0.0015915 | 0.0004721 | 3.4157e-06 | 0 | 0 | 0 | 0 | 0 | 1 | -90 | 90 | -0.14566 | -0.069573 | 0.14566 | 0.069233
35 | 53 | 0.0083288 | 0.0052169 | 6.6967e-07 | 0 | 0 | 0 | 0 | 0 | 1 | -90 | 90 | -1.1115 | -0.5256 | 1.1117 | 0.52561
91 | 93 | 0.0032388 | 0.00096073 | 6.9511e-06 | 0 | 0 | 0 | 0 | 0 | 1 | -90 | 90 | 0.13102 | 0.062761 | -0.13102 | -0.063455
88 | 60 | 0.0036068 | 0.0010699 | 7.7408e-06 | 0 | 0 | 0 | 0 | 0 | 1 | -90 | 90 | -0.14566 | -0.069233 | 0.14566 | 0.068461
15 | 16 | 0.00074971 | 0.00022239 | 1.609e-06 | 0 | 0 | 0 | 0 | 0 | 1 | -90 | 90 | -0.3435 | -0.16637 | 0.3435 | 0.16621
16 | 17 | 0.011697 | 0.0034696 | 2.5103e-05 | 0 | 0 | 0 | 0 | 0 | 1 | -90 | 90 | -0.3435 | -0.16621 | 0.34352 | 0.16371
17 | 31 | 0.013126 | 0.0038934 | 2.817e-05 | 0 | 0 | 0 | 0 | 0 | 1 | -90 | 90 | -0.81207 | -0.38784 | 0.81218 | 0.38506
17 | 47 | 0.015009 | 0.0094014 | 1.2068e-06 | 0 | 0 | 0 | 0 | 0 | 1 | -90 | 90 | 0.46855 | 0.22413 | -0.46851 | -0.22423
31 | 39 | 0.00637 | 0.0039899 | 5.1217e-07 | 0 | 0 | 0 | 0 | 0 | 1 | -90 | 90 | 0.70254 | 0.33857 | -0.7025 | -0.3386
31 | 29 | 0.0045671 | 0.0013547 | 9.8017e-06 | 0 | 0 | 0 | 0 | 0 | 1 | -90 | 90 | -1.5147 | -0.72363 | 1.5148 | 0.72269
47 | 48 | 0.00073859 | 0.00021909 | 1.5851e-06 | 0 | 0 | 0 | 0 | 0 | 1 | -90 | 90 | 0.10832 | 0.049779 | -0.10832 | -0.049937
39 | 40 | 0.00055558 | 0.0001648 | 1.1924e-06 | 0 | 0 | 0 | 0 | 0 | 1 | -90 | 90 | 0.2951 | 0.14129 | -0.2951 | -0.1414
29 | 27 | 0.0034306 | 0.0010176 | 7.3627e-06 | 0 | 0 | 0 | 0 | 0 | 1 | -90 | 90 | -1.5148 | -0.72269 | 1.5149 | 0.72199
48 | 49 | 0.011221 | 0.0033286 | 2.4083e-05 | 0 | 0 | 0 | 0 | 0 | 1 | -90 | 90 | 0.10832 | 0.049937 | -0.10832 | -0.052338
49 | 85 | 0.00056679 | 0.00016813 | 1.2164e-06 | 0 | 0 | 0 | 0 | 0 | 1 | -90 | 90 | 0.10832 | 0.052338 | -0.10832 | -0.052459
18 | 19 | 0.0027593 | 0.0008185 | 5.922e-06 | 0 | 0 | 0 | 0 | 0 | 1 | -90 | 90 | -0.34414 | -0.16667 | 0.34414 | 0.16609
19 | 20 | 0.0033675 | 0.0009989 | 7.2272e-06 | 0 | 0 | 0 | 0 | 0 | 1 | -90 | 90 | -0.34414 | -0.16609 | 0.34415 | 0.16537
20 | 62 | 0.0033565 | 0.00099564 | 7.2036e-06 | 0 | 0 | 0 | 0 | 0 | 1 | -90 | 90 | -0.49332 | -0.23761 | 0.49333 | 0.2369
62 | 59 | 0.0070473 | 0.0020904 | 1.5125e-05 | 0 | 0 | 0 | 0 | 0 | 1 | -90 | 90 | 0.30232 | 0.14181 | -0.30231 | -0.14331
62 | 61 | 0.0029361 | 0.00087094 | 6.3014e-06 | 0 | 0 | 0 | 0 | 0 | 1 | -90 | 90 | -0.79566 | -0.37871 | 0.79568 | 0.37809
59 | 60 | 0.0018261 | 0.00054167 | 3.9191e-06 | 0 | 0 | 0 | 0 | 0 | 1 | -90 | 90 | 0.23409 | 0.11056 | -0.23409 | -0.11095
59 | 106 | 0.0013417 | 0.000398 | 2.8796e-06 | 0 | 0 | 0 | 0 | 0 | 1 | -90 | 90 | 0.068228 | 0.032757 | -0.068228 | -0.033044
61 | 110 | 0.0023273 | 0.00069035 | 4.9948e-06 | 0 | 0 | 0 | 0 | 0 | 1 | -90 | 90 | 0.073663 | 0.035179 | -0.073663 | -0.035676
61 | 64 | 0.0037971 | 0.0011263 | 8.1491e-06 | 0 | 0 | 0 | 0 | 0 | 1 | -90 | 90 | 0.34557 | 0.16603 | -0.34557 | -0.16684
61 | 57 | 0.0034195 | 0.0010143 | 7.3389e-06 | 0 | 0 | 0 | 0 | 0 | 1 | -90 | 90 | -1.2149 | -0.57929 | 1.215 | 0.57858
21 | 23 | 0.00039015 | 0.00011573 | 8.3733e-07 | 0 | 0 | 0 | 0 | 0 | 1 | -90 | 90 | -0.20019 | -0.096957 | 0.20019 | 0.096874
23 | 26 | 0.0029192 | 0.00086592 | 6.2651e-06 | 0 | 0 | 0 | 0 | 0 | 1 | -90 | 90 | -0.20019 | -0.096874 | 0.20019 | 0.096248
26 | 107 | 0.002958 | 0.00087744 | 6.3484e-06 | 0 | 0 | 0 | 0 | 0 | 1 | -90 | 90 | 0.07687 | 0.036595 | -0.076869 | -0.037229
26 | 25 | 0.0064867 | 0.0019241 | 1.3921e-05 | 0 | 0 | 0 | 0 | 0 | 1 | -90 | 90 | -0.27706 | -0.13284 | 0.27707 | 0.13145
30 | 37 | 0.0065117 | 0.0019316 | 1.3975e-05 | 0 | 0 | 0 | 0 | 0 | 1 | -90 | 90 | -1.7371 | -0.82684 | 1.7373 | 0.82552
30 | 28 | 0.011856 | 0.0035169 | 2.5445e-05 | 0 | 0 | 0 | 0 | 0 | 1 | -90 | 90 | 1.7371 | 0.82684 | -1.7366 | -0.82925
37 | 34 | 0.00065304 | 0.00019371 | 1.4015e-06 | 0 | 0 | 0 | 0 | 0 | 1 | -90 | 90 | -1.9529 | -0.92994 | 1.9529 | 0.92981
28 | 27 | 0.00045768 | 0.00013576 | 9.8226e-07 | 0 | 0 | 0 | 0 | 0 | 1 | -90 | 90 | 1.7366 | 0.82925 | -1.7366 | -0.82934
24 | 52 | 0.0079283 | 0.0023518 | 1.7015e-05 | 0 | 0 | 0 | 0 | 0 | 1 | -90 | 90 | -0.26194 | -0.12677 | 0.26194 | 0.12507
24 | 50 | 0.00045334 | 0.00013448 | 9.7295e-07 | 0 | 0 | 0 | 0 | 0 | 1 | -90 | 90 | 0.26194 | 0.12677 | -0.26194 | -0.12686
52 | 111 | 0.00035422 | 0.00010507 | 7.6022e-07 | 0 | 0 | 0 | 0 | 0 | 1 | -90 | 90 | 0.27463 | 0.13293 | -0.27463 | -0.13301
52 | 51 | 0.0106 | 0.0031444 | 2.275e-05 | 0 | 0 | 0 | 0 | 0 | 1 | -90 | 90 | -0.53657 | -0.25801 | 0.53661 | 0.25575
25 | 38 | 0.0018006 | 0.00053411 | 3.8644e-06 | 0 | 0 | 0 | 0 | 0 | 1 | -90 | 90 | -0.6138 | -0.29451 | 0.61381 | 0.29413
25 | 36 | 0.00012382 | 3.6729e-05 | 2.6574e-07 | 0 | 0 | 0 | 0 | 0 | 1 | -90 | 90 | 0.33673 | 0.16306 | -0.33673 | -0.16309
38 | 44 | 0.0012999 | 0.00094466 | 1.108e-05 | 0 | 0 | 0 | 0 | 0 | 1 | -90 | 90 | -6.4424 | -3.0792 | 6.443 | 3.0786
38 | 42 | 0.00023828 | 0.00017316 | 2.0309e-06 | 0 | 0 | 0 | 0 | 0 | 1 | -90 | 90 | 5.8286 | 2.7851 | -5.8285 | -2.7852
51 | 73 | 0.00062678 | 0.00018592 | 1.3452e-06 | 0 | 0 | 0 | 0 | 0 | 1 | -90 | 90 | -0.53661 | -0.25575 | 0.53661 | 0.25562
73 | 45 | 0.010395 | 0.0065108 | 8.3577e-07 | 0 | 0 | 0 | 0 | 0 | 1 | -90 | 90 | -2.162 | -1.0335 | 2.1626 | 1.0338
73 | 98 | 0.025312 | 0.015855 | 2.0352e-06 | 0 | 0 | 0 | 0 | 0 | 1 | -90 | 90 | 1.2586 | 0.60021 | -1.2581 | -0.6001
45 | 79 | 0.00067173 | 0.00019925 | 1.4416e-06 | 0 | 0 | 0 | 0 | 0 | 1 | -90 | 90 | -2.1626 | -1.0338 | 2.1626 | 1.0336
79 | 80 | 0.00045468 | 0.00013487 | 9.7582e-07 | 0 | 0 | 0 | 0 | 0 | 1 | -90 | 90 | -2.4258 | -1.1611 | 2.4258 | 1.161
98 | 99 | 0.0002956 | 8.7684e-05 | 6.3441e-07 | 0 | 0 | 0 | 0 | 0 | 1 | -90 | 90 | 0.10513 | 0.050856 | -0.10513 | -0.050919
98 | 100 | 0.0038125 | 0.0011309 | 8.1824e-06 | 0 | 0 | 0 | 0 | 0 | 1 | -90 | 90 | 0.70401 | 0.33182 | -0.70398 | -0.33262
100 | 101 | 0.0086518 | 0.0025664 | 1.8568e-05 | 0 | 0 | 0 | 0 | 0 | 1 | -90 | 90 | 0.70398 | 0.33262 | -0.70393 | -0.33446
44 | 90 | 0.00091918 | 0.00066798 | 7.8344e-06 | 0 | 0 | 0 | 0 | 0 | 1 | -90 | 90 | 4.6768 | 2.2252 | -4.6765 | -2.2258
42 | 43 | 0.0013211 | 0.00096007 | 1.126e-05 | 0 | 0 | 0 | 0 | 0 | 1 | -90 | 90 | 5.5625 | 2.6564 | -5.562 | -2.6572
34 | 55 | 0.012354 | 0.007738 | 9.933e-07 | 0 | 0 | 0 | 0 | 0 | 1 | -90 | 90 | -3.1859 | -1.5198 | 3.1874 | 1.5207
40 | 41 | 0.0063665 | 0.0018885 | 1.3664e-05 | 0 | 0 | 0 | 0 | 0 | 1 | -90 | 90 | 0.2951 | 0.1414 | -0.29509 | -0.14276
41 | 65 | 0.0007239 | 0.00021473 | 1.5536e-06 | 0 | 0 | 0 | 0 | 0 | 1 | -90 | 90 | 0.29509 | 0.14276 | -0.29509 | -0.14292
55 | 90 | 0.00092958 | 0.00067553 | 7.923e-06 | 0 | 0 | 0 | 0 | 0 | 1 | -90 | 90 | -4.5746 | -2.1771 | 4.5749 | 2.1765
55 | 54 | 0.0096374 | 0.0028587 | 2.0683e-05 | 0 | 0 | 0 | 0 | 0 | 1 | -90 | 90 | 1.3872 | 0.65644 | -1.387 | -0.65844
53 | 54 | 0.0023186 | 0.00068775 | 4.976e-06 | 0 | 0 | 0 | 0 | 0 | 1 | -90 | 90 | -1.3869 | -0.65892 | 1.387 | 0.65844
43 | 46 | 0.0032136 | 0.0023354 | 2.7391e-05 | 0 | 0 | 0 | 0 | 0 | 1 | -90 | 90 | 5.562 | 2.6572 | -5.5608 | -2.659
64 | 89 | 0.0020904 | 0.00062006 | 4.4863e-06 | 0 | 0 | 0 | 0 | 0 | 1 | -90 | 90 | 0.070745 | 0.033816 | -0.070745 | -0.034263
64 | 56 | 0.010332 | 0.0064719 | 8.3077e-07 | 0 | 0 | 0 | 0 | 0 | 1 | -90 | 90 | 0.27482 | 0.13302 | -0.27481 | -0.1331
46 | 116 | 0.0013603 | 0.00098853 | 1.1594e-05 | 0 | 0 | 0 | 0 | 0 | 1 | -90 | 90 | 5.5608 | 2.659 | -5.5602 | -2.6598
116 | 81 | 0.0051832 | 0.0059285 | 8.5142e-07 | 0 | 0 | 0 | 0 | 0 | 1 | -90 | 90 | 5.3948 | 2.5797 | -5.393 | -2.5777
71 | 74 | 0.00057238 | 0.00016978 | 1.2284e-06 | 0 | 0 | 0 | 0 | 0 | 1 | -90 | 90 | 0.32427 | 0.15693 | -0.32427 | -0.15705
71 | 68 | 0.0038469 | 0.0011411 | 8.2562e-06 | 0 | 0 | 0 | 0 | 0 | 1 | -90 | 90 | -0.32427 | -0.15693 | 0.32427 | 0.15611
68 | 69 | 0.00069865 | 0.00020724 | 1.4994e-06 | 0 | 0 | 0 | 0 | 0 | 1 | -90 | 90 | -1.8208 | -0.86687 | 1.8208 | 0.86673
68 | 67 | 0.0071657 | 0.0021256 | 1.5379e-05 | 0 | 0 | 0 | 0 | 0 | 1 | -90 | 90 | 1.4965 | 0.71077 | -1.4963 | -0.71224
80 | 84 | 0.0017413 | 0.00051651 | 3.737e-06 | 0 | 0 | 0 | 0 | 0 | 1 | -90 | 90 | -2.4258 | -1.161 | 2.4259 | 1.1607
81 | 72 | 0.00077111 | 0.00056037 | 6.5724e-06 | 0 | 0 | 0 | 0 | 0 | 1 | -90 | 90 | 5.3156 | 2.5402 | -5.3154 | -2.5406
72 | 82 | 0.0038671 | 0.0011471 | 8.2995e-06 | 0 | 0 | 0 | 0 | 0 | 1 | -90 | 90 | 3.2687 | 1.5661 | -3.2682 | -1.5668
72 | 70 | 0.0040101 | 0.0011895 | 8.6064e-06 | 0 | 0 | 0 | 0 | 0 | 1 | -90 | 90 | 2.0466 | 0.9745 | -2.0464 | -0.9753
101 | 115 | 0.0041026 | 0.0025697 | 3.2987e-07 | 0 | 0 | 0 | 0 | 0 | 1 | -90 | 90 | 0.70393 | 0.33446 | -0.70391 | -0.33447
57 | 63 | 0.0092041 | 0.0027302 | 1.9754e-05 | 0 | 0 | 0 | 0 | 0 | 1 | -90 | 90 | -1.215 | -0.57858 | 1.2151 | 0.57666
63 | 66 | 0.0020964 | 0.00062185 | 4.4992e-06 | 0 | 0 | 0 | 0 | 0 | 1 | -90 | 90 | -1.2151 | -0.57666 | 1.2152 | 0.57622
60 | 87 | 0.0015812 | 0.00046902 | 3.3935e-06 | 0 | 0 | 0 | 0 | 0 | 1 | -90 | 90 | 0.088421 | 0.042486 | -0.088421 | -0.042824
66 | 67 | 0.00059263 | 0.00017579 | 1.2719e-06 | 0 | 0 | 0 | 0 | 0 | 1 | -90 | 90 | -1.4963 | -0.71236 | 1.4963 | 0.71224
69 | 70 | 0.0031089 | 0.00092218 | 6.6722e-06 | 0 | 0 | 0 | 0 | 0 | 1 | -90 | 90 | -2.0462 | -0.97592 | 2.0464 | 0.9753
82 | 108 | 0.0031261 | 0.0009273 | 6.7092e-06 | 0 | 0 | 0 | 0 | 0 | 1 | -90 | 90 | 0.47469 | 0.22921 | -0.47468 | -0.22988
82 | 96 | 0.008009 | 0.0050166 | 6.4396e-07 | 0 | 0 | 0 | 0 | 0 | 1 | -90 | 90 | 2.7935 | 1.3376 | -2.7928 | -1.3372
108 | 109 | 9.8534e-05 | 2.9228e-05 | 2.1147e-07 | 0 | 0 | 0 | 0 | 0 | 1 | -90 | 90 | 0.17152 | 0.083052 | -0.17152 | -0.083073
96 | 95 | 0.0013695 | 0.00040622 | 2.9391e-06 | 0 | 0 | 0 | 0 | 0 | 1 | -90 | 90 | 2.5787 | 1.2335 | -2.5786 | -1.2338
84 | 97 | 0.0011515 | 0.00034157 | 2.4713e-06 | 0 | 0 | 0 | 0 | 0 | 1 | -90 | 90 | -2.4259 | -1.1607 | 2.426 | 1.1604
97 | 95 | 0.0024775 | 0.00073489 | 5.3171e-06 | 0 | 0 | 0 | 0 | 0 | 1 | -90 | 90 | -2.5004 | -1.1965 | 2.5006 | 1.196
112 | 113 | 0.00079955 | 0.00023717 | 1.716e-06 | 0 | 0 | 0 | 0 | 0 | 1 | -90 | 90 | 0.38317 | 0.18541 | -0.38317 | -0.18558
112 | 114 | 0.027154 | 0.0080547 | 5.8277e-05 | 0 | 0 | 0 | 0 | 0 | 1 | -90 | 90 | -0.38317 | -0.18541 | 0.38322 | 0.17963
114 | 115 | 0.0021877 | 0.00064894 | 4.6952e-06 | 0 | 0 | 0 | 0 | 0 | 1 | -90 | 90 | -0.38322 | -0.17963 | 0.38323 | 0.17916