## bus_data
BUS_I | BUS_TYPE | Pd | Qd | Gs | Bs | area | Vm | Va | baseKV | zone | Vmax | Vmin
1 | 1 | 0.24721 | 0.11973 | 0 | 0 | 1 | 0.99891 | -0.028507 | 20 | 1 | 1.05 | 0.95
3 | 1 | 0.11196 | 0.054226 | 0 | 0 | 1 | 0.99889 | -0.02843 | 20 | 1 | 1.05 | 0.95
6 | 1 | 0 | 0 | 0 | 0 | 1 | 0.99895 | -0.028162 | 20 | 1 | 1.05 | 0.95
23 | 1 | 0 | 0 | 0 | 0 | 1 | 0.99868 | -0.031145 | 20 | 1 | 1.05 | 0.95
131 | 1 | 0.11791 | 0.057107 | 0 | 0 | 1 | 0.99894 | -0.028083 | 20 | 1 | 1.05 | 0.95
90 | 1 | 0 | 0 | 0 | 0 | 1 | 0.99954 | -0.024445 | 20 | 1 | 1.05 | 0.95
4 | 1 | 0 | 0 | 0 | 0 | 1 | 0.99875 | -0.029415 | 20 | 1 | 1.05 | 0.95
2 | 1 | 0.078234 | 0.03789 | 0 | 0 | 1 | 0.99875 | -0.029397 | 20 | 1 | 1.05 | 0.95
5 | 1 | 0.24264 | 0.11752 | 0 | 0 | 1 | 0.99869 | -0.030044 | 20 | 1 | 1.05 | 0.95
7 | 1 | 0 | 0 | 0 | 0 | 1 | 0.99825 | -0.03309 | 20 | 1 | 1.05 | 0.95
22 | 1 | 0 | 0 | 0 | 0 | 1 | 0.99851 | -0.030107 | 20 | 1 | 1.05 | 0.95
76 | 1 | 0 | 0 | 0 | 0 | 1 | 0.99865 | -0.029662 | 20 | 1 | 1.05 | 0.95
134 | 1 | 0.31347 | 0.15182 | 0 | 0 | 1 | 0.99825 | -0.033074 | 20 | 1 | 1.05 | 0.95
8 | 1 | 0 | 0 | 0 | 0 | 1 | 0.99808 | -0.034312 | 20 | 1 | 1.05 | 0.95
9 | 1 | 0 | 0 | 0 | 0 | 1 | 0.99796 | -0.035274 | 20 | 1 | 1.05 | 0.95
10 | 1 | 0.25381 | 0.12293 | 0 | 0 | 1 | 0.99807 | -0.034142 | 20 | 1 | 1.05 | 0.95
102 | 1 | 0.091455 | 0.044294 | 0 | 0 | 1 | 0.99807 | -0.035019 | 20 | 1 | 1.05 | 0.95
135 | 1 | 0.18994 | 0.091992 | 0 | 0 | 1 | 0.99796 | -0.035275 | 20 | 1 | 1.05 | 0.95
94 | 1 | 0 | 0 | 0 | 0 | 1 | 0.99786 | -0.036019 | 20 | 1 | 1.05 | 0.95
77 | 1 | 0 | 0 | 0 | 0 | 1 | 0.99846 | -0.028029 | 20 | 1 | 1.05 | 0.95
83 | 1 | 0.070651 | 0.034218 | 0 | 0 | 1 | 0.99994 | -0.00031122 | 20 | 1 | 1.05 | 0.95
88 | 1 | 0.35886 | 0.17381 | 0 | 0 | 1 | 0.99951 | -0.024543 | 20 | 1 | 1.05 | 0.95
11 | 1 | 0.36715 | 0.17782 | 0 | 0 | 1 | 0.99805 | -0.034773 | 20 | 1 | 1.05 | 0.95
104 | 1 | 0 | 0 | 0 | 0 | 1 | 0.99805 | -0.034791 | 20 | 1 | 1.05 | 0.95
103 | 1 | 0 | 0 | 0 | 0 | 1 | 0.99806 | -0.034868 | 20 | 1 | 1.05 | 0.95
96 | 1 | 0 | 0 | 0 | 0 | 1 | 0.99783 | -0.036222 | 20 | 1 | 1.05 | 0.95
93 | 1 | 0.13239 | 0.064118 | 0 | 0 | 1 | 0.99786 | -0.036021 | 20 | 1 | 1.05 | 0.95
12 | 1 | 0.41146 | 0.19928 | 0 | 0 | 1 | 0.99771 | -0.037418 | 20 | 1 | 1.05 | 0.95
13 | 1 | 0 | 0 | 0 | 0 | 1 | 0.99772 | -0.037392 | 20 | 1 | 1.05 | 0.95
14 | 1 | 0 | 0 | 0 | 0 | 1 | 0.99771 | -0.037463 | 20 | 1 | 1.05 | 0.95
15 | 1 | 0 | 0 | 0 | 0 | 1 | 0.99777 | -0.036803 | 20 | 1 | 1.05 | 0.95
17 | 1 | 0 | 0 | 0 | 0 | 1 | 0.99771 | -0.03747 | 20 | 1 | 1.05 | 0.95
18 | 1 | 0 | 0 | 0 | 0 | 1 | 0.9977 | -0.037503 | 20 | 1 | 1.05 | 0.95
19 | 1 | 0 | 0 | 0 | 0 | 1 | 0.9976 | -0.038521 | 20 | 1 | 1.05 | 0.95
20 | 1 | 0 | 0 | 0 | 0 | 1 | 0.9977 | -0.037623 | 20 | 1 | 1.05 | 0.95
16 | 1 | 0 | 0 | 0 | 0 | 1 | 0.99776 | -0.036834 | 20 | 1 | 1.05 | 0.95
108 | 1 | 2.6897 | 1.3027 | 0 | 0 | 1 | 0.99779 | -0.036564 | 20 | 1 | 1.05 | 0.95
118 | 1 | 0.14792 | 0.071642 | 0 | 0 | 1 | 0.99776 | -0.036837 | 20 | 1 | 1.05 | 0.95
82 | 1 | 0.09168 | 0.044403 | 0 | 0 | 1 | 0.99771 | -0.037471 | 20 | 1 | 1.05 | 0.95
28 | 1 | 0.18399 | 0.089112 | 0 | 0 | 1 | 0.9977 | -0.037891 | 20 | 1 | 1.05 | 0.95
117 | 1 | 0.12953 | 0.062736 | 0 | 0 | 1 | 0.9976 | -0.038522 | 20 | 1 | 1.05 | 0.95
50 | 1 | 0.29358 | 0.14219 | 0 | 0 | 1 | 0.99753 | -0.044059 | 20 | 1 | 1.05 | 0.95
53 | 1 | 0 | 0 | 0 | 0 | 1 | 0.9976 | -0.039065 | 20 | 1 | 1.05 | 0.95
105 | 1 | 0.089075 | 0.043141 | 0 | 0 | 1 | 0.9977 | -0.037638 | 20 | 1 | 1.05 | 0.95
51 | 1 | 0 | 0 | 0 | 0 | 1 | 0.99753 | -0.044079 | 20 | 1 | 1.05 | 0.95
52 | 1 | 0 | 0 | 0 | 0 | 1 | 0.99748 | -0.044711 | 20 | 1 | 1.05 | 0.95
119 | 1 | 0.39325 | 0.19046 | 0 | 0 | 1 | 0.99759 | -0.039065 | 20 | 1 | 1.05 | 0.95
106 | 1 | 0 | 0 | 0 | 0 | 1 | 0.9977 | -0.03765 | 20 | 1 | 1.05 | 0.95
21 | 1 | 0.16039 | 0.07768 | 0 | 0 | 1 | 0.99851 | -0.030049 | 20 | 1 | 1.05 | 0.95
137 | 1 | 0.49289 | 0.23872 | 0 | 0 | 1 | 0.99483 | 0.0041944 | 20 | 1 | 1.05 | 0.95
59 | 1 | 0.15548 | 0.075302 | 0 | 0 | 1 | 0.99448 | 0.0017999 | 20 | 1 | 1.05 | 0.95
136 | 1 | 0.12799 | 0.061986 | 0 | 0 | 1 | 0.9964 | -0.0098458 | 20 | 1 | 1.05 | 0.95
78 | 1 | 0.12426 | 0.060182 | 0 | 0 | 1 | 0.99658 | -0.012733 | 20 | 1 | 1.05 | 0.95
79 | 1 | 0.32506 | 0.15743 | 0 | 0 | 1 | 0.99663 | -0.013163 | 20 | 1 | 1.05 | 0.95
25 | 1 | 0.088215 | 0.042724 | 0 | 0 | 1 | 0.99652 | -0.013146 | 20 | 1 | 1.05 | 0.95
24 | 1 | 0.062387 | 0.030215 | 0 | 0 | 1 | 0.99647 | -0.013442 | 20 | 1 | 1.05 | 0.95
26 | 1 | 0.1492 | 0.072261 | 0 | 0 | 1 | 0.99647 | -0.013371 | 20 | 1 | 1.05 | 0.95
80 | 1 | 0.2846 | 0.13784 | 0 | 0 | 1 | 0.99686 | -0.015192 | 20 | 1 | 1.05 | 0.95
43 | 1 | 0 | 0 | 0 | 0 | 1 | 0.99717 | -0.013207 | 20 | 1 | 1.05 | 0.95
133 | 1 | 0.22594 | 0.10943 | 0 | 0 | 1 | 0.99716 | -0.013151 | 20 | 1 | 1.05 | 0.95
44 | 1 | 0 | 0 | 0 | 0 | 1 | 0.99901 | -0.029088 | 20 | 1 | 1.05 | 0.95
36 | 1 | 0 | 0 | 0 | 0 | 1 | 0.99619 | -0.0048437 | 20 | 1 | 1.05 | 0.95
42 | 1 | 0 | 0 | 0 | 0 | 1 | 0.99936 | -0.02517 | 20 | 1 | 1.05 | 0.95
101 | 1 | 0.30498 | 0.14771 | 0 | 0 | 1 | 0.99934 | -0.024962 | 20 | 1 | 1.05 | 0.95
41 | 1 | 0 | 0 | 0 | 0 | 1 | 0.99949 | -0.024634 | 20 | 1 | 1.05 | 0.95
32 | 1 | 0 | 0 | 0 | 0 | 1 | 0.99741 | -0.048736 | 20 | 1 | 1.05 | 0.95
116 | 1 | 0.11406 | 0.055244 | 0 | 0 | 1 | 0.99741 | -0.04874 | 20 | 1 | 1.05 | 0.95
30 | 1 | 0 | 0 | 0 | 0 | 1 | 0.99742 | -0.048596 | 20 | 1 | 1.05 | 0.95
123 | 1 | 0.10299 | 0.049882 | 0 | 0 | 1 | 0.99619 | -0.0048071 | 20 | 1 | 1.05 | 0.95
34 | 1 | 0 | 0 | 0 | 0 | 1 | 0.99545 | 0.0016865 | 20 | 1 | 1.05 | 0.95
39 | 1 | 0 | 0 | 0 | 0 | 1 | 0.99513 | 0.0045307 | 20 | 1 | 1.05 | 0.95
115 | 1 | 0.4888 | 0.23674 | 0 | 0 | 1 | 0.9951 | 0.0048385 | 20 | 1 | 1.05 | 0.95
37 | 1 | 0 | 0 | 0 | 0 | 1 | 0.99515 | 0.0043103 | 20 | 1 | 1.05 | 0.95
38 | 1 | 0 | 0 | 0 | 0 | 1 | 0.99505 | 0.005231 | 20 | 1 | 1.05 | 0.95
40 | 1 | 0 | 0 | 0 | 0 | 1 | 0.99504 | 0.0052822 | 20 | 1 | 1.05 | 0.95
113 | 1 | 0.12143 | 0.058809 | 0 | 0 | 1 | 0.99505 | 0.0052392 | 20 | 1 | 1.05 | 0.95
33 | 1 | 0 | 0 | 0 | 0 | 1 | 0.99508 | 0.0049124 | 20 | 1 | 1.05 | 0.95
35 | 1 | 0 | 0 | 0 | 0 | 1 | 0.99503 | 0.0053528 | 20 | 1 | 1.05 | 0.95
114 | 1 | 0.2737 | 0.13256 | 0 | 0 | 1 | 0.99515 | 0.0043156 | 20 | 1 | 1.05 | 0.95
120 | 1 | 0.2737 | 0.13256 | 0 | 0 | 1 | 0.99507 | 0.0050355 | 20 | 1 | 1.05 | 0.95
125 | 1 | 0.069239 | 0.033534 | 0 | 0 | 1 | 0.99504 | 0.0052845 | 20 | 1 | 1.05 | 0.95
112 | 1 | 0.12165 | 0.058916 | 0 | 0 | 1 | 0.99503 | 0.0053898 | 20 | 1 | 1.05 | 0.95
31 | 1 | 0 | 0 | 0 | 0 | 1 | 0.99744 | -0.048146 | 20 | 1 | 1.05 | 0.95
29 | 1 | 0.24656 | 0.11942 | 0 | 0 | 1 | 0.99741 | -0.048612 | 20 | 1 | 1.05 | 0.95
48 | 1 | 0 | 0 | 0 | 0 | 1 | 0.99528 | 0.0031402 | 20 | 1 | 1.05 | 0.95
49 | 1 | 0.23409 | 0.11337 | 0 | 0 | 1 | 0.99544 | 0.0017081 | 20 | 1 | 1.05 | 0.95
89 | 1 | 0.077361 | 0.037468 | 0 | 0 | 1 | 0.99951 | -0.024546 | 20 | 1 | 1.05 | 0.95
75 | 1 | 0.07755 | 0.037559 | 0 | 0 | 1 | 0.99891 | -0.028171 | 20 | 1 | 1.05 | 0.95
45 | 1 | 0.13085 | 0.063372 | 0 | 0 | 1 | 0.99744 | -0.048127 | 20 | 1 | 1.05 | 0.95
121 | 1 | 0 | 0 | 0 | 0 | 1 | 0.99507 | 0.0050539 | 20 | 1 | 1.05 | 0.95
109 | 1 | 0.15561 | 0.075366 | 0 | 0 | 1 | 0.99525 | 0.0033935 | 20 | 1 | 1.05 | 0.95
47 | 1 | 0 | 0 | 0 | 0 | 1 | 0.99508 | 0.0048801 | 20 | 1 | 1.05 | 0.95
46 | 1 | 0.36973 | 0.17907 | 0 | 0 | 1 | 0.99505 | 0.0046986 | 20 | 1 | 1.05 | 0.95
98 | 1 | 0.17896 | 0.086672 | 0 | 0 | 1 | 0.99932 | -0.025109 | 20 | 1 | 1.05 | 0.95
99 | 1 | 0.19462 | 0.094261 | 0 | 0 | 1 | 0.99932 | -0.025087 | 20 | 1 | 1.05 | 0.95
100 | 1 | 0.10266 | 0.049718 | 0 | 0 | 1 | 0.99931 | -0.025061 | 20 | 1 | 1.05 | 0.95
74 | 1 | 0.31552 | 0.15281 | 0 | 0 | 1 | 0.99887 | -0.027773 | 20 | 1 | 1.05 | 0.95
126 | 1 | 0.30159 | 0.14607 | 0 | 0 | 1 | 0.99748 | -0.044719 | 20 | 1 | 1.05 | 0.95
110 | 1 | 0.14223 | 0.068883 | 0 | 0 | 1 | 0.99524 | 0.0034408 | 20 | 1 | 1.05 | 0.95
54 | 1 | 0.4939 | 0.2392 | 0 | 0 | 1 | 0.99248 | 0.013409 | 20 | 1 | 1.05 | 0.95
70 | 1 | 0.36171 | 0.17519 | 0 | 0 | 1 | 0.99256 | 0.01389 | 20 | 1 | 1.05 | 0.95
55 | 1 | 0 | 0 | 0 | 0 | 1 | 0.99305 | 0.014697 | 20 | 1 | 1.05 | 0.95
57 | 1 | 0.22615 | 0.10953 | 0 | 0 | 1 | 0.9932 | 0.013308 | 20 | 1 | 1.05 | 0.95
68 | 1 | 0.16684 | 0.080802 | 0 | 0 | 1 | 0.99271 | 0.01245 | 20 | 1 | 1.05 | 0.95
71 | 1 | 0.16921 | 0.081951 | 0 | 0 | 1 | 0.99252 | 0.013627 | 20 | 1 | 1.05 | 0.95
69 | 1 | 0 | 0 | 0 | 0 | 1 | 0.99266 | 0.012946 | 20 | 1 | 1.05 | 0.95
66 | 1 | 0 | 0 | 0 | 0 | 1 | 0.99269 | 0.012623 | 20 | 1 | 1.05 | 0.95
67 | 1 | 0 | 0 | 0 | 0 | 1 | 0.99239 | 0.015379 | 20 | 1 | 1.05 | 0.95
60 | 1 | 0.60757 | 0.29426 | 0 | 0 | 1 | 0.99202 | 0.018763 | 20 | 1 | 1.05 | 0.95
62 | 1 | 0.35887 | 0.17381 | 0 | 0 | 1 | 0.99199 | 0.01906 | 20 | 1 | 1.05 | 0.95
63 | 1 | 0 | 0 | 0 | 0 | 1 | 0.99211 | 0.017959 | 20 | 1 | 1.05 | 0.95
64 | 1 | 0 | 0 | 0 | 0 | 1 | 0.9973 | -0.01777 | 20 | 1 | 1.05 | 0.95
65 | 1 | 0 | 0 | 0 | 0 | 1 | 0.99646 | -0.010398 | 20 | 1 | 1.05 | 0.95
81 | 1 | 0.30964 | 0.14997 | 0 | 0 | 1 | 0.99728 | -0.017644 | 20 | 1 | 1.05 | 0.95
130 | 1 | 0.18769 | 0.090901 | 0 | 0 | 1 | 0.99239 | 0.015395 | 20 | 1 | 1.05 | 0.95
92 | 1 | 0.11091 | 0.053718 | 0 | 0 | 1 | 0.99844 | -0.027839 | 20 | 1 | 1.05 | 0.95
72 | 1 | 0.85962 | 0.41633 | 0 | 0 | 1 | 0.99883 | -0.02746 | 20 | 1 | 1.05 | 0.95
73 | 1 | 0.083298 | 0.040343 | 0 | 0 | 1 | 0.99885 | -0.027611 | 20 | 1 | 1.05 | 0.95
91 | 1 | 0.12778 | 0.061889 | 0 | 0 | 1 | 0.99844 | -0.027839 | 20 | 1 | 1.05 | 0.95
84 | 1 | 0 | 0 | 0 | 0 | 1 | 0.99996 | -0.00025025 | 20 | 1 | 1.05 | 0.95
85 | 3 | 0.46414 | 0.22479 | 0 | 0 | 1 | 1 | 0 | 20 | 1 | 1.05 | 0.95
97 | 1 | 0.13244 | 0.064144 | 0 | 0 | 1 | 0.9995 | -0.024612 | 20 | 1 | 1.05 | 0.95
95 | 1 | 0.12894 | 0.06245 | 0 | 0 | 1 | 0.99786 | -0.036022 | 20 | 1 | 1.05 | 0.95
107 | 1 | 0 | 0 | 0 | 0 | 1 | 0.99769 | -0.037937 | 20 | 1 | 1.05 | 0.95
128 | 1 | 0.23049 | 0.11163 | 0 | 0 | 1 | 0.99769 | -0.037977 | 20 | 1 | 1.05 | 0.95
127 | 1 | 0 | 0 | 0 | 0 | 1 | 0.99768 | -0.038015 | 20 | 1 | 1.05 | 0.95
111 | 1 | 0.089768 | 0.043477 | 0 | 0 | 1 | 0.99524 | 0.0034447 | 20 | 1 | 1.05 | 0.95
122 | 1 | 0 | 0 | 0 | 0 | 1 | 0.99506 | 0.0050847 | 20 | 1 | 1.05 | 0.95
124 | 1 | 0.070389 | 0.034091 | 0 | 0 | 1 | 0.99506 | 0.0050848 | 20 | 1 | 1.05 | 0.95
129 | 1 | 0 | 0 | 0 | 0 | 1 | 0.99768 | -0.038143 | 20 | 1 | 1.05 | 0.95
132 | 1 | 0.071249 | 0.034508 | 0 | 0 | 1 | 0.99768 | -0.038154 | 20 | 1 | 1.05 | 0.95

## generator_data
GEN_BUS | PG | QG | QMAX | QMIN | VG | MBASE | GEN_STATUS | PMAX | PMIN
85 | 18.9087 | 8.3536 | 10 | -10 | 1 | 100 | 1 | 10 | 0

## branch_data
F_BUS | T_BUS | BR_R | BR_X | BR_B | RATE_A | RATE_B | RATE_C | TAP | SHIFT | BR_STATUS | ANGMIN | ANGMAX | P_in | Q_in | P_out | Q_out
1 | 3 | 0.0046406 | 0.0013765 | 9.9595e-06 | 0 | 0 | 0 | 0 | 0 | 1 | -90 | 90 | 0.27242 | 0.10946 | -0.27241 | -0.11046
1 | 6 | 0.0062504 | 0.003915 | 5.0256e-07 | 0 | 0 | 0 | 0 | 0 | 1 | -90 | 90 | -0.51963 | -0.22919 | 0.51965 | 0.22916
3 | 23 | 0.10784 | 0.067548 | 8.6709e-06 | 0 | 0 | 0 | 0 | 0 | 1 | -90 | 90 | 0.16045 | 0.05623 | -0.16042 | -0.057075
6 | 131 | 0.0064019 | 0.001899 | 1.374e-05 | 0 | 0 | 0 | 0 | 0 | 1 | -90 | 90 | 0.11791 | 0.055736 | -0.11791 | -0.057107
6 | 90 | 0.003971 | 0.0022361 | 0.00038758 | 0 | 0 | 0 | 0 | 0 | 1 | -90 | 90 | -11.887 | -5.0818 | 11.8937 | 5.0468
6 | 4 | 0.0014261 | 0.00080306 | 0.00013919 | 0 | 0 | 0 | 0 | 0 | 1 | -90 | 90 | 11.2495 | 4.7969 | -11.2473 | -4.8096
23 | 22 | 0.092928 | 0.027565 | 0.00019944 | 0 | 0 | 0 | 0 | 0 | 1 | -90 | 90 | 0.16042 | 0.057075 | -0.16039 | -0.076955
90 | 83 | 0.0010191 | 0.0027405 | 1.8941e-06 | 0 | 0 | 0 | 0 | 0 | 1 | -90 | 90 | -18.3688 | -8.0856 | 18.3729 | 8.0964
90 | 88 | 0.00028231 | 0.00015897 | 2.7555e-05 | 0 | 0 | 0 | 0 | 0 | 1 | -90 | 90 | 6.4751 | 3.0387 | -6.475 | -3.0414
4 | 5 | 0.001029 | 0.00074781 | 8.7708e-06 | 0 | 0 | 0 | 0 | 0 | 1 | -90 | 90 | 4.1604 | 1.9599 | -4.1602 | -1.9606
4 | 7 | 0.0057799 | 0.0032547 | 0.00056413 | 0 | 0 | 0 | 0 | 0 | 1 | -90 | 90 | 7.0087 | 2.8122 | -7.0054 | -2.8666
4 | 2 | 0.0022387 | 0.00066405 | 4.8045e-06 | 0 | 0 | 0 | 0 | 0 | 1 | -90 | 90 | 0.078234 | 0.037411 | -0.078234 | -0.03789
5 | 76 | 0.00097426 | 0.00028899 | 2.0909e-06 | 0 | 0 | 0 | 0 | 0 | 1 | -90 | 90 | 3.9175 | 1.8431 | -3.9174 | -1.8433
7 | 134 | 0.00048205 | 0.00014299 | 1.0346e-06 | 0 | 0 | 0 | 0 | 0 | 1 | -90 | 90 | 0.31347 | 0.15172 | -0.31347 | -0.15182
7 | 8 | 0.0020375 | 0.0011473 | 0.00019887 | 0 | 0 | 0 | 0 | 0 | 1 | -90 | 90 | 6.6919 | 2.7149 | -6.6908 | -2.7341
22 | 21 | 0.00339 | 0.0010056 | 7.2754e-06 | 0 | 0 | 0 | 0 | 0 | 1 | -90 | 90 | 0.16039 | 0.076955 | -0.16039 | -0.07768
76 | 77 | 0.004169 | 0.0012367 | 8.9474e-06 | 0 | 0 | 0 | 0 | 0 | 1 | -90 | 90 | 3.9174 | 1.8433 | -3.9166 | -1.8439
8 | 9 | 0.0017305 | 0.00097445 | 0.0001689 | 0 | 0 | 0 | 0 | 0 | 1 | -90 | 90 | 5.9784 | 2.392 | -5.9777 | -2.4084
8 | 10 | 0.0063269 | 0.0018767 | 1.3579e-05 | 0 | 0 | 0 | 0 | 0 | 1 | -90 | 90 | 0.25381 | 0.12157 | -0.25381 | -0.12293
8 | 102 | 0.0012137 | 0.0032638 | 2.2558e-06 | 0 | 0 | 0 | 0 | 0 | 1 | -90 | 90 | 0.45862 | 0.22056 | -0.45861 | -0.22078
9 | 135 | 5.2002e-05 | 2.9283e-05 | 5.0756e-06 | 0 | 0 | 0 | 0 | 0 | 1 | -90 | 90 | 0.18994 | 0.091487 | -0.18994 | -0.091992
9 | 94 | 0.0013841 | 0.00077941 | 0.00013509 | 0 | 0 | 0 | 0 | 0 | 1 | -90 | 90 | 5.7878 | 2.3169 | -5.7872 | -2.3301
102 | 103 | 0.0038751 | 0.0011495 | 8.3167e-06 | 0 | 0 | 0 | 0 | 0 | 1 | -90 | 90 | 0.36716 | 0.17648 | -0.36715 | -0.17731
94 | 96 | 0.00039074 | 0.00022003 | 3.8138e-05 | 0 | 0 | 0 | 0 | 0 | 1 | -90 | 90 | 5.5259 | 2.2065 | -5.5257 | -2.2102
94 | 93 | 0.00013601 | 7.6588e-05 | 1.3275e-05 | 0 | 0 | 0 | 0 | 0 | 1 | -90 | 90 | 0.26133 | 0.12357 | -0.26133 | -0.12489
77 | 92 | 0.0075206 | 0.0022308 | 1.614e-05 | 0 | 0 | 0 | 0 | 0 | 1 | -90 | 90 | 0.2387 | 0.114 | -0.2387 | -0.11561
77 | 64 | 0.027774 | 0.0082385 | 5.9607e-05 | 0 | 0 | 0 | 0 | 0 | 1 | -90 | 90 | 3.6779 | 1.7299 | -3.6733 | -1.7345
83 | 84 | 4.7175e-05 | 2.6564e-05 | 4.6044e-06 | 0 | 0 | 0 | 0 | 0 | 1 | -90 | 90 | -18.4436 | -8.1307 | 18.4438 | 8.1303
88 | 89 | 8.922e-06 | 5.024e-06 | 8.7081e-07 | 0 | 0 | 0 | 0 | 0 | 1 | -90 | 90 | 5.9837 | 2.8035 | -5.9837 | -2.8036
88 | 97 | 0.0064238 | 0.0040237 | 5.1651e-07 | 0 | 0 | 0 | 0 | 0 | 1 | -90 | 90 | 0.13244 | 0.064093 | -0.13244 | -0.064144
11 | 104 | 0.00044133 | 0.00013091 | 9.4717e-07 | 0 | 0 | 0 | 0 | 0 | 1 | -90 | 90 | -0.36715 | -0.17782 | 0.36715 | 0.17772
104 | 103 | 0.0019495 | 0.00057829 | 4.184e-06 | 0 | 0 | 0 | 0 | 0 | 1 | -90 | 90 | -0.36715 | -0.17772 | 0.36715 | 0.17731
96 | 108 | 0.00066105 | 0.00037224 | 6.452e-05 | 0 | 0 | 0 | 0 | 0 | 1 | -90 | 90 | 5.5257 | 2.2102 | -5.5255 | -2.2165
93 | 95 | 0.00017248 | 9.7125e-05 | 1.6835e-05 | 0 | 0 | 0 | 0 | 0 | 1 | -90 | 90 | 0.12894 | 0.060774 | -0.12894 | -0.06245
12 | 13 | 7.2074e-05 | 4.0585e-05 | 7.0347e-06 | 0 | 0 | 0 | 0 | 0 | 1 | -90 | 90 | -2.6877 | -0.88839 | 2.6877 | 0.88769
12 | 14 | 0.00013269 | 7.4719e-05 | 1.2951e-05 | 0 | 0 | 0 | 0 | 0 | 1 | -90 | 90 | 2.2762 | 0.68911 | -2.2762 | -0.69039
13 | 15 | 0.0016142 | 0.00090897 | 0.00015755 | 0 | 0 | 0 | 0 | 0 | 1 | -90 | 90 | -2.6877 | -0.88769 | 2.6878 | 0.87208
14 | 17 | 0.00085351 | 0.00048062 | 8.3305e-05 | 0 | 0 | 0 | 0 | 0 | 1 | -90 | 90 | 0.09168 | 0.034215 | -0.09168 | -0.042507
14 | 18 | 0.002524 | 0.0014213 | 0.00024635 | 0 | 0 | 0 | 0 | 0 | 1 | -90 | 90 | 0.184 | 0.064285 | -0.18399 | -0.088807
14 | 19 | 0.0054163 | 0.00305 | 0.00052865 | 0 | 0 | 0 | 0 | 0 | 1 | -90 | 90 | 1.6097 | 0.54076 | -1.6095 | -0.59329
14 | 20 | 0.0017248 | 0.00097124 | 0.00016834 | 0 | 0 | 0 | 0 | 0 | 1 | -90 | 90 | 0.39082 | 0.05113 | -0.39082 | -0.067886
15 | 16 | 0.0020692 | 0.0011652 | 0.00020196 | 0 | 0 | 0 | 0 | 0 | 1 | -90 | 90 | 0.14792 | 0.047649 | -0.14792 | -0.067754
15 | 108 | 0.00061219 | 0.00034473 | 5.9751e-05 | 0 | 0 | 0 | 0 | 0 | 1 | -90 | 90 | -2.8357 | -0.91973 | 2.8358 | 0.91381
17 | 82 | 0.0001951 | 0.00010986 | 1.9042e-05 | 0 | 0 | 0 | 0 | 0 | 1 | -90 | 90 | 0.09168 | 0.042507 | -0.09168 | -0.044403
18 | 28 | 0.0016631 | 0.0044722 | 3.0909e-06 | 0 | 0 | 0 | 0 | 0 | 1 | -90 | 90 | 0.18399 | 0.088807 | -0.18399 | -0.089112
19 | 117 | 0.00015297 | 8.614e-05 | 1.4931e-05 | 0 | 0 | 0 | 0 | 0 | 1 | -90 | 90 | 0.12953 | 0.06125 | -0.12953 | -0.062736
19 | 50 | 0.0037279 | 0.010025 | 6.9285e-06 | 0 | 0 | 0 | 0 | 0 | 1 | -90 | 90 | 1.0868 | 0.34213 | -1.0867 | -0.34269
19 | 53 | 0.0010877 | 0.0029248 | 2.0215e-06 | 0 | 0 | 0 | 0 | 0 | 1 | -90 | 90 | 0.39325 | 0.18991 | -0.39325 | -0.19011
20 | 105 | 0.00017988 | 0.00010129 | 1.7557e-05 | 0 | 0 | 0 | 0 | 0 | 1 | -90 | 90 | 0.39082 | 0.067886 | -0.39082 | -0.069633
16 | 118 | 0.00040014 | 0.00022532 | 3.9055e-05 | 0 | 0 | 0 | 0 | 0 | 1 | -90 | 90 | 0.14792 | 0.067754 | -0.14792 | -0.071642
50 | 51 | 0.00014016 | 7.8923e-05 | 1.368e-05 | 0 | 0 | 0 | 0 | 0 | 1 | -90 | 90 | 0.79313 | 0.2005 | -0.79313 | -0.20187
53 | 119 | 3.6295e-05 | 2.0438e-05 | 3.5425e-06 | 0 | 0 | 0 | 0 | 0 | 1 | -90 | 90 | 0.39325 | 0.19011 | -0.39325 | -0.19046
105 | 106 | 0.0001458 | 8.2103e-05 | 1.4231e-05 | 0 | 0 | 0 | 0 | 0 | 1 | -90 | 90 | 0.30175 | 0.026492 | -0.30175 | -0.027909
51 | 52 | 0.0049834 | 0.0028062 | 0.0004864 | 0 | 0 | 0 | 0 | 0 | 1 | -90 | 90 | 0.79313 | 0.20187 | -0.79309 | -0.25024
52 | 126 | 0.00050823 | 0.00028619 | 4.9605e-05 | 0 | 0 | 0 | 0 | 0 | 1 | -90 | 90 | 0.30159 | 0.14113 | -0.30159 | -0.14607
52 | 45 | 0.0048929 | 0.013157 | 9.0938e-06 | 0 | 0 | 0 | 0 | 0 | 1 | -90 | 90 | 0.4915 | 0.10911 | -0.49148 | -0.10998
106 | 107 | 0.0040788 | 0.0022968 | 0.0003981 | 0 | 0 | 0 | 0 | 0 | 1 | -90 | 90 | 0.30175 | 0.027909 | -0.30174 | -0.067534
137 | 59 | 0.009929 | 0.0062192 | 7.9834e-07 | 0 | 0 | 0 | 0 | 0 | 1 | -90 | 90 | 2.734 | 1.2961 | -2.7331 | -1.2956
137 | 136 | 0.042387 | 0.012573 | 9.0969e-05 | 0 | 0 | 0 | 0 | 0 | 1 | -90 | 90 | -3.2269 | -1.5348 | 3.2324 | 1.5274
59 | 57 | 0.043106 | 0.012786 | 9.2513e-05 | 0 | 0 | 0 | 0 | 0 | 1 | -90 | 90 | 2.5776 | 1.2203 | -2.5741 | -1.2283
136 | 65 | 0.001616 | 0.00047936 | 3.4682e-06 | 0 | 0 | 0 | 0 | 0 | 1 | -90 | 90 | -3.3604 | -1.5894 | 3.3606 | 1.5891
78 | 79 | 0.009644 | 0.0028607 | 2.0698e-05 | 0 | 0 | 0 | 0 | 0 | 1 | -90 | 90 | -0.42409 | -0.20419 | 0.42411 | 0.20214
78 | 25 | 0.016371 | 0.010254 | 1.3163e-06 | 0 | 0 | 0 | 0 | 0 | 1 | -90 | 90 | 0.29983 | 0.144 | -0.29981 | -0.14412
79 | 80 | 0.026143 | 0.0077546 | 5.6106e-05 | 0 | 0 | 0 | 0 | 0 | 1 | -90 | 90 | -0.74917 | -0.35957 | 0.74935 | 0.35405
25 | 24 | 0.016512 | 0.010343 | 1.3276e-06 | 0 | 0 | 0 | 0 | 0 | 1 | -90 | 90 | 0.2116 | 0.1014 | -0.21159 | -0.10152
24 | 26 | 0.0044684 | 0.0013255 | 9.59e-06 | 0 | 0 | 0 | 0 | 0 | 1 | -90 | 90 | 0.1492 | 0.071309 | -0.1492 | -0.072261
80 | 133 | 0.022723 | 0.014233 | 1.827e-06 | 0 | 0 | 0 | 0 | 0 | 1 | -90 | 90 | -1.034 | -0.49189 | 1.0343 | 0.49189
43 | 133 | 0.00043143 | 0.00012797 | 9.2592e-07 | 0 | 0 | 0 | 0 | 0 | 1 | -90 | 90 | 1.2602 | 0.60123 | -1.2602 | -0.60132
43 | 44 | 0.042611 | 0.01264 | 9.145e-05 | 0 | 0 | 0 | 0 | 0 | 1 | -90 | 90 | -3.7789 | -1.7735 | 3.7863 | 1.7666
43 | 36 | 0.033821 | 0.010032 | 7.2585e-05 | 0 | 0 | 0 | 0 | 0 | 1 | -90 | 90 | 2.5187 | 1.1722 | -2.5161 | -1.1787
44 | 75 | 0.0064203 | 0.0019045 | 1.3779e-05 | 0 | 0 | 0 | 0 | 0 | 1 | -90 | 90 | 1.3362 | 0.64442 | -1.3361 | -0.64575
44 | 42 | 0.0051973 | 0.0037769 | 4.4298e-05 | 0 | 0 | 0 | 0 | 0 | 1 | -90 | 90 | -5.1226 | -2.411 | 5.1242 | 2.4078
36 | 123 | 0.0033403 | 0.00099084 | 7.1689e-06 | 0 | 0 | 0 | 0 | 0 | 1 | -90 | 90 | 0.10299 | 0.049171 | -0.10299 | -0.049882
36 | 34 | 0.027129 | 0.0080472 | 5.8223e-05 | 0 | 0 | 0 | 0 | 0 | 1 | -90 | 90 | 2.4131 | 1.1295 | -2.4111 | -1.1347
42 | 101 | 0.0024838 | 0.00073676 | 5.3306e-06 | 0 | 0 | 0 | 0 | 0 | 1 | -90 | 90 | 0.78125 | 0.37715 | -0.78123 | -0.37768
42 | 41 | 0.0017007 | 0.00095766 | 0.00016599 | 0 | 0 | 0 | 0 | 0 | 1 | -90 | 90 | -5.9055 | -2.7849 | 5.9062 | 2.7688
101 | 98 | 0.0037458 | 0.0023463 | 3.0118e-07 | 0 | 0 | 0 | 0 | 0 | 1 | -90 | 90 | 0.47625 | 0.22997 | -0.47624 | -0.22999
41 | 89 | 0.00027676 | 0.00015584 | 2.7012e-05 | 0 | 0 | 0 | 0 | 0 | 1 | -90 | 90 | -5.9062 | -2.7688 | 5.9063 | 2.7661
32 | 116 | 0.00065721 | 0.00037008 | 6.4146e-05 | 0 | 0 | 0 | 0 | 0 | 1 | -90 | 90 | 0.11406 | 0.048863 | -0.11406 | -0.055244
32 | 30 | 0.0056659 | 0.0031905 | 0.00055301 | 0 | 0 | 0 | 0 | 0 | 1 | -90 | 90 | -0.11406 | -0.048863 | 0.11407 | -0.0061518
30 | 31 | 0.0063098 | 0.0035531 | 0.00061585 | 0 | 0 | 0 | 0 | 0 | 1 | -90 | 90 | -0.36063 | -0.11001 | 0.36064 | 0.048745
30 | 29 | 0.0013408 | 0.00075502 | 3.2717e-05 | 0 | 0 | 0 | 0 | 0 | 1 | -90 | 90 | 0.24656 | 0.11616 | -0.24656 | -0.11942
34 | 48 | 0.019592 | 0.0058117 | 4.2049e-05 | 0 | 0 | 0 | 0 | 0 | 1 | -90 | 90 | 0.75757 | 0.35094 | -0.75743 | -0.35506
34 | 49 | 0.00085373 | 0.00025324 | 1.8323e-06 | 0 | 0 | 0 | 0 | 0 | 1 | -90 | 90 | 0.23409 | 0.11319 | -0.23409 | -0.11337
34 | 37 | 0.018042 | 0.0053518 | 3.8721e-05 | 0 | 0 | 0 | 0 | 0 | 1 | -90 | 90 | 1.4195 | 0.67057 | -1.419 | -0.67427
39 | 115 | 0.0058373 | 0.0017315 | 1.2528e-05 | 0 | 0 | 0 | 0 | 0 | 1 | -90 | 90 | 0.48882 | 0.2355 | -0.4888 | -0.23674
39 | 37 | 0.0042317 | 0.0012553 | 9.082e-06 | 0 | 0 | 0 | 0 | 0 | 1 | -90 | 90 | -0.48882 | -0.2355 | 0.48883 | 0.23461
37 | 114 | 0.00017827 | 5.2879e-05 | 3.8259e-07 | 0 | 0 | 0 | 0 | 0 | 1 | -90 | 90 | 0.2737 | 0.13252 | -0.2737 | -0.13256
37 | 33 | 0.0091784 | 0.0027226 | 1.9698e-05 | 0 | 0 | 0 | 0 | 0 | 1 | -90 | 90 | 0.65647 | 0.30714 | -0.65642 | -0.30908
38 | 40 | 0.0072752 | 0.002158 | 1.5614e-05 | 0 | 0 | 0 | 0 | 0 | 1 | -90 | 90 | 0.069239 | 0.031921 | -0.069239 | -0.033467
38 | 113 | 0.00062171 | 0.00018442 | 1.3343e-06 | 0 | 0 | 0 | 0 | 0 | 1 | -90 | 90 | 0.12143 | 0.058677 | -0.12143 | -0.058809
38 | 33 | 0.010376 | 0.003078 | 2.227e-05 | 0 | 0 | 0 | 0 | 0 | 1 | -90 | 90 | -0.31231 | -0.1468 | 0.31233 | 0.1446
38 | 35 | 0.0099405 | 0.0029486 | 2.1334e-05 | 0 | 0 | 0 | 0 | 0 | 1 | -90 | 90 | 0.12165 | 0.056203 | -0.12165 | -0.058314
40 | 125 | 0.00031514 | 9.3481e-05 | 6.7635e-07 | 0 | 0 | 0 | 0 | 0 | 1 | -90 | 90 | 0.069239 | 0.033467 | -0.069239 | -0.033534
33 | 120 | 0.0033875 | 0.0010048 | 7.2701e-06 | 0 | 0 | 0 | 0 | 0 | 1 | -90 | 90 | 0.3441 | 0.16448 | -0.34409 | -0.1652
35 | 112 | 0.0028338 | 0.00084059 | 6.0818e-06 | 0 | 0 | 0 | 0 | 0 | 1 | -90 | 90 | 0.12165 | 0.058314 | -0.12165 | -0.058916
120 | 121 | 0.0026395 | 0.00078295 | 5.6648e-06 | 0 | 0 | 0 | 0 | 0 | 1 | -90 | 90 | 0.07039 | 0.032641 | -0.07039 | -0.033201
31 | 45 | 0.00022 | 0.00012388 | 2.1472e-05 | 0 | 0 | 0 | 0 | 0 | 1 | -90 | 90 | -0.36064 | -0.048745 | 0.36064 | 0.046609
48 | 109 | 0.0061148 | 0.0018138 | 1.3123e-05 | 0 | 0 | 0 | 0 | 0 | 1 | -90 | 90 | 0.38762 | 0.18594 | -0.38761 | -0.18724
48 | 47 | 0.046709 | 0.013855 | 0.00010025 | 0 | 0 | 0 | 0 | 0 | 1 | -90 | 90 | 0.36982 | 0.16912 | -0.36974 | -0.17903
75 | 74 | 0.0029515 | 0.0008755 | 6.3344e-06 | 0 | 0 | 0 | 0 | 0 | 1 | -90 | 90 | 1.2585 | 0.60819 | -1.2585 | -0.6088
121 | 122 | 0.0041699 | 0.0012369 | 8.9494e-06 | 0 | 0 | 0 | 0 | 0 | 1 | -90 | 90 | 0.07039 | 0.033201 | -0.070389 | -0.034087
109 | 110 | 0.0018915 | 0.00056107 | 4.0595e-06 | 0 | 0 | 0 | 0 | 0 | 1 | -90 | 90 | 0.232 | 0.11187 | -0.23199 | -0.11227
47 | 46 | 0.0059724 | 0.0037409 | 4.8021e-07 | 0 | 0 | 0 | 0 | 0 | 1 | -90 | 90 | 0.36974 | 0.17903 | -0.36973 | -0.17907
98 | 99 | 0.00067721 | 0.00020088 | 1.4534e-06 | 0 | 0 | 0 | 0 | 0 | 1 | -90 | 90 | 0.29728 | 0.14332 | -0.29728 | -0.14346
99 | 100 | 0.002403 | 0.00071281 | 5.1573e-06 | 0 | 0 | 0 | 0 | 0 | 1 | -90 | 90 | 0.10266 | 0.049203 | -0.10266 | -0.049718
74 | 73 | 0.0015963 | 0.00047351 | 3.426e-06 | 0 | 0 | 0 | 0 | 0 | 1 | -90 | 90 | 0.94295 | 0.45599 | -0.94293 | -0.45633
110 | 111 | 0.00040025 | 0.00011873 | 8.5901e-07 | 0 | 0 | 0 | 0 | 0 | 1 | -90 | 90 | 0.089768 | 0.043392 | -0.089768 | -0.043477
54 | 70 | 0.011792 | 0.0073862 | 9.4814e-07 | 0 | 0 | 0 | 0 | 0 | 1 | -90 | 90 | -0.4939 | -0.2392 | 0.49393 | 0.23913
70 | 71 | 0.018771 | 0.011757 | 1.5093e-06 | 0 | 0 | 0 | 0 | 0 | 1 | -90 | 90 | 0.16921 | 0.081807 | -0.16921 | -0.081951
70 | 69 | 0.0084974 | 0.0025206 | 1.8237e-05 | 0 | 0 | 0 | 0 | 0 | 1 | -90 | 90 | -1.0249 | -0.49613 | 1.025 | 0.49436
55 | 57 | 0.0056541 | 0.0016772 | 1.2135e-05 | 0 | 0 | 0 | 0 | 0 | 1 | -90 | 90 | -2.3476 | -1.1199 | 2.3479 | 1.1188
55 | 68 | 0.011033 | 0.0069104 | 8.8706e-07 | 0 | 0 | 0 | 0 | 0 | 1 | -90 | 90 | 2.3476 | 1.1199 | -2.3468 | -1.1195
68 | 69 | 0.0044937 | 0.001333 | 9.6442e-06 | 0 | 0 | 0 | 0 | 0 | 1 | -90 | 90 | 1.025 | 0.49343 | -1.025 | -0.49436
68 | 66 | 0.0014731 | 0.00043698 | 3.1616e-06 | 0 | 0 | 0 | 0 | 0 | 1 | -90 | 90 | 1.1549 | 0.54527 | -1.1549 | -0.54558
66 | 67 | 0.023066 | 0.0068421 | 4.9504e-05 | 0 | 0 | 0 | 0 | 0 | 1 | -90 | 90 | 1.1549 | 0.54558 | -1.1545 | -0.55034
67 | 130 | 0.00076395 | 0.00022661 | 1.6396e-06 | 0 | 0 | 0 | 0 | 0 | 1 | -90 | 90 | 0.18769 | 0.09074 | -0.18769 | -0.090901
67 | 63 | 0.025267 | 0.0074949 | 5.4227e-05 | 0 | 0 | 0 | 0 | 0 | 1 | -90 | 90 | 0.96684 | 0.4596 | -0.96654 | -0.46485
60 | 62 | 0.0076606 | 0.0022724 | 1.6441e-05 | 0 | 0 | 0 | 0 | 0 | 1 | -90 | 90 | 0.35889 | 0.1722 | -0.35887 | -0.17381
60 | 63 | 0.0077107 | 0.0022872 | 1.6548e-05 | 0 | 0 | 0 | 0 | 0 | 1 | -90 | 90 | -0.96645 | -0.46645 | 0.96654 | 0.46485
64 | 65 | 0.021675 | 0.0064296 | 4.6519e-05 | 0 | 0 | 0 | 0 | 0 | 1 | -90 | 90 | 3.3636 | 1.5854 | -3.3606 | -1.5891
64 | 81 | 0.0038117 | 0.0011307 | 8.1806e-06 | 0 | 0 | 0 | 0 | 0 | 1 | -90 | 90 | 0.30965 | 0.14916 | -0.30964 | -0.14997
92 | 91 | 2.2055e-06 | 6.5422e-07 | 4.7334e-09 | 0 | 0 | 0 | 0 | 0 | 1 | -90 | 90 | 0.12778 | 0.061888 | -0.12778 | -0.061889
72 | 73 | 0.0016361 | 0.00048532 | 3.5114e-06 | 0 | 0 | 0 | 0 | 0 | 1 | -90 | 90 | -0.85962 | -0.41633 | 0.85963 | 0.41599
84 | 85 | 0.00019356 | 0.00010899 | 1.8892e-05 | 0 | 0 | 0 | 0 | 0 | 1 | -90 | 90 | -18.4438 | -8.1303 | 18.4445 | 8.1289
107 | 128 | 0.00069961 | 0.00039396 | 6.8284e-05 | 0 | 0 | 0 | 0 | 0 | 1 | -90 | 90 | 0.30174 | 0.067534 | -0.30174 | -0.07433
128 | 127 | 0.00090785 | 0.00051122 | 8.8609e-05 | 0 | 0 | 0 | 0 | 0 | 1 | -90 | 90 | 0.07125 | -0.037302 | -0.07125 | 0.028482
127 | 129 | 0.0049767 | 0.0028024 | 0.00048574 | 0 | 0 | 0 | 0 | 0 | 1 | -90 | 90 | 0.07125 | -0.028482 | -0.071249 | -0.019867
122 | 124 | 1.6949e-05 | 5.0275e-06 | 3.6375e-08 | 0 | 0 | 0 | 0 | 0 | 1 | -90 | 90 | 0.070389 | 0.034087 | -0.070389 | -0.034091
129 | 132 | 0.001507 | 0.00084858 | 0.00014708 | 0 | 0 | 0 | 0 | 0 | 1 | -90 | 90 | 0.071249 | 0.019867 | -0.071249 | -0.034508