## bus_data
BUS_I | BUS_TYPE | Pd | Qd | Gs | Bs | area | Vm | Va | baseKV | zone | Vmax | Vmin
1 | 1 | 0.29421 | 0.14249 | 0 | 0 | 1 | 0.99541 | 0.023856 | 20 | 1 | 1.05 | 0.95
2 | 1 | 0 | 0 | 0 | 0 | 1 | 0.99541 | 0.023841 | 20 | 1 | 1.05 | 0.95
5 | 1 | 0 | 0 | 0 | 0 | 1 | 0.99551 | 0.022984 | 20 | 1 | 1.05 | 0.95
3 | 1 | 0 | 0 | 0 | 0 | 1 | 0.99545 | 0.023467 | 20 | 1 | 1.05 | 0.95
117 | 1 | 0.082827 | 0.040115 | 0 | 0 | 1 | 0.99543 | 0.023647 | 20 | 1 | 1.05 | 0.95
4 | 1 | 0 | 0 | 0 | 0 | 1 | 0.99675 | 0.011885 | 20 | 1 | 1.05 | 0.95
170 | 1 | 0.1015 | 0.049158 | 0 | 0 | 1 | 0.99675 | 0.01191 | 20 | 1 | 1.05 | 0.95
158 | 1 | 0 | 0 | 0 | 0 | 1 | 0.99681 | 0.011347 | 20 | 1 | 1.05 | 0.95
147 | 1 | 0 | 0 | 0 | 0 | 1 | 0.99423 | 0.014611 | 20 | 1 | 1.05 | 0.95
161 | 1 | 0.39804 | 0.19278 | 0 | 0 | 1 | 0.9955 | 0.022909 | 20 | 1 | 1.05 | 0.95
6 | 1 | 0 | 0 | 0 | 0 | 1 | 0.99245 | 0.019087 | 20 | 1 | 1.05 | 0.95
53 | 1 | 0.39493 | 0.19127 | 0 | 0 | 1 | 0.99241 | 0.018868 | 20 | 1 | 1.05 | 0.95
144 | 1 | 0 | 0 | 0 | 0 | 1 | 0.99208 | 0.016736 | 20 | 1 | 1.05 | 0.95
172 | 1 | 0.14236 | 0.068948 | 0 | 0 | 1 | 0.99322 | 0.02399 | 20 | 1 | 1.05 | 0.95
118 | 1 | 0 | 0 | 0 | 0 | 1 | 0.99541 | 0.023766 | 20 | 1 | 1.05 | 0.95
168 | 1 | 0.096873 | 0.046918 | 0 | 0 | 1 | 0.99681 | 0.011372 | 20 | 1 | 1.05 | 0.95
156 | 1 | 0 | 0 | 0 | 0 | 1 | 0.99758 | 0.0046159 | 20 | 1 | 1.05 | 0.95
173 | 1 | 0.31231 | 0.15126 | 0 | 0 | 1 | 0.99422 | 0.014676 | 20 | 1 | 1.05 | 0.95
145 | 1 | 0 | 0 | 0 | 0 | 1 | 0.99326 | 0.023665 | 20 | 1 | 1.05 | 0.95
143 | 1 | 1.2459 | 0.60343 | 0 | 0 | 1 | 0.992 | 0.017463 | 20 | 1 | 1.05 | 0.95
7 | 1 | 0.35019 | 0.1696 | 0 | 0 | 1 | 0.9873 | 0.034185 | 20 | 1 | 1.05 | 0.95
8 | 1 | 0 | 0 | 0 | 0 | 1 | 0.98731 | 0.0341 | 20 | 1 | 1.05 | 0.95
11 | 1 | 0 | 0 | 0 | 0 | 1 | 0.98795 | 0.02882 | 20 | 1 | 1.05 | 0.95
13 | 1 | 0 | 0 | 0 | 0 | 1 | 0.98676 | 0.038599 | 20 | 1 | 1.05 | 0.95
9 | 1 | 0 | 0 | 0 | 0 | 1 | 0.98617 | 0.040198 | 20 | 1 | 1.05 | 0.95
12 | 1 | 0 | 0 | 0 | 0 | 1 | 0.98622 | 0.039726 | 20 | 1 | 1.05 | 0.95
65 | 1 | 0.21097 | 0.10218 | 0 | 0 | 1 | 0.98615 | 0.040113 | 20 | 1 | 1.05 | 0.95
10 | 1 | 0 | 0 | 0 | 0 | 1 | 0.98673 | 0.038787 | 20 | 1 | 1.05 | 0.95
106 | 1 | 0.074573 | 0.036117 | 0 | 0 | 1 | 0.98672 | 0.038837 | 20 | 1 | 1.05 | 0.95
62 | 1 | 0 | 0 | 0 | 0 | 1 | 0.98771 | 0.030122 | 20 | 1 | 1.05 | 0.95
105 | 1 | 0.099564 | 0.048221 | 0 | 0 | 1 | 0.98806 | 0.027992 | 20 | 1 | 1.05 | 0.95
58 | 1 | 0.32513 | 0.15747 | 0 | 0 | 1 | 0.98622 | 0.039691 | 20 | 1 | 1.05 | 0.95
104 | 1 | 0.11068 | 0.053603 | 0 | 0 | 1 | 0.98671 | 0.039012 | 20 | 1 | 1.05 | 0.95
63 | 1 | 0 | 0 | 0 | 0 | 1 | 0.98753 | 0.031163 | 20 | 1 | 1.05 | 0.95
159 | 1 | 0.17794 | 0.086178 | 0 | 0 | 1 | 0.98749 | 0.031542 | 20 | 1 | 1.05 | 0.95
61 | 1 | 0.17776 | 0.086091 | 0 | 0 | 1 | 0.98771 | 0.030134 | 20 | 1 | 1.05 | 0.95
25 | 1 | 0 | 0 | 0 | 0 | 1 | 0.98813 | 0.027511 | 20 | 1 | 1.05 | 0.95
59 | 1 | 0 | 0 | 0 | 0 | 1 | 0.98633 | 0.040439 | 20 | 1 | 1.05 | 0.95
56 | 1 | 0 | 0 | 0 | 0 | 1 | 0.98666 | 0.039493 | 20 | 1 | 1.05 | 0.95
14 | 1 | 0.3995 | 0.19349 | 0 | 0 | 1 | 0.99121 | 0.0051298 | 20 | 1 | 1.05 | 0.95
15 | 1 | 0 | 0 | 0 | 0 | 1 | 0.99125 | 0.0048277 | 20 | 1 | 1.05 | 0.95
16 | 1 | 0 | 0 | 0 | 0 | 1 | 0.99113 | 0.005702 | 20 | 1 | 1.05 | 0.95
17 | 1 | 0 | 0 | 0 | 0 | 1 | 0.99118 | 0.0054641 | 20 | 1 | 1.05 | 0.95
18 | 1 | 0 | 0 | 0 | 0 | 1 | 0.99248 | -0.0042849 | 20 | 1 | 1.05 | 0.95
23 | 1 | 0 | 0 | 0 | 0 | 1 | 0.99017 | 0.012729 | 20 | 1 | 1.05 | 0.95
166 | 1 | 0.1853 | 0.089747 | 0 | 0 | 1 | 0.99115 | 0.0053 | 20 | 1 | 1.05 | 0.95
19 | 1 | 0 | 0 | 0 | 0 | 1 | 0.9932 | -0.0097134 | 20 | 1 | 1.05 | 0.95
79 | 1 | 0.19863 | 0.096202 | 0 | 0 | 1 | 0.99246 | -0.0041784 | 20 | 1 | 1.05 | 0.95
21 | 1 | 0 | 0 | 0 | 0 | 1 | 0.99648 | -0.034136 | 20 | 1 | 1.05 | 0.95
57 | 1 | 0.33502 | 0.16226 | 0 | 0 | 1 | 0.9932 | -0.0096958 | 20 | 1 | 1.05 | 0.95
20 | 1 | 0 | 0 | 0 | 0 | 1 | 0.99877 | -0.0062695 | 20 | 1 | 1.05 | 0.95
162 | 1 | 0.17464 | 0.084584 | 0 | 0 | 1 | 0.99878 | -0.0062008 | 20 | 1 | 1.05 | 0.95
44 | 1 | 0 | 0 | 0 | 0 | 1 | 0.99871 | -0.0059252 | 20 | 1 | 1.05 | 0.95
22 | 1 | 0 | 0 | 0 | 0 | 1 | 0.99605 | -0.030837 | 20 | 1 | 1.05 | 0.95
43 | 1 | 0.37196 | 0.18015 | 0 | 0 | 1 | 0.99647 | -0.034052 | 20 | 1 | 1.05 | 0.95
45 | 1 | 0 | 0 | 0 | 0 | 1 | 0.99552 | -0.026189 | 20 | 1 | 1.05 | 0.95
122 | 1 | 0 | 0 | 0 | 0 | 1 | 0.99602 | -0.03069 | 20 | 1 | 1.05 | 0.95
125 | 1 | 0.073378 | 0.035538 | 0 | 0 | 1 | 0.99604 | -0.030778 | 20 | 1 | 1.05 | 0.95
24 | 1 | 0 | 0 | 0 | 0 | 1 | 0.98947 | 0.017836 | 20 | 1 | 1.05 | 0.95
64 | 1 | 0.1665 | 0.080638 | 0 | 0 | 1 | 0.99016 | 0.012762 | 20 | 1 | 1.05 | 0.95
160 | 1 | 0.28706 | 0.13903 | 0 | 0 | 1 | 0.98945 | 0.017956 | 20 | 1 | 1.05 | 0.95
81 | 1 | 0 | 0 | 0 | 0 | 1 | 0.9987 | -0.0058354 | 20 | 1 | 1.05 | 0.95
80 | 1 | 0.077897 | 0.037727 | 0 | 0 | 1 | 0.9987 | -0.0058596 | 20 | 1 | 1.05 | 0.95
127 | 1 | 0.22294 | 0.10798 | 0 | 0 | 1 | 0.99547 | -0.025771 | 20 | 1 | 1.05 | 0.95
115 | 1 | 0 | 0 | 0 | 0 | 1 | 0.9988 | -0.0060968 | 20 | 1 | 1.05 | 0.95
30 | 1 | 0 | 0 | 0 | 0 | 1 | 0.99642 | -0.033673 | 20 | 1 | 1.05 | 0.95
123 | 1 | 0 | 0 | 0 | 0 | 1 | 0.99594 | -0.030227 | 20 | 1 | 1.05 | 0.95
148 | 1 | 0.094071 | 0.045561 | 0 | 0 | 1 | 0.99594 | -0.030187 | 20 | 1 | 1.05 | 0.95
121 | 1 | 0 | 0 | 0 | 0 | 1 | 0.99587 | -0.029736 | 20 | 1 | 1.05 | 0.95
120 | 1 | 0.11879 | 0.057535 | 0 | 0 | 1 | 0.99586 | -0.029684 | 20 | 1 | 1.05 | 0.95
124 | 1 | 0.10641 | 0.051538 | 0 | 0 | 1 | 0.99602 | -0.03065 | 20 | 1 | 1.05 | 0.95
26 | 1 | 0.3047 | 0.14757 | 0 | 0 | 1 | 0.99575 | -0.028002 | 20 | 1 | 1.05 | 0.95
27 | 1 | 0 | 0 | 0 | 0 | 1 | 0.9958 | -0.028409 | 20 | 1 | 1.05 | 0.95
28 | 1 | 0 | 0 | 0 | 0 | 1 | 0.99579 | -0.028356 | 20 | 1 | 1.05 | 0.95
29 | 1 | 0 | 0 | 0 | 0 | 1 | 0.99596 | -0.029796 | 20 | 1 | 1.05 | 0.95
32 | 1 | 0.11738 | 0.056848 | 0 | 0 | 1 | 0.99574 | -0.027838 | 20 | 1 | 1.05 | 0.95
31 | 1 | 0 | 0 | 0 | 0 | 1 | 0.99617 | -0.031565 | 20 | 1 | 1.05 | 0.95
85 | 1 | 0.12364 | 0.05988 | 0 | 0 | 1 | 0.99593 | -0.029578 | 20 | 1 | 1.05 | 0.95
132 | 1 | 0.078247 | 0.037897 | 0 | 0 | 1 | 0.99616 | -0.031541 | 20 | 1 | 1.05 | 0.95
126 | 1 | 0.26108 | 0.12645 | 0 | 0 | 1 | 0.99572 | -0.027708 | 20 | 1 | 1.05 | 0.95
84 | 1 | 0 | 0 | 0 | 0 | 1 | 0.99592 | -0.029531 | 20 | 1 | 1.05 | 0.95
33 | 1 | 0.25463 | 0.12332 | 0 | 0 | 1 | 0.99826 | -0.0056909 | 20 | 1 | 1.05 | 0.95
34 | 1 | 0 | 0 | 0 | 0 | 1 | 0.99827 | -0.0056145 | 20 | 1 | 1.05 | 0.95
35 | 1 | 0 | 0 | 0 | 0 | 1 | 0.99828 | -0.0056889 | 20 | 1 | 1.05 | 0.95
36 | 1 | 0 | 0 | 0 | 0 | 1 | 0.99827 | -0.0055642 | 20 | 1 | 1.05 | 0.95
37 | 1 | 0 | 0 | 0 | 0 | 1 | 0.99827 | -0.0055617 | 20 | 1 | 1.05 | 0.95
38 | 1 | 0 | 0 | 0 | 0 | 1 | 0.99847 | -0.007306 | 20 | 1 | 1.05 | 0.95
139 | 1 | 0.092748 | 0.04492 | 0 | 0 | 1 | 0.99827 | -0.0055996 | 20 | 1 | 1.05 | 0.95
133 | 1 | 0.11526 | 0.055823 | 0 | 0 | 1 | 0.99826 | -0.0054714 | 20 | 1 | 1.05 | 0.95
135 | 1 | 0.099812 | 0.048341 | 0 | 0 | 1 | 0.99826 | -0.0055452 | 20 | 1 | 1.05 | 0.95
39 | 1 | 0 | 0 | 0 | 0 | 1 | 0.99571 | 0.015159 | 20 | 1 | 1.05 | 0.95
96 | 1 | 0 | 0 | 0 | 0 | 1 | 0.99854 | -0.0065203 | 20 | 1 | 1.05 | 0.95
101 | 1 | 1.2664 | 0.61335 | 0 | 0 | 1 | 0.99816 | -0.0046842 | 20 | 1 | 1.05 | 0.95
165 | 1 | 0.095477 | 0.046242 | 0 | 0 | 1 | 0.99571 | 0.015166 | 20 | 1 | 1.05 | 0.95
40 | 1 | 0 | 0 | 0 | 0 | 1 | 0.99348 | 0.033904 | 20 | 1 | 1.05 | 0.95
42 | 1 | 0 | 0 | 0 | 0 | 1 | 0.99341 | 0.034462 | 20 | 1 | 1.05 | 0.95
151 | 1 | 0.20886 | 0.10116 | 0 | 0 | 1 | 0.99343 | 0.03433 | 20 | 1 | 1.05 | 0.95
41 | 1 | 0 | 0 | 0 | 0 | 1 | 0.99296 | 0.038147 | 20 | 1 | 1.05 | 0.95
171 | 1 | 0.16816 | 0.081442 | 0 | 0 | 1 | 0.99294 | 0.038352 | 20 | 1 | 1.05 | 0.95
77 | 1 | 0 | 0 | 0 | 0 | 1 | 0.99247 | 0.041909 | 20 | 1 | 1.05 | 0.95
142 | 1 | 0.49088 | 0.23775 | 0 | 0 | 1 | 0.99337 | 0.034833 | 20 | 1 | 1.05 | 0.95
152 | 1 | 0.11342 | 0.054933 | 0 | 0 | 1 | 0.99246 | 0.041986 | 20 | 1 | 1.05 | 0.95
69 | 1 | 0 | 0 | 0 | 0 | 1 | 0.99163 | 0.048618 | 20 | 1 | 1.05 | 0.95
98 | 1 | 0 | 0 | 0 | 0 | 1 | 0.99854 | -0.0065116 | 20 | 1 | 1.05 | 0.95
91 | 1 | 0.96129 | 0.46557 | 0 | 0 | 1 | 0.99867 | -0.0059176 | 20 | 1 | 1.05 | 0.95
51 | 1 | 0 | 0 | 0 | 0 | 1 | 0.9981 | -0.0041755 | 20 | 1 | 1.05 | 0.95
72 | 1 | 0 | 0 | 0 | 0 | 1 | 0.99258 | 0.037335 | 20 | 1 | 1.05 | 0.95
76 | 1 | 0 | 0 | 0 | 0 | 1 | 0.99257 | 0.037413 | 20 | 1 | 1.05 | 0.95
70 | 1 | 0.27142 | 0.13146 | 0 | 0 | 1 | 0.99259 | 0.037229 | 20 | 1 | 1.05 | 0.95
149 | 1 | 0.32267 | 0.15628 | 0 | 0 | 1 | 0.99163 | 0.048655 | 20 | 1 | 1.05 | 0.95
67 | 1 | 0 | 0 | 0 | 0 | 1 | 0.99141 | 0.050415 | 20 | 1 | 1.05 | 0.95
150 | 1 | 0.32075 | 0.15535 | 0 | 0 | 1 | 0.99338 | 0.034001 | 20 | 1 | 1.05 | 0.95
155 | 1 | 0.080149 | 0.038818 | 0 | 0 | 1 | 0.99277 | 0.037267 | 20 | 1 | 1.05 | 0.95
82 | 1 | 0 | 0 | 0 | 0 | 1 | 0.99867 | -0.0056777 | 20 | 1 | 1.05 | 0.95
111 | 1 | 0.082014 | 0.039721 | 0 | 0 | 1 | 0.99869 | -0.0057635 | 20 | 1 | 1.05 | 0.95
113 | 1 | 0.069288 | 0.033558 | 0 | 0 | 1 | 0.99867 | -0.0056367 | 20 | 1 | 1.05 | 0.95
128 | 1 | 0.099584 | 0.048231 | 0 | 0 | 1 | 0.99546 | -0.025649 | 20 | 1 | 1.05 | 0.95
46 | 1 | 0.16826 | 0.08149 | 0 | 0 | 1 | 0.9977 | -0.0017269 | 20 | 1 | 1.05 | 0.95
47 | 1 | 0 | 0 | 0 | 0 | 1 | 0.99775 | -0.0014176 | 20 | 1 | 1.05 | 0.95
48 | 1 | 0 | 0 | 0 | 0 | 1 | 0.99718 | 0.003185 | 20 | 1 | 1.05 | 0.95
49 | 1 | 0 | 0 | 0 | 0 | 1 | 0.99707 | 0.0040542 | 20 | 1 | 1.05 | 0.95
138 | 1 | 0.2301 | 0.11144 | 0 | 0 | 1 | 0.99715 | 0.0034441 | 20 | 1 | 1.05 | 0.95
50 | 1 | 0 | 0 | 0 | 0 | 1 | 0.99704 | 0.0042853 | 20 | 1 | 1.05 | 0.95
52 | 1 | 0 | 0 | 0 | 0 | 1 | 0.99701 | 0.0045736 | 20 | 1 | 1.05 | 0.95
141 | 1 | 0.1258 | 0.06093 | 0 | 0 | 1 | 0.99705 | 0.0042192 | 20 | 1 | 1.05 | 0.95
140 | 1 | 0.17904 | 0.086715 | 0 | 0 | 1 | 0.99704 | 0.0043632 | 20 | 1 | 1.05 | 0.95
102 | 1 | 0 | 0 | 0 | 0 | 1 | 0.99808 | -0.0040378 | 20 | 1 | 1.05 | 0.95
100 | 1 | 0.11478 | 0.055591 | 0 | 0 | 1 | 0.99809 | -0.0041243 | 20 | 1 | 1.05 | 0.95
134 | 1 | 0.19219 | 0.093081 | 0 | 0 | 1 | 0.99699 | 0.0047233 | 20 | 1 | 1.05 | 0.95
137 | 1 | 0.11581 | 0.056088 | 0 | 0 | 1 | 0.99714 | 0.0035707 | 20 | 1 | 1.05 | 0.95
103 | 1 | 0.16002 | 0.077502 | 0 | 0 | 1 | 0.99808 | -0.0039859 | 20 | 1 | 1.05 | 0.95
54 | 1 | 0.20678 | 0.10015 | 0 | 0 | 1 | 0.98664 | 0.039684 | 20 | 1 | 1.05 | 0.95
55 | 1 | 0 | 0 | 0 | 0 | 1 | 0.98664 | 0.039675 | 20 | 1 | 1.05 | 0.95
169 | 1 | 0.14011 | 0.067859 | 0 | 0 | 1 | 0.98654 | 0.038644 | 20 | 1 | 1.05 | 0.95
60 | 1 | 0 | 0 | 0 | 0 | 1 | 0.9865 | 0.038986 | 20 | 1 | 1.05 | 0.95
66 | 1 | 0.37423 | 0.18125 | 0 | 0 | 1 | 0.99141 | 0.050479 | 20 | 1 | 1.05 | 0.95
68 | 1 | 0 | 0 | 0 | 0 | 1 | 0.99121 | 0.052053 | 20 | 1 | 1.05 | 0.95
78 | 1 | 0.2658 | 0.12873 | 0 | 0 | 1 | 0.99114 | 0.051566 | 20 | 1 | 1.05 | 0.95
71 | 1 | 0 | 0 | 0 | 0 | 1 | 0.9927 | 0.037936 | 20 | 1 | 1.05 | 0.95
74 | 1 | 0 | 0 | 0 | 0 | 1 | 0.99273 | 0.037635 | 20 | 1 | 1.05 | 0.95
154 | 1 | 0.1306 | 0.063253 | 0 | 0 | 1 | 0.99254 | 0.037694 | 20 | 1 | 1.05 | 0.95
75 | 1 | 0.20618 | 0.099856 | 0 | 0 | 1 | 0.9925 | 0.037469 | 20 | 1 | 1.05 | 0.95
153 | 1 | 0.081585 | 0.039513 | 0 | 0 | 1 | 0.99246 | 0.041991 | 20 | 1 | 1.05 | 0.95
83 | 1 | 0.28394 | 0.13752 | 0 | 0 | 1 | 0.99591 | -0.029455 | 20 | 1 | 1.05 | 0.95
86 | 1 | 0 | 0 | 0 | 0 | 1 | 0.99583 | -0.028906 | 20 | 1 | 1.05 | 0.95
112 | 1 | 0.12319 | 0.059662 | 0 | 0 | 1 | 0.99581 | -0.028734 | 20 | 1 | 1.05 | 0.95
87 | 1 | 0 | 0 | 0 | 0 | 1 | 0.99578 | -0.02847 | 20 | 1 | 1.05 | 0.95
88 | 1 | 0.14659 | 0.070995 | 0 | 0 | 1 | 0.99577 | -0.028405 | 20 | 1 | 1.05 | 0.95
89 | 1 | 1.4858 | 0.71959 | 0 | 0 | 1 | 0.99877 | -0.0053081 | 20 | 1 | 1.05 | 0.95
90 | 1 | 0 | 0 | 0 | 0 | 1 | 0.99878 | -0.0053987 | 20 | 1 | 1.05 | 0.95
92 | 1 | 0 | 0 | 0 | 0 | 1 | 0.9988 | -0.0052869 | 20 | 1 | 1.05 | 0.95
99 | 1 | 0.097689 | 0.047313 | 0 | 0 | 1 | 0.99879 | -0.0051961 | 20 | 1 | 1.05 | 0.95
93 | 1 | 0 | 0 | 0 | 0 | 1 | 0.99901 | -0.00437 | 20 | 1 | 1.05 | 0.95
94 | 1 | 0 | 0 | 0 | 0 | 1 | 0.99941 | -0.0026149 | 20 | 1 | 1.05 | 0.95
107 | 1 | 0.10322 | 0.049991 | 0 | 0 | 1 | 0.99901 | -0.0043473 | 20 | 1 | 1.05 | 0.95
95 | 3 | 0 | 0 | 0 | 0 | 1 | 1 | 0 | 20 | 1 | 1.05 | 0.95
108 | 1 | 0.58913 | 0.28533 | 0 | 0 | 1 | 0.99938 | -0.0023774 | 20 | 1 | 1.05 | 0.95
110 | 1 | 0 | 0 | 0 | 0 | 1 | 0.99976 | -0.0012439 | 20 | 1 | 1.05 | 0.95
109 | 1 | 0.22883 | 0.11083 | 0 | 0 | 1 | 0.99998 | 0.0001538 | 20 | 1 | 1.05 | 0.95
116 | 1 | 0 | 0 | 0 | 0 | 1 | 0.99924 | -0.0038805 | 20 | 1 | 1.05 | 0.95
114 | 1 | 0.10072 | 0.048781 | 0 | 0 | 1 | 0.99975 | -0.0012113 | 20 | 1 | 1.05 | 0.95
167 | 1 | 0.26404 | 0.12788 | 0 | 0 | 1 | 0.99994 | -0.00014438 | 20 | 1 | 1.05 | 0.95
97 | 1 | 0.090379 | 0.043772 | 0 | 0 | 1 | 0.99853 | -0.0064692 | 20 | 1 | 1.05 | 0.95
157 | 1 | 0.20456 | 0.099071 | 0 | 0 | 1 | 0.99757 | 0.0047064 | 20 | 1 | 1.05 | 0.95
119 | 1 | 0 | 0 | 0 | 0 | 1 | 0.99534 | 0.024411 | 20 | 1 | 1.05 | 0.95
163 | 1 | 0.2438 | 0.11808 | 0 | 0 | 1 | 0.99534 | 0.024429 | 20 | 1 | 1.05 | 0.95
129 | 1 | 0 | 0 | 0 | 0 | 1 | 0.99544 | -0.025442 | 20 | 1 | 1.05 | 0.95
130 | 1 | 0.14892 | 0.072123 | 0 | 0 | 1 | 0.99543 | -0.025338 | 20 | 1 | 1.05 | 0.95
131 | 1 | 0 | 0 | 0 | 0 | 1 | 0.9954 | -0.025102 | 20 | 1 | 1.05 | 0.95
164 | 1 | 0.36711 | 0.1778 | 0 | 0 | 1 | 0.9954 | -0.025082 | 20 | 1 | 1.05 | 0.95
136 | 1 | 0.11424 | 0.055327 | 0 | 0 | 1 | 0.99713 | 0.0036226 | 20 | 1 | 1.05 | 0.95

## generator_data
GEN_BUS | PG | QG | QMAX | QMIN | VG | MBASE | GEN_STATUS | PMAX | PMIN
95 | 20.7982 | 9.533 | 10 | -10 | 1 | 100 | 1 | 10 | 0

## branch_data
F_BUS | T_BUS | BR_R | BR_X | BR_B | RATE_A | RATE_B | RATE_C | TAP | SHIFT | BR_STATUS | ANGMIN | ANGMAX | P_in | Q_in | P_out | Q_out
1 | 2 | 0.00045635 | 0.00013537 | 9.794e-07 | 0 | 0 | 0 | 0 | 0 | 1 | -90 | 90 | -0.29421 | -0.14249 | 0.29421 | 0.14239
2 | 5 | 0.028467 | 0.008444 | 6.1094e-05 | 0 | 0 | 0 | 0 | 0 | 1 | -90 | 90 | -0.29421 | -0.14239 | 0.29424 | 0.13635
5 | 147 | 0.046502 | 0.029127 | 3.739e-06 | 0 | 0 | 0 | 0 | 0 | 1 | -90 | 90 | 2.1018 | 1.0053 | -2.0993 | -1.0041
5 | 161 | 0.0022908 | 0.0014349 | 1.8419e-07 | 0 | 0 | 0 | 0 | 0 | 1 | -90 | 90 | 0.39805 | 0.19276 | -0.39804 | -0.19278
5 | 3 | 0.016202 | 0.004806 | 3.4772e-05 | 0 | 0 | 0 | 0 | 0 | 1 | -90 | 90 | 0.32668 | 0.14675 | -0.32666 | -0.15019
5 | 4 | 0.034836 | 0.010333 | 7.4763e-05 | 0 | 0 | 0 | 0 | 0 | 1 | -90 | 90 | -3.1208 | -1.4812 | 3.125 | 1.475
3 | 117 | 0.0057882 | 0.0017169 | 1.2422e-05 | 0 | 0 | 0 | 0 | 0 | 1 | -90 | 90 | 0.32666 | 0.15019 | -0.32665 | -0.15141
117 | 118 | 0.0051853 | 0.0015381 | 1.1128e-05 | 0 | 0 | 0 | 0 | 0 | 1 | -90 | 90 | 0.24382 | 0.1113 | -0.24382 | -0.1124
4 | 170 | 0.0023064 | 0.00068416 | 4.95e-06 | 0 | 0 | 0 | 0 | 0 | 1 | -90 | 90 | 0.1015 | 0.048666 | -0.1015 | -0.049158
4 | 158 | 0.0016487 | 0.00048906 | 3.5384e-06 | 0 | 0 | 0 | 0 | 0 | 1 | -90 | 90 | -3.2265 | -1.5237 | 3.2267 | 1.5234
158 | 168 | 0.002437 | 0.0007229 | 5.2303e-06 | 0 | 0 | 0 | 0 | 0 | 1 | -90 | 90 | 0.096873 | 0.046398 | -0.096873 | -0.046918
158 | 156 | 0.02008 | 0.0059562 | 4.3094e-05 | 0 | 0 | 0 | 0 | 0 | 1 | -90 | 90 | -3.3236 | -1.5698 | 3.3263 | 1.5663
147 | 173 | 0.0019094 | 0.00056638 | 4.0979e-06 | 0 | 0 | 0 | 0 | 0 | 1 | -90 | 90 | 0.31232 | 0.15086 | -0.31231 | -0.15126
147 | 145 | 0.047543 | 0.014103 | 0.00010203 | 0 | 0 | 0 | 0 | 0 | 1 | -90 | 90 | 1.787 | 0.85323 | -1.7851 | -0.86275
6 | 53 | 0.0067299 | 0.0042154 | 5.4112e-07 | 0 | 0 | 0 | 0 | 0 | 1 | -90 | 90 | 0.39494 | 0.19123 | -0.39493 | -0.19127
6 | 144 | 0.022669 | 0.014199 | 1.8227e-06 | 0 | 0 | 0 | 0 | 0 | 1 | -90 | 90 | 1.2465 | 0.60243 | -1.246 | -0.60233
6 | 172 | 0.035954 | 0.022521 | 2.8909e-06 | 0 | 0 | 0 | 0 | 0 | 1 | -90 | 90 | -1.6414 | -0.79366 | 1.6426 | 0.79413
144 | 143 | 0.0053526 | 0.0015878 | 1.1488e-05 | 0 | 0 | 0 | 0 | 0 | 1 | -90 | 90 | 1.246 | 0.60233 | -1.2459 | -0.60343
172 | 145 | 0.0016815 | 0.0004988 | 3.6089e-06 | 0 | 0 | 0 | 0 | 0 | 1 | -90 | 90 | -1.785 | -0.86308 | 1.7851 | 0.86275
118 | 119 | 0.026032 | 0.0077219 | 5.587e-05 | 0 | 0 | 0 | 0 | 0 | 1 | -90 | 90 | 0.24382 | 0.1124 | -0.2438 | -0.11793
156 | 157 | 0.0041434 | 0.0012291 | 8.8924e-06 | 0 | 0 | 0 | 0 | 0 | 1 | -90 | 90 | 0.20456 | 0.098186 | -0.20456 | -0.099071
156 | 115 | 0.030347 | 0.0090017 | 6.5129e-05 | 0 | 0 | 0 | 0 | 0 | 1 | -90 | 90 | -3.5308 | -1.6645 | 3.5355 | 1.6594
7 | 8 | 0.0021928 | 0.00065046 | 4.7062e-06 | 0 | 0 | 0 | 0 | 0 | 1 | -90 | 90 | -0.35019 | -0.1696 | 0.35019 | 0.16915
8 | 11 | 0.039468 | 0.011707 | 8.4705e-05 | 0 | 0 | 0 | 0 | 0 | 1 | -90 | 90 | -1.4194 | -0.65293 | 1.4204 | 0.64496
8 | 13 | 0.044659 | 0.013247 | 9.5845e-05 | 0 | 0 | 0 | 0 | 0 | 1 | -90 | 90 | 1.0693 | 0.48379 | -1.0686 | -0.49294
11 | 62 | 0.059676 | 0.017702 | 0.00012807 | 0 | 0 | 0 | 0 | 0 | 1 | -90 | 90 | 0.35582 | 0.13645 | -0.35573 | -0.14892
11 | 105 | 0.0055529 | 0.0016472 | 1.1917e-05 | 0 | 0 | 0 | 0 | 0 | 1 | -90 | 90 | -1.7763 | -0.78141 | 1.7765 | 0.78031
13 | 104 | 0.0041001 | 0.0012162 | 8.7994e-06 | 0 | 0 | 0 | 0 | 0 | 1 | -90 | 90 | 0.99404 | 0.46564 | -0.99399 | -0.46648
13 | 10 | 0.0359 | 0.010649 | 7.7046e-05 | 0 | 0 | 0 | 0 | 0 | 1 | -90 | 90 | 0.074575 | 0.027296 | -0.074573 | -0.034797
9 | 12 | 0.021466 | 0.0063675 | 4.607e-05 | 0 | 0 | 0 | 0 | 0 | 1 | -90 | 90 | -0.21097 | -0.10214 | 0.21098 | 0.097664
9 | 65 | 0.0047746 | 0.0029906 | 3.839e-07 | 0 | 0 | 0 | 0 | 0 | 1 | -90 | 90 | 0.21097 | 0.10214 | -0.21097 | -0.10218
12 | 58 | 0.001678 | 0.00049774 | 3.6012e-06 | 0 | 0 | 0 | 0 | 0 | 1 | -90 | 90 | -0.21098 | -0.097664 | 0.21098 | 0.097314
10 | 106 | 0.0063189 | 0.0018744 | 1.3561e-05 | 0 | 0 | 0 | 0 | 0 | 1 | -90 | 90 | 0.074573 | 0.034797 | -0.074573 | -0.036117
62 | 61 | 0.00063234 | 0.00018757 | 1.3571e-06 | 0 | 0 | 0 | 0 | 0 | 1 | -90 | 90 | 0.17776 | 0.085959 | -0.17776 | -0.086091
62 | 63 | 0.090342 | 0.026798 | 0.00019389 | 0 | 0 | 0 | 0 | 0 | 1 | -90 | 90 | 0.17798 | 0.062957 | -0.17794 | -0.081859
105 | 25 | 0.0030208 | 0.00089606 | 6.4831e-06 | 0 | 0 | 0 | 0 | 0 | 1 | -90 | 90 | -1.876 | -0.82853 | 1.8762 | 0.82794
58 | 59 | 0.015653 | 0.0098046 | 1.2586e-06 | 0 | 0 | 0 | 0 | 0 | 1 | -90 | 90 | -0.53611 | -0.25478 | 0.53617 | 0.25469
104 | 56 | 0.005396 | 0.0016006 | 1.1581e-05 | 0 | 0 | 0 | 0 | 0 | 1 | -90 | 90 | 0.88332 | 0.41288 | -0.88326 | -0.41399
63 | 159 | 0.020648 | 0.0061249 | 4.4315e-05 | 0 | 0 | 0 | 0 | 0 | 1 | -90 | 90 | 0.17794 | 0.081859 | -0.17794 | -0.086178
25 | 24 | 0.062329 | 0.018489 | 0.00013377 | 0 | 0 | 0 | 0 | 0 | 1 | -90 | 90 | -1.8762 | -0.82794 | 1.8788 | 0.81565
59 | 60 | 0.026569 | 0.0078811 | 5.7021e-05 | 0 | 0 | 0 | 0 | 0 | 1 | -90 | 90 | -0.53617 | -0.25469 | 0.53626 | 0.24917
56 | 169 | 0.013346 | 0.0083597 | 1.0731e-06 | 0 | 0 | 0 | 0 | 0 | 1 | -90 | 90 | 0.67647 | 0.31563 | -0.6764 | -0.31568
56 | 55 | 0.0081859 | 0.0024282 | 1.7568e-05 | 0 | 0 | 0 | 0 | 0 | 1 | -90 | 90 | 0.20679 | 0.098364 | -0.20678 | -0.10007
14 | 15 | 0.001286 | 0.00038148 | 2.7601e-06 | 0 | 0 | 0 | 0 | 0 | 1 | -90 | 90 | -2.7361 | -1.2147 | 2.7362 | 1.2144
14 | 16 | 0.002988 | 0.00088631 | 6.4126e-06 | 0 | 0 | 0 | 0 | 0 | 1 | -90 | 90 | 2.3366 | 1.0212 | -2.3364 | -1.0217
15 | 17 | 0.035224 | 0.010449 | 7.5597e-05 | 0 | 0 | 0 | 0 | 0 | 1 | -90 | 90 | 0.18532 | 0.082243 | -0.18531 | -0.089666
15 | 18 | 0.036714 | 0.010891 | 7.8795e-05 | 0 | 0 | 0 | 0 | 0 | 1 | -90 | 90 | -2.9216 | -1.2967 | 2.9254 | 1.29
16 | 23 | 0.036198 | 0.010737 | 7.7687e-05 | 0 | 0 | 0 | 0 | 0 | 1 | -90 | 90 | 2.3364 | 1.0217 | -2.334 | -1.0287
17 | 166 | 0.010674 | 0.006686 | 8.5826e-07 | 0 | 0 | 0 | 0 | 0 | 1 | -90 | 90 | 0.18531 | 0.089666 | -0.1853 | -0.089747
18 | 19 | 0.020465 | 0.0060706 | 4.3922e-05 | 0 | 0 | 0 | 0 | 0 | 1 | -90 | 90 | -3.124 | -1.3852 | 3.1264 | 1.3816
18 | 79 | 0.004982 | 0.0014778 | 1.0692e-05 | 0 | 0 | 0 | 0 | 0 | 1 | -90 | 90 | 0.19863 | 0.095149 | -0.19863 | -0.096202
23 | 24 | 0.028312 | 0.008398 | 6.0761e-05 | 0 | 0 | 0 | 0 | 0 | 1 | -90 | 90 | 2.1675 | 0.9484 | -2.1659 | -0.95388
23 | 64 | 0.0018397 | 0.00054572 | 3.9484e-06 | 0 | 0 | 0 | 0 | 0 | 1 | -90 | 90 | 0.1665 | 0.080251 | -0.1665 | -0.080638
19 | 21 | 0.083015 | 0.024625 | 0.00017816 | 0 | 0 | 0 | 0 | 0 | 1 | -90 | 90 | -3.4615 | -1.5437 | 3.4735 | 1.5297
19 | 57 | 0.00048249 | 0.00014312 | 1.0355e-06 | 0 | 0 | 0 | 0 | 0 | 1 | -90 | 90 | 0.33502 | 0.16216 | -0.33502 | -0.16226
21 | 22 | 0.030744 | 0.0091194 | 6.5981e-05 | 0 | 0 | 0 | 0 | 0 | 1 | -90 | 90 | 1.2324 | 0.54816 | -1.2318 | -0.55454
21 | 43 | 0.0004806 | 0.00014256 | 1.0314e-06 | 0 | 0 | 0 | 0 | 0 | 1 | -90 | 90 | 1.8117 | 0.84023 | -1.8117 | -0.84032
21 | 20 | 0.026458 | 0.019227 | 0.00022551 | 0 | 0 | 0 | 0 | 0 | 1 | -90 | 90 | -6.5176 | -2.9181 | 6.5312 | 2.9055
20 | 162 | 0.00014778 | 8.3216e-05 | 3.6059e-06 | 0 | 0 | 0 | 0 | 0 | 1 | -90 | 90 | -6.7604 | -2.9977 | 6.7605 | 2.9974
20 | 44 | 0.022525 | 0.0066817 | 4.8343e-05 | 0 | 0 | 0 | 0 | 0 | 1 | -90 | 90 | 0.22922 | 0.092193 | -0.22921 | -0.097011
162 | 115 | 0.00021983 | 0.00012379 | 5.364e-06 | 0 | 0 | 0 | 0 | 0 | 1 | -90 | 90 | -6.9351 | -3.0819 | 6.9353 | 3.0815
44 | 81 | 0.0091084 | 0.0027018 | 1.9548e-05 | 0 | 0 | 0 | 0 | 0 | 1 | -90 | 90 | 0.15131 | 0.061064 | -0.15131 | -0.063013
44 | 80 | 0.0083171 | 0.0024671 | 1.785e-05 | 0 | 0 | 0 | 0 | 0 | 1 | -90 | 90 | 0.077898 | 0.035947 | -0.077897 | -0.037727
22 | 45 | 0.055121 | 0.016351 | 0.0001183 | 0 | 0 | 0 | 0 | 0 | 1 | -90 | 90 | 0.83911 | 0.38898 | -0.83864 | -0.40057
22 | 122 | 0.0067488 | 0.0020019 | 1.4484e-05 | 0 | 0 | 0 | 0 | 0 | 1 | -90 | 90 | 0.31931 | 0.13171 | -0.31931 | -0.13315
22 | 125 | 0.0079817 | 0.0023676 | 1.713e-05 | 0 | 0 | 0 | 0 | 0 | 1 | -90 | 90 | 0.073378 | 0.033839 | -0.073378 | -0.035538
43 | 30 | 0.0028144 | 0.00083483 | 6.0402e-06 | 0 | 0 | 0 | 0 | 0 | 1 | -90 | 90 | 1.4397 | 0.66017 | -1.4397 | -0.66075
45 | 127 | 0.0047414 | 0.0014064 | 1.0176e-05 | 0 | 0 | 0 | 0 | 0 | 1 | -90 | 90 | 0.83864 | 0.40057 | -0.83859 | -0.40157
122 | 124 | 0.0035633 | 0.001057 | 7.6474e-06 | 0 | 0 | 0 | 0 | 0 | 1 | -90 | 90 | 0.10641 | 0.050779 | -0.10641 | -0.051538
122 | 123 | 0.034985 | 0.010378 | 7.5084e-05 | 0 | 0 | 0 | 0 | 0 | 1 | -90 | 90 | 0.21289 | 0.08237 | -0.21288 | -0.089813
24 | 160 | 0.0038388 | 0.0011387 | 8.2387e-06 | 0 | 0 | 0 | 0 | 0 | 1 | -90 | 90 | 0.28707 | 0.13823 | -0.28706 | -0.13903
81 | 82 | 0.033554 | 0.0099532 | 7.2013e-05 | 0 | 0 | 0 | 0 | 0 | 1 | -90 | 90 | 0.069291 | 0.025145 | -0.069289 | -0.032326
81 | 111 | 0.0086568 | 0.0025679 | 1.8579e-05 | 0 | 0 | 0 | 0 | 0 | 1 | -90 | 90 | 0.082015 | 0.037868 | -0.082014 | -0.039721
127 | 128 | 0.0019027 | 0.0005644 | 4.0835e-06 | 0 | 0 | 0 | 0 | 0 | 1 | -90 | 90 | 0.61565 | 0.29359 | -0.61564 | -0.29399
115 | 116 | 0.00333 | 0.0018751 | 8.1255e-05 | 0 | 0 | 0 | 0 | 0 | 1 | -90 | 90 | -10.4707 | -4.7409 | 10.4751 | 4.7352
30 | 31 | 0.015516 | 0.0046026 | 3.3301e-05 | 0 | 0 | 0 | 0 | 0 | 1 | -90 | 90 | 1.4397 | 0.66075 | -1.4393 | -0.66394
123 | 148 | 0.0039758 | 0.0011793 | 8.5327e-06 | 0 | 0 | 0 | 0 | 0 | 1 | -90 | 90 | 0.094071 | 0.044714 | -0.094071 | -0.045561
123 | 121 | 0.054278 | 0.0161 | 0.00011649 | 0 | 0 | 0 | 0 | 0 | 1 | -90 | 90 | 0.1188 | 0.045099 | -0.11879 | -0.05665
121 | 120 | 0.0041587 | 0.0012336 | 8.9252e-06 | 0 | 0 | 0 | 0 | 0 | 1 | -90 | 90 | 0.11879 | 0.05665 | -0.11879 | -0.057535
26 | 27 | 0.012634 | 0.0037475 | 2.7114e-05 | 0 | 0 | 0 | 0 | 0 | 1 | -90 | 90 | -0.3047 | -0.14757 | 0.30471 | 0.14489
27 | 28 | 0.0013727 | 0.00040719 | 2.9461e-06 | 0 | 0 | 0 | 0 | 0 | 1 | -90 | 90 | 0.37848 | 0.17924 | -0.37848 | -0.17953
27 | 29 | 0.020119 | 0.0059679 | 4.3179e-05 | 0 | 0 | 0 | 0 | 0 | 1 | -90 | 90 | -0.68319 | -0.32413 | 0.68331 | 0.31988
28 | 32 | 0.01306 | 0.0038739 | 2.8029e-05 | 0 | 0 | 0 | 0 | 0 | 1 | -90 | 90 | 0.37848 | 0.17953 | -0.37846 | -0.1823
29 | 31 | 0.013648 | 0.0040485 | 2.9291e-05 | 0 | 0 | 0 | 0 | 0 | 1 | -90 | 90 | -1.3607 | -0.62946 | 1.361 | 0.62665
29 | 85 | 0.0034768 | 0.0010313 | 7.4617e-06 | 0 | 0 | 0 | 0 | 0 | 1 | -90 | 90 | 0.67742 | 0.30958 | -0.6774 | -0.31032
32 | 126 | 0.004654 | 0.0013805 | 9.9883e-06 | 0 | 0 | 0 | 0 | 0 | 1 | -90 | 90 | 0.26108 | 0.12546 | -0.26108 | -0.12645
31 | 132 | 0.0028408 | 0.00084265 | 6.0967e-06 | 0 | 0 | 0 | 0 | 0 | 1 | -90 | 90 | 0.078247 | 0.037292 | -0.078247 | -0.037897
85 | 84 | 0.00093548 | 0.00027749 | 2.0077e-06 | 0 | 0 | 0 | 0 | 0 | 1 | -90 | 90 | 0.55376 | 0.25044 | -0.55376 | -0.25064
84 | 86 | 0.02942 | 0.0087267 | 6.3139e-05 | 0 | 0 | 0 | 0 | 0 | 1 | -90 | 90 | 0.26981 | 0.11365 | -0.26978 | -0.1199
84 | 83 | 0.0024845 | 0.00073697 | 5.3321e-06 | 0 | 0 | 0 | 0 | 0 | 1 | -90 | 90 | 0.28395 | 0.13699 | -0.28394 | -0.13752
33 | 34 | 0.0036679 | 0.0022974 | 2.9491e-07 | 0 | 0 | 0 | 0 | 0 | 1 | -90 | 90 | -0.25463 | -0.12332 | 0.25464 | 0.1233
34 | 35 | 0.0015401 | 0.00045685 | 3.3054e-06 | 0 | 0 | 0 | 0 | 0 | 1 | -90 | 90 | -0.46971 | -0.22341 | 0.46972 | 0.22308
34 | 36 | 0.0044947 | 0.0013333 | 9.6463e-06 | 0 | 0 | 0 | 0 | 0 | 1 | -90 | 90 | 0.11526 | 0.053204 | -0.11526 | -0.054165
34 | 37 | 0.0051509 | 0.0015279 | 1.1055e-05 | 0 | 0 | 0 | 0 | 0 | 1 | -90 | 90 | 0.099813 | 0.04691 | -0.099813 | -0.048011
35 | 38 | 0.029305 | 0.0086927 | 6.2893e-05 | 0 | 0 | 0 | 0 | 0 | 1 | -90 | 90 | -0.56247 | -0.26598 | 0.56258 | 0.25974
35 | 139 | 0.009473 | 0.00281 | 2.0331e-05 | 0 | 0 | 0 | 0 | 0 | 1 | -90 | 90 | 0.092749 | 0.042894 | -0.092748 | -0.04492
36 | 133 | 0.0077571 | 0.002301 | 1.6648e-05 | 0 | 0 | 0 | 0 | 0 | 1 | -90 | 90 | 0.11526 | 0.054165 | -0.11526 | -0.055823
37 | 135 | 0.0015443 | 0.00045809 | 3.3144e-06 | 0 | 0 | 0 | 0 | 0 | 1 | -90 | 90 | 0.099813 | 0.048011 | -0.099812 | -0.048341
38 | 39 | 0.07698 | 0.022835 | 0.00016521 | 0 | 0 | 0 | 0 | 0 | 1 | -90 | 90 | 3.1499 | 1.4325 | -3.1407 | -1.4462
38 | 96 | 0.00080508 | 0.00058506 | 6.8619e-06 | 0 | 0 | 0 | 0 | 0 | 1 | -90 | 90 | -6.3812 | -2.9394 | 6.3816 | 2.9391
38 | 101 | 0.0099864 | 0.0029622 | 2.1432e-05 | 0 | 0 | 0 | 0 | 0 | 1 | -90 | 90 | 2.6687 | 1.2472 | -2.6679 | -1.2491
39 | 165 | 0.00072935 | 0.00021635 | 1.5653e-06 | 0 | 0 | 0 | 0 | 0 | 1 | -90 | 90 | 0.095477 | 0.046086 | -0.095477 | -0.046242
39 | 40 | 0.064261 | 0.019062 | 0.00013792 | 0 | 0 | 0 | 0 | 0 | 1 | -90 | 90 | 3.0452 | 1.4001 | -3.0379 | -1.4116
96 | 98 | 0.00094855 | 0.00028137 | 2.0357e-06 | 0 | 0 | 0 | 0 | 0 | 1 | -90 | 90 | 0.090379 | 0.042611 | -0.090379 | -0.042814
96 | 91 | 0.0015781 | 0.00088865 | 3.8507e-05 | 0 | 0 | 0 | 0 | 0 | 1 | -90 | 90 | -6.472 | -2.9817 | 6.4728 | 2.9783
101 | 51 | 0.0040121 | 0.0011901 | 8.6107e-06 | 0 | 0 | 0 | 0 | 0 | 1 | -90 | 90 | 1.4014 | 0.63574 | -1.4014 | -0.63657
40 | 42 | 0.0023269 | 0.00069022 | 4.9939e-06 | 0 | 0 | 0 | 0 | 0 | 1 | -90 | 90 | 2.5082 | 1.1567 | -2.5081 | -1.1572
40 | 151 | 0.007446 | 0.0022087 | 1.598e-05 | 0 | 0 | 0 | 0 | 0 | 1 | -90 | 90 | 0.52965 | 0.25484 | -0.52963 | -0.25641
42 | 142 | 0.0070025 | 0.0020771 | 1.5029e-05 | 0 | 0 | 0 | 0 | 0 | 1 | -90 | 90 | 0.4909 | 0.23627 | -0.49088 | -0.23775
42 | 41 | 0.019547 | 0.0057983 | 4.1952e-05 | 0 | 0 | 0 | 0 | 0 | 1 | -90 | 90 | 2.0172 | 0.92089 | -2.0162 | -0.92474
151 | 150 | 0.012425 | 0.0077823 | 9.9899e-07 | 0 | 0 | 0 | 0 | 0 | 1 | -90 | 90 | 0.32076 | 0.15526 | -0.32075 | -0.15535
41 | 171 | 0.0022673 | 0.00067254 | 4.866e-06 | 0 | 0 | 0 | 0 | 0 | 1 | -90 | 90 | 0.85677 | 0.40918 | -0.85675 | -0.40965
41 | 77 | 0.036857 | 0.010933 | 7.9102e-05 | 0 | 0 | 0 | 0 | 0 | 1 | -90 | 90 | 1.1594 | 0.51556 | -1.1588 | -0.52317
171 | 155 | 0.018116 | 0.011347 | 1.4566e-06 | 0 | 0 | 0 | 0 | 0 | 1 | -90 | 90 | 0.68859 | 0.32821 | -0.68849 | -0.32829
77 | 152 | 0.0036596 | 0.0010856 | 7.8542e-06 | 0 | 0 | 0 | 0 | 0 | 1 | -90 | 90 | 0.19501 | 0.093542 | -0.19501 | -0.094315
77 | 69 | 0.075936 | 0.022525 | 0.00016297 | 0 | 0 | 0 | 0 | 0 | 1 | -90 | 90 | 0.9638 | 0.42963 | -0.96293 | -0.44541
152 | 153 | 0.0006197 | 0.00018382 | 1.33e-06 | 0 | 0 | 0 | 0 | 0 | 1 | -90 | 90 | 0.081585 | 0.039382 | -0.081585 | -0.039513
69 | 149 | 0.0010468 | 0.00031052 | 2.2467e-06 | 0 | 0 | 0 | 0 | 0 | 1 | -90 | 90 | 0.32267 | 0.15606 | -0.32267 | -0.15628
69 | 67 | 0.030039 | 0.0089104 | 6.4469e-05 | 0 | 0 | 0 | 0 | 0 | 1 | -90 | 90 | 0.64026 | 0.28936 | -0.64011 | -0.29565
98 | 97 | 0.0044784 | 0.0013284 | 9.6113e-06 | 0 | 0 | 0 | 0 | 0 | 1 | -90 | 90 | 0.090379 | 0.042814 | -0.090379 | -0.043772
91 | 90 | 0.0012145 | 0.00068389 | 2.9634e-05 | 0 | 0 | 0 | 0 | 0 | 1 | -90 | 90 | -7.4341 | -3.4438 | 7.4349 | 3.4414
51 | 102 | 0.0084088 | 0.0024943 | 1.8047e-05 | 0 | 0 | 0 | 0 | 0 | 1 | -90 | 90 | 0.16003 | 0.075057 | -0.16002 | -0.076854
51 | 100 | 0.0042243 | 0.0012531 | 9.066e-06 | 0 | 0 | 0 | 0 | 0 | 1 | -90 | 90 | 0.11478 | 0.054688 | -0.11478 | -0.055591
51 | 47 | 0.027301 | 0.0080982 | 5.8592e-05 | 0 | 0 | 0 | 0 | 0 | 1 | -90 | 90 | 1.1265 | 0.50683 | -1.1261 | -0.51254
72 | 76 | 0.0022039 | 0.00065373 | 4.7299e-06 | 0 | 0 | 0 | 0 | 0 | 1 | -90 | 90 | 0.3368 | 0.16091 | -0.3368 | -0.16137
72 | 70 | 0.0029918 | 0.00088747 | 6.421e-06 | 0 | 0 | 0 | 0 | 0 | 1 | -90 | 90 | -0.3368 | -0.16091 | 0.3368 | 0.16028
76 | 154 | 0.0077455 | 0.0022975 | 1.6623e-05 | 0 | 0 | 0 | 0 | 0 | 1 | -90 | 90 | 0.3368 | 0.16137 | -0.33679 | -0.16301
70 | 71 | 0.01362 | 0.0085309 | 1.0951e-06 | 0 | 0 | 0 | 0 | 0 | 1 | -90 | 90 | -0.60823 | -0.29173 | 0.60829 | 0.29167
67 | 68 | 0.06568 | 0.019483 | 0.00014096 | 0 | 0 | 0 | 0 | 0 | 1 | -90 | 90 | 0.26588 | 0.11474 | -0.26582 | -0.12857
67 | 66 | 0.0015803 | 0.00046877 | 3.3916e-06 | 0 | 0 | 0 | 0 | 0 | 1 | -90 | 90 | 0.37423 | 0.18091 | -0.37423 | -0.18125
155 | 74 | 0.0057686 | 0.0017111 | 1.238e-05 | 0 | 0 | 0 | 0 | 0 | 1 | -90 | 90 | 0.60834 | 0.28947 | -0.60831 | -0.29068
82 | 113 | 0.0057539 | 0.0017068 | 1.2349e-05 | 0 | 0 | 0 | 0 | 0 | 1 | -90 | 90 | 0.069289 | 0.032326 | -0.069288 | -0.033558
128 | 129 | 0.0038453 | 0.0011406 | 8.2526e-06 | 0 | 0 | 0 | 0 | 0 | 1 | -90 | 90 | 0.51606 | 0.24576 | -0.51605 | -0.24658
46 | 47 | 0.022402 | 0.014032 | 1.8012e-06 | 0 | 0 | 0 | 0 | 0 | 1 | -90 | 90 | -0.16826 | -0.08149 | 0.16826 | 0.081315
47 | 48 | 0.052345 | 0.015527 | 0.00011234 | 0 | 0 | 0 | 0 | 0 | 1 | -90 | 90 | 0.95786 | 0.43122 | -0.95728 | -0.44223
48 | 49 | 0.019543 | 0.0057971 | 4.1943e-05 | 0 | 0 | 0 | 0 | 0 | 1 | -90 | 90 | 0.49712 | 0.22255 | -0.49706 | -0.22671
48 | 138 | 0.0053681 | 0.0015923 | 1.1521e-05 | 0 | 0 | 0 | 0 | 0 | 1 | -90 | 90 | 0.46016 | 0.21968 | -0.46014 | -0.22082
49 | 50 | 0.012783 | 0.0037917 | 2.7434e-05 | 0 | 0 | 0 | 0 | 0 | 1 | -90 | 90 | 0.17905 | 0.08312 | -0.17905 | -0.085846
49 | 52 | 0.02866 | 0.0085013 | 6.1508e-05 | 0 | 0 | 0 | 0 | 0 | 1 | -90 | 90 | 0.1922 | 0.085402 | -0.19219 | -0.091512
49 | 141 | 0.01287 | 0.0038177 | 2.7622e-05 | 0 | 0 | 0 | 0 | 0 | 1 | -90 | 90 | 0.12581 | 0.058184 | -0.1258 | -0.06093
138 | 137 | 0.005269 | 0.0015629 | 1.1308e-05 | 0 | 0 | 0 | 0 | 0 | 1 | -90 | 90 | 0.23005 | 0.10938 | -0.23004 | -0.1105
50 | 140 | 0.004073 | 0.0012082 | 8.7414e-06 | 0 | 0 | 0 | 0 | 0 | 1 | -90 | 90 | 0.17905 | 0.085846 | -0.17904 | -0.086715
52 | 134 | 0.0073596 | 0.0021831 | 1.5795e-05 | 0 | 0 | 0 | 0 | 0 | 1 | -90 | 90 | 0.19219 | 0.091512 | -0.19219 | -0.093081
102 | 103 | 0.0030337 | 0.00089988 | 6.5108e-06 | 0 | 0 | 0 | 0 | 0 | 1 | -90 | 90 | 0.16002 | 0.076854 | -0.16002 | -0.077502
137 | 136 | 0.0042919 | 0.0012731 | 9.2111e-06 | 0 | 0 | 0 | 0 | 0 | 1 | -90 | 90 | 0.11424 | 0.054411 | -0.11424 | -0.055327
54 | 55 | 0.00036879 | 0.0001094 | 7.9149e-07 | 0 | 0 | 0 | 0 | 0 | 1 | -90 | 90 | -0.20678 | -0.10015 | 0.20678 | 0.10007
169 | 60 | 0.0064893 | 0.0019249 | 1.3927e-05 | 0 | 0 | 0 | 0 | 0 | 1 | -90 | 90 | 0.53629 | 0.24782 | -0.53626 | -0.24917
68 | 78 | 0.022085 | 0.013833 | 1.7757e-06 | 0 | 0 | 0 | 0 | 0 | 1 | -90 | 90 | 0.26582 | 0.12857 | -0.2658 | -0.12873
71 | 74 | 0.0046882 | 0.0013907 | 1.0062e-05 | 0 | 0 | 0 | 0 | 0 | 1 | -90 | 90 | -0.60829 | -0.29167 | 0.60831 | 0.29068
154 | 75 | 0.013195 | 0.0082652 | 1.061e-06 | 0 | 0 | 0 | 0 | 0 | 1 | -90 | 90 | 0.20618 | 0.099756 | -0.20618 | -0.099856
86 | 112 | 0.013815 | 0.0040979 | 2.9649e-05 | 0 | 0 | 0 | 0 | 0 | 1 | -90 | 90 | 0.12319 | 0.056722 | -0.12319 | -0.059662
86 | 87 | 0.032641 | 0.0096824 | 7.0054e-05 | 0 | 0 | 0 | 0 | 0 | 1 | -90 | 90 | 0.1466 | 0.063177 | -0.14659 | -0.070122
87 | 88 | 0.004106 | 0.0012179 | 8.8121e-06 | 0 | 0 | 0 | 0 | 0 | 1 | -90 | 90 | 0.14659 | 0.070122 | -0.14659 | -0.070995
89 | 90 | 0.00056554 | 0.00016776 | 1.2137e-06 | 0 | 0 | 0 | 0 | 0 | 1 | -90 | 90 | -1.4858 | -0.71959 | 1.4858 | 0.71947
90 | 92 | 0.00022558 | 0.00012702 | 5.5043e-06 | 0 | 0 | 0 | 0 | 0 | 1 | -90 | 90 | -8.9207 | -4.1608 | 8.9209 | 4.1604
92 | 99 | 0.0091103 | 0.0027024 | 1.9552e-05 | 0 | 0 | 0 | 0 | 0 | 1 | -90 | 90 | 0.09769 | 0.045363 | -0.097689 | -0.047313
92 | 93 | 0.0018252 | 0.0010278 | 4.4536e-05 | 0 | 0 | 0 | 0 | 0 | 1 | -90 | 90 | -9.0186 | -4.2058 | 9.0204 | 4.2023
93 | 94 | 0.0034368 | 0.0019353 | 8.3861e-05 | 0 | 0 | 0 | 0 | 0 | 1 | -90 | 90 | -9.1236 | -4.2519 | 9.1271 | 4.2455
93 | 107 | 0.002063 | 0.00061194 | 4.4275e-06 | 0 | 0 | 0 | 0 | 0 | 1 | -90 | 90 | 0.10322 | 0.049549 | -0.10322 | -0.049991
94 | 95 | 0.0048156 | 0.0027117 | 0.0001175 | 0 | 0 | 0 | 0 | 0 | 1 | -90 | 90 | -9.7163 | -4.53 | 9.7218 | 4.5214
94 | 108 | 0.0037576 | 0.0011146 | 8.0644e-06 | 0 | 0 | 0 | 0 | 0 | 1 | -90 | 90 | 0.58915 | 0.28453 | -0.58913 | -0.28533
95 | 110 | 0.0018334 | 0.0010324 | 4.4736e-05 | 0 | 0 | 0 | 0 | 0 | 1 | -90 | 90 | 10.5835 | 4.7736 | -10.5811 | -4.7767
95 | 109 | 0.0029148 | 0.00086463 | 6.2557e-06 | 0 | 0 | 0 | 0 | 0 | 1 | -90 | 90 | 0.49289 | 0.23798 | -0.49288 | -0.2386
110 | 116 | 0.0039353 | 0.002216 | 9.6024e-05 | 0 | 0 | 0 | 0 | 0 | 1 | -90 | 90 | 10.4804 | 4.7286 | -10.4751 | -4.7352
110 | 114 | 0.0030594 | 0.00090752 | 6.566e-06 | 0 | 0 | 0 | 0 | 0 | 1 | -90 | 90 | 0.10072 | 0.048125 | -0.10072 | -0.048781
109 | 167 | 0.013854 | 0.0086776 | 1.1139e-06 | 0 | 0 | 0 | 0 | 0 | 1 | -90 | 90 | 0.26405 | 0.12778 | -0.26404 | -0.12788
119 | 163 | 0.00068474 | 0.00020311 | 1.4696e-06 | 0 | 0 | 0 | 0 | 0 | 1 | -90 | 90 | 0.2438 | 0.11793 | -0.2438 | -0.11808
129 | 130 | 0.0066031 | 0.0019587 | 1.4171e-05 | 0 | 0 | 0 | 0 | 0 | 1 | -90 | 90 | 0.14892 | 0.07072 | -0.14892 | -0.072123
129 | 131 | 0.0086629 | 0.0025697 | 1.8592e-05 | 0 | 0 | 0 | 0 | 0 | 1 | -90 | 90 | 0.36713 | 0.17586 | -0.36711 | -0.17769
131 | 164 | 0.00049896 | 0.000148 | 1.0708e-06 | 0 | 0 | 0 | 0 | 0 | 1 | -90 | 90 | 0.36711 | 0.17769 | -0.36711 | -0.1778