## bus_data
BUS_I | BUS_TYPE | Pd | Qd | Gs | Bs | area | Vm | Va | baseKV | zone | Vmax | Vmin
1 | 1 | 0.90219 | 0.43695 | 0 | 0 | 1 | 0.99989 | -0.00039766 | 20 | 1 | 1.05 | 0.95
2 | 1 | 2.2032 | 1.0671 | 0 | 0 | 1 | 0.99983 | -0.0010052 | 20 | 1 | 1.05 | 0.95
3 | 3 | 2.772 | 1.3425 | 0 | 0 | 1 | 1 | 0 | 20 | 1 | 1.05 | 0.95
4 | 1 | 0 | 0 | 0 | 0 | 1 | 0.99965 | 0.00072786 | 20 | 1 | 1.05 | 0.95
5 | 1 | 1.2622 | 0.61133 | 0 | 0 | 1 | 0.99992 | -0.00027277 | 20 | 1 | 1.05 | 0.95
15 | 1 | 0 | 0 | 0 | 0 | 1 | 0.9992 | 0.0048766 | 20 | 1 | 1.05 | 0.95
6 | 1 | 2.605 | 1.2617 | 0 | 0 | 1 | 0.99992 | -0.00028645 | 20 | 1 | 1.05 | 0.95
13 | 1 | 1.4925 | 0.72284 | 0 | 0 | 1 | 0.99898 | 0.0069887 | 20 | 1 | 1.05 | 0.95
7 | 1 | 2.5185 | 1.2198 | 0 | 0 | 1 | 0.99982 | -0.0013293 | 20 | 1 | 1.05 | 0.95
8 | 1 | 0 | 0 | 0 | 0 | 1 | 0.99971 | -0.00033629 | 20 | 1 | 1.05 | 0.95
9 | 1 | 0 | 0 | 0 | 0 | 1 | 0.99969 | -0.0001427 | 20 | 1 | 1.05 | 0.95
10 | 1 | 0.11801 | 0.057157 | 0 | 0 | 1 | 0.9997 | -0.00026539 | 20 | 1 | 1.05 | 0.95
26 | 1 | 0.11792 | 0.057109 | 0 | 0 | 1 | 0.99968 | -3.2473e-05 | 20 | 1 | 1.05 | 0.95
23 | 1 | 0.11793 | 0.057116 | 0 | 0 | 1 | 0.99967 | 7.6644e-05 | 20 | 1 | 1.05 | 0.95
29 | 1 | 0 | 0 | 0 | 0 | 1 | 0.9997 | -0.00022252 | 20 | 1 | 1.05 | 0.95
24 | 1 | 0.11791 | 0.057105 | 0 | 0 | 1 | 0.99966 | 0.0001055 | 20 | 1 | 1.05 | 0.95
22 | 1 | 0.11797 | 0.057137 | 0 | 0 | 1 | 0.99967 | 7.6731e-05 | 20 | 1 | 1.05 | 0.95
28 | 1 | 0.1179 | 0.0571 | 0 | 0 | 1 | 0.9997 | -0.00018565 | 20 | 1 | 1.05 | 0.95
11 | 1 | 1.9098 | 0.92497 | 0 | 0 | 1 | 0.99886 | 0.008082 | 20 | 1 | 1.05 | 0.95
12 | 1 | 0 | 0 | 0 | 0 | 1 | 0.99886 | 0.0081036 | 20 | 1 | 1.05 | 0.95
14 | 1 | 0.11993 | 0.058083 | 0 | 0 | 1 | 0.99885 | 0.0081699 | 20 | 1 | 1.05 | 0.95
16 | 1 | 0.11793 | 0.057114 | 0 | 0 | 1 | 0.99964 | 0.00028154 | 20 | 1 | 1.05 | 0.95
17 | 1 | 0.11791 | 0.057104 | 0 | 0 | 1 | 0.99965 | 0.0002613 | 20 | 1 | 1.05 | 0.95
18 | 1 | 0 | 0 | 0 | 0 | 1 | 0.99966 | 0.00018835 | 20 | 1 | 1.05 | 0.95
25 | 1 | 0.11791 | 0.057108 | 0 | 0 | 1 | 0.99965 | 0.00026086 | 20 | 1 | 1.05 | 0.95
27 | 1 | 0.11795 | 0.057126 | 0 | 0 | 1 | 0.99964 | 0.00028146 | 20 | 1 | 1.05 | 0.95
19 | 1 | 0.11793 | 0.057117 | 0 | 0 | 1 | 0.99966 | 0.0001519 | 20 | 1 | 1.05 | 0.95
20 | 1 | 0.118 | 0.057148 | 0 | 0 | 1 | 0.99966 | 0.00015155 | 20 | 1 | 1.05 | 0.95
21 | 1 | 0.18618 | 0.090171 | 0 | 0 | 1 | 0.99965 | 0.00019903 | 20 | 1 | 1.05 | 0.95

## generator_data
GEN_BUS | PG | QG | QMAX | QMIN | VG | MBASE | GEN_STATUS | PMAX | PMIN
3 | 17.3925 | 8.4005 | 10 | -10 | 1 | 100 | 1 | 10 | 0

## branch_data
F_BUS | T_BUS | BR_R | BR_X | BR_B | RATE_A | RATE_B | RATE_C | TAP | SHIFT | BR_STATUS | ANGMIN | ANGMAX | P_in | Q_in | P_out | Q_out
1 | 2 | 0.00075895 | 0.00055154 | 6.4688e-06 | 0 | 0 | 0 | 0 | 0 | 1 | -90 | 90 | 5.7292 | 2.7664 | -5.7289 | -2.7668
1 | 3 | 0.0013035 | 0.00073398 | 3.1805e-05 | 0 | 0 | 0 | 0 | 0 | 1 | -90 | 90 | -6.6314 | -3.2034 | 6.6321 | 3.2006
2 | 4 | 0.0046194 | 0.0013702 | 9.9139e-06 | 0 | 0 | 0 | 0 | 0 | 1 | -90 | 90 | 3.5257 | 1.6998 | -3.525 | -1.7006
3 | 5 | 0.00074376 | 0.00041882 | 1.8148e-05 | 0 | 0 | 0 | 0 | 0 | 1 | -90 | 90 | 7.9884 | 3.8574 | -7.9878 | -3.8589
4 | 15 | 0.011023 | 0.0032697 | 2.3657e-05 | 0 | 0 | 0 | 0 | 0 | 1 | -90 | 90 | 3.525 | 1.7006 | -3.5233 | -1.7024
5 | 6 | 4.4246e-05 | 2.4915e-05 | 1.0796e-06 | 0 | 0 | 0 | 0 | 0 | 1 | -90 | 90 | 6.7256 | 3.2475 | -6.7256 | -3.2476
15 | 13 | 0.0055927 | 0.001659 | 1.2003e-05 | 0 | 0 | 0 | 0 | 0 | 1 | -90 | 90 | 3.5233 | 1.7024 | -3.5225 | -1.7034
6 | 7 | 0.0018058 | 0.0013123 | 1.5391e-05 | 0 | 0 | 0 | 0 | 0 | 1 | -90 | 90 | 4.1206 | 1.986 | -4.1202 | -1.9872
13 | 11 | 0.0050251 | 0.0014906 | 1.0785e-05 | 0 | 0 | 0 | 0 | 0 | 1 | -90 | 90 | 2.03 | 0.98054 | -2.0297 | -0.98154
7 | 8 | 0.0059124 | 0.0017538 | 1.2689e-05 | 0 | 0 | 0 | 0 | 0 | 1 | -90 | 90 | 1.6017 | 0.76749 | -1.6015 | -0.7687
8 | 9 | 0.0013426 | 0.00039824 | 2.8814e-06 | 0 | 0 | 0 | 0 | 0 | 1 | -90 | 90 | 1.3656 | 0.65646 | -1.3656 | -0.65673
8 | 10 | 0.0029049 | 0.00086167 | 6.2344e-06 | 0 | 0 | 0 | 0 | 0 | 1 | -90 | 90 | 0.23591 | 0.11224 | -0.23591 | -0.11287
9 | 26 | 0.0014806 | 0.00043918 | 3.1775e-06 | 0 | 0 | 0 | 0 | 0 | 1 | -90 | 90 | 0.70755 | 0.33958 | -0.70754 | -0.33989
9 | 23 | 0.0031282 | 0.00092792 | 6.7137e-06 | 0 | 0 | 0 | 0 | 0 | 1 | -90 | 90 | 0.65803 | 0.31716 | -0.65801 | -0.31782
10 | 29 | 0.0035416 | 0.0010505 | 7.6008e-06 | 0 | 0 | 0 | 0 | 0 | 1 | -90 | 90 | 0.1179 | 0.055709 | -0.1179 | -0.056468
26 | 24 | 0.0022257 | 0.00066021 | 4.7768e-06 | 0 | 0 | 0 | 0 | 0 | 1 | -90 | 90 | 0.58962 | 0.28278 | -0.58961 | -0.28326
23 | 22 | 1.5194e-06 | 4.5069e-07 | 3.2608e-09 | 0 | 0 | 0 | 0 | 0 | 1 | -90 | 90 | 0.54008 | 0.26071 | -0.54008 | -0.26071
29 | 28 | 0.0029481 | 0.0008745 | 6.3271e-06 | 0 | 0 | 0 | 0 | 0 | 1 | -90 | 90 | 0.1179 | 0.056468 | -0.1179 | -0.0571
24 | 18 | 0.0016723 | 0.00049605 | 3.589e-06 | 0 | 0 | 0 | 0 | 0 | 1 | -90 | 90 | 0.4717 | 0.22615 | -0.4717 | -0.22651
22 | 20 | 0.0016615 | 0.00049284 | 3.5658e-06 | 0 | 0 | 0 | 0 | 0 | 1 | -90 | 90 | 0.42211 | 0.20357 | -0.42211 | -0.20393
11 | 12 | 0.0017728 | 0.00052587 | 3.8048e-06 | 0 | 0 | 0 | 0 | 0 | 1 | -90 | 90 | 0.11993 | 0.056577 | -0.11993 | -0.056956
12 | 14 | 0.0052639 | 0.0015614 | 1.1297e-05 | 0 | 0 | 0 | 0 | 0 | 1 | -90 | 90 | 0.11993 | 0.056956 | -0.11993 | -0.058083
16 | 17 | 0.001607 | 0.00047669 | 3.4489e-06 | 0 | 0 | 0 | 0 | 0 | 1 | -90 | 90 | -0.11793 | -0.057114 | 0.11793 | 0.05677
17 | 18 | 0.0029177 | 0.00086548 | 6.2619e-06 | 0 | 0 | 0 | 0 | 0 | 1 | -90 | 90 | -0.23583 | -0.11387 | 0.23583 | 0.11325
18 | 25 | 0.0028997 | 0.00086015 | 6.2233e-06 | 0 | 0 | 0 | 0 | 0 | 1 | -90 | 90 | 0.23587 | 0.11326 | -0.23586 | -0.11388
25 | 27 | 0.0016363 | 0.00048539 | 3.5119e-06 | 0 | 0 | 0 | 0 | 0 | 1 | -90 | 90 | 0.11795 | 0.056775 | -0.11795 | -0.057126
19 | 20 | 1.102e-05 | 3.2688e-06 | 2.365e-08 | 0 | 0 | 0 | 0 | 0 | 1 | -90 | 90 | -0.30411 | -0.14678 | 0.30411 | 0.14678
19 | 21 | 0.0023692 | 0.00070278 | 5.0848e-06 | 0 | 0 | 0 | 0 | 0 | 1 | -90 | 90 | 0.18618 | 0.089663 | -0.18618 | -0.090171