## bus_data
BUS_I | BUS_TYPE | Pd | Qd | Gs | Bs | area | Vm | Va | baseKV | zone | Vmax | Vmin
1 | 1 | 1.59 | 0.77007 | 0 | 0 | 1 | 0.99847 | 0.014015 | 20 | 1 | 1.05 | 0.95
2 | 1 | 2.1794 | 1.0555 | 0 | 0 | 1 | 0.99838 | 0.014875 | 20 | 1 | 1.05 | 0.95
3 | 1 | 0 | 0 | 0 | 0 | 1 | 0.99887 | 0.010302 | 20 | 1 | 1.05 | 0.95
4 | 1 | 0 | 0 | 0 | 0 | 1 | 0.99986 | 0.0010134 | 20 | 1 | 1.05 | 0.95
11 | 1 | 1.6117 | 0.78061 | 0 | 0 | 1 | 0.99999 | -0.00015958 | 20 | 1 | 1.05 | 0.95
10 | 1 | 1.7767 | 0.86048 | 0 | 0 | 1 | 0.99999 | -0.00013 | 20 | 1 | 1.05 | 0.95
5 | 1 | 2.4082 | 1.1663 | 0 | 0 | 1 | 1 | -2.6988e-05 | 20 | 1 | 1.05 | 0.95
6 | 1 | 2.3737 | 1.1496 | 0 | 0 | 1 | 1 | -1.6879e-05 | 20 | 1 | 1.05 | 0.95
7 | 3 | 2.2413 | 1.0855 | 0 | 0 | 1 | 1 | 0 | 20 | 1 | 1.05 | 0.95
8 | 1 | 2.0753 | 1.0051 | 0 | 0 | 1 | 1 | -4.8702e-05 | 20 | 1 | 1.05 | 0.95
9 | 1 | 1.9095 | 0.9248 | 0 | 0 | 1 | 0.99999 | -9.0026e-05 | 20 | 1 | 1.05 | 0.95
12 | 1 | 1.9445 | 0.94176 | 0 | 0 | 1 | 0.99999 | -0.00010253 | 20 | 1 | 1.05 | 0.95

## generator_data
GEN_BUS | PG | QG | QMAX | QMIN | VG | MBASE | GEN_STATUS | PMAX | PMIN
7 | 20.1167 | 9.7332 | 10 | -10 | 1 | 100 | 1 | 10 | 0

## branch_data
F_BUS | T_BUS | BR_R | BR_X | BR_B | RATE_A | RATE_B | RATE_C | TAP | SHIFT | BR_STATUS | ANGMIN | ANGMAX | P_in | Q_in | P_out | Q_out
1 | 2 | 0.0036595 | 0.0010855 | 7.8539e-06 | 0 | 0 | 0 | 0 | 0 | 1 | -90 | 90 | 2.1796 | 1.0548 | -2.1794 | -1.0555
1 | 3 | 0.0091575 | 0.0027164 | 1.9653e-05 | 0 | 0 | 0 | 0 | 0 | 1 | -90 | 90 | -3.7696 | -1.8249 | 3.7712 | 1.8234
3 | 4 | 0.023056 | 0.0068391 | 4.9482e-05 | 0 | 0 | 0 | 0 | 0 | 1 | -90 | 90 | -3.7712 | -1.8234 | 3.7753 | 1.8196
4 | 11 | 0.0029264 | 0.00086807 | 6.2806e-06 | 0 | 0 | 0 | 0 | 0 | 1 | -90 | 90 | -3.7753 | -1.8196 | 3.7758 | 1.8192
11 | 10 | 3.9244e-05 | 2.8519e-05 | 3.3449e-07 | 0 | 0 | 0 | 0 | 0 | 1 | -90 | 90 | -5.3875 | -2.5998 | 5.3875 | 2.5998
10 | 12 | 1.5382e-05 | 1.4121e-05 | 7.7064e-07 | 0 | 0 | 0 | 0 | 0 | 1 | -90 | 90 | -7.1642 | -3.4602 | 7.1642 | 3.4602
5 | 6 | 3.96e-05 | 1.1746e-05 | 8.4987e-08 | 0 | 0 | 0 | 0 | 0 | 1 | -90 | 90 | 2.3737 | 1.1496 | -2.3737 | -1.1496
5 | 7 | 4.0637e-05 | 2.9531e-05 | 3.4636e-07 | 0 | 0 | 0 | 0 | 0 | 1 | -90 | 90 | -4.7819 | -2.316 | 4.7819 | 2.3159
7 | 8 | 1.4943e-05 | 1.3718e-05 | 7.4863e-07 | 0 | 0 | 0 | 0 | 0 | 1 | -90 | 90 | 13.0935 | 6.3317 | -13.0934 | -6.3317
8 | 9 | 1.5062e-05 | 1.3828e-05 | 7.5462e-07 | 0 | 0 | 0 | 0 | 0 | 1 | -90 | 90 | 11.0182 | 5.3266 | -11.0182 | -5.3267
9 | 12 | 5.5113e-06 | 5.0595e-06 | 2.7612e-07 | 0 | 0 | 0 | 0 | 0 | 1 | -90 | 90 | 9.1087 | 4.4019 | -9.1087 | -4.4019