## bus_data
BUS_I | BUS_TYPE | Pd | Qd | Gs | Bs | area | Vm | Va | baseKV | zone | Vmax | Vmin
1 | 1 | 2.5379 | 1.2292 | 0 | 0 | 1 | 0.99999 | 1.1872e-06 | 20 | 1 | 1.05 | 0.95
2 | 1 | 2.704 | 1.3096 | 0 | 0 | 1 | 1 | -2.8742e-05 | 20 | 1 | 1.05 | 0.95
3 | 3 | 2.8707 | 1.3903 | 0 | 0 | 1 | 1 | 0 | 20 | 1 | 1.05 | 0.95
4 | 1 | 2.8349 | 1.373 | 0 | 0 | 1 | 1 | -1.2054e-05 | 20 | 1 | 1.05 | 0.95
5 | 1 | 3.0021 | 1.454 | 0 | 0 | 1 | 1 | 2.3379e-05 | 20 | 1 | 1.05 | 0.95

## generator_data
GEN_BUS | PG | QG | QMAX | QMIN | VG | MBASE | GEN_STATUS | PMAX | PMIN
3 | 13.9498 | 6.7561 | 10 | -10 | 1 | 100 | 1 | 10 | 0

## branch_data
F_BUS | T_BUS | BR_R | BR_X | BR_B | RATE_A | RATE_B | RATE_C | TAP | SHIFT | BR_STATUS | ANGMIN | ANGMAX | P_in | Q_in | P_out | Q_out
1 | 2 | 0.00010966 | 3.2529e-05 | 2.3535e-07 | 0 | 0 | 0 | 0 | 0 | 1 | -90 | 90 | -2.5379 | -1.2292 | 2.538 | 1.2292
2 | 3 | 3.948e-05 | 2.8691e-05 | 3.365e-07 | 0 | 0 | 0 | 0 | 0 | 1 | -90 | 90 | -5.242 | -2.5388 | 5.242 | 2.5388
3 | 4 | 1.487e-05 | 1.0806e-05 | 1.2674e-07 | 0 | 0 | 0 | 0 | 0 | 1 | -90 | 90 | 5.8371 | 2.827 | -5.8371 | -2.827
4 | 5 | 0.00010975 | 3.2556e-05 | 2.3555e-07 | 0 | 0 | 0 | 0 | 0 | 1 | -90 | 90 | 3.0022 | 1.454 | -3.0021 | -1.454