## bus_data
BUS_I | BUS_TYPE | Pd | Qd | Gs | Bs | area | Vm | Va | baseKV | zone | Vmax | Vmin
1 | 1 | 3.5011 | 1.6957 | 0 | 0 | 1 | 1 | -1.9736e-05 | 20 | 1 | 1.05 | 0.95
2 | 1 | 3.5002 | 1.6952 | 0 | 0 | 1 | 1 | -1.9728e-05 | 20 | 1 | 1.05 | 0.95
3 | 1 | 3.4641 | 1.6777 | 0 | 0 | 1 | 1 | -6.5899e-09 | 20 | 1 | 1.05 | 0.95
4 | 3 | 3.4649 | 1.6781 | 0 | 0 | 1 | 1 | 0 | 20 | 1 | 1.05 | 0.95
5 | 1 | 3.3201 | 1.608 | 0 | 0 | 1 | 0.99999 | 5.8911e-05 | 20 | 1 | 1.05 | 0.95
6 | 1 | 3.4649 | 1.6781 | 0 | 0 | 1 | 0.99989 | 0.0010563 | 20 | 1 | 1.05 | 0.95

## generator_data
GEN_BUS | PG | QG | QMAX | QMIN | VG | MBASE | GEN_STATUS | PMAX | PMIN
4 | 20.7158 | 10.0324 | 10 | -10 | 1 | 100 | 1 | 10 | 0

## branch_data
F_BUS | T_BUS | BR_R | BR_X | BR_B | RATE_A | RATE_B | RATE_C | TAP | SHIFT | BR_STATUS | ANGMIN | ANGMAX | P_in | Q_in | P_out | Q_out
1 | 2 | 2.1554e-08 | 6.3934e-09 | 4.6258e-11 | 0 | 0 | 0 | 0 | 0 | 1 | -90 | 90 | 3.5002 | 1.6952 | -3.5002 | -1.6952
1 | 3 | 1.134e-05 | 1.0411e-05 | 1.4204e-07 | 0 | 0 | 0 | 0 | 0 | 1 | -90 | 90 | -7.0014 | -3.3909 | 7.0014 | 3.3909
3 | 4 | 1.3949e-08 | 7.8548e-09 | 3.4037e-10 | 0 | 0 | 0 | 0 | 0 | 1 | -90 | 90 | -10.4655 | -5.0687 | 10.4655 | 5.0687
4 | 5 | 0.000165 | 4.8945e-05 | 3.5412e-07 | 0 | 0 | 0 | 0 | 0 | 1 | -90 | 90 | 3.3201 | 1.6079 | -3.3201 | -1.608
4 | 6 | 0.0028357 | 0.00084115 | 6.0859e-06 | 0 | 0 | 0 | 0 | 0 | 1 | -90 | 90 | 3.4653 | 1.6776 | -3.4649 | -1.6781