## bus_data
BUS_I | BUS_TYPE | Pd | Qd | Gs | Bs | area | Vm | Va | baseKV | zone | Vmax | Vmin
1 | 1 | 0.3046 | 0.14753 | 0 | 0 | 1 | 0.98806 | -0.038997 | 20 | 1 | 1.05 | 0.95
3 | 1 | 0.24742 | 0.11983 | 0 | 0 | 1 | 0.99067 | -0.017852 | 20 | 1 | 1.05 | 0.95
9 | 1 | 0 | 0 | 0 | 0 | 1 | 0.98613 | -0.056159 | 20 | 1 | 1.05 | 0.95
4 | 1 | 0 | 0 | 0 | 0 | 1 | 0.99106 | -0.014831 | 20 | 1 | 1.05 | 0.95
8 | 1 | 0.34462 | 0.16691 | 0 | 0 | 1 | 0.98611 | -0.056001 | 20 | 1 | 1.05 | 0.95
10 | 1 | 0 | 0 | 0 | 0 | 1 | 0.98608 | -0.055951 | 20 | 1 | 1.05 | 0.95
14 | 1 | 0.11182 | 0.054155 | 0 | 0 | 1 | 0.98605 | -0.055804 | 20 | 1 | 1.05 | 0.95
13 | 1 | 0 | 0 | 0 | 0 | 1 | 0.98605 | -0.055801 | 20 | 1 | 1.05 | 0.95
12 | 1 | 0 | 0 | 0 | 0 | 1 | 0.98586 | -0.054776 | 20 | 1 | 1.05 | 0.95
109 | 1 | 0.24392 | 0.11814 | 0 | 0 | 1 | 0.99804 | 0.006901 | 20 | 1 | 1.05 | 0.95
24 | 1 | 0 | 0 | 0 | 0 | 1 | 0.99808 | 0.0064981 | 20 | 1 | 1.05 | 0.95
5 | 1 | 0 | 0 | 0 | 0 | 1 | 0.99079 | -0.012589 | 20 | 1 | 1.05 | 0.95
6 | 1 | 0 | 0 | 0 | 0 | 1 | 0.99179 | -0.020386 | 20 | 1 | 1.05 | 0.95
108 | 1 | 0.19799 | 0.095889 | 0 | 0 | 1 | 0.99841 | 0.0033786 | 20 | 1 | 1.05 | 0.95
21 | 1 | 0 | 0 | 0 | 0 | 1 | 0.99845 | 0.0035908 | 20 | 1 | 1.05 | 0.95
102 | 1 | 0.31355 | 0.15186 | 0 | 0 | 1 | 0.99079 | -0.012574 | 20 | 1 | 1.05 | 0.95
103 | 1 | 0.39539 | 0.1915 | 0 | 0 | 1 | 0.99185 | -0.020921 | 20 | 1 | 1.05 | 0.95
7 | 1 | 0 | 0 | 0 | 0 | 1 | 0.99155 | -0.018363 | 20 | 1 | 1.05 | 0.95
110 | 1 | 0.19636 | 0.095103 | 0 | 0 | 1 | 0.99151 | -0.017959 | 20 | 1 | 1.05 | 0.95
11 | 1 | 0.14837 | 0.071861 | 0 | 0 | 1 | 0.98585 | -0.054725 | 20 | 1 | 1.05 | 0.95
19 | 1 | 0 | 0 | 0 | 0 | 1 | 0.99681 | 0.016876 | 20 | 1 | 1.05 | 0.95
22 | 1 | 0 | 0 | 0 | 0 | 1 | 0.99861 | 0.0023928 | 20 | 1 | 1.05 | 0.95
18 | 1 | 0.18342 | 0.088835 | 0 | 0 | 1 | 0.99679 | 0.016731 | 20 | 1 | 1.05 | 0.95
23 | 1 | 0 | 0 | 0 | 0 | 1 | 0.99023 | -0.027028 | 20 | 1 | 1.05 | 0.95
53 | 1 | 0.18846 | 0.091274 | 0 | 0 | 1 | 0.99017 | -0.026474 | 20 | 1 | 1.05 | 0.95
104 | 1 | 0.26151 | 0.12665 | 0 | 0 | 1 | 0.98972 | -0.025431 | 20 | 1 | 1.05 | 0.95
105 | 1 | 0.24604 | 0.11916 | 0 | 0 | 1 | 0.98991 | -0.024211 | 20 | 1 | 1.05 | 0.95
15 | 1 | 0.18184 | 0.088068 | 0 | 0 | 1 | 0.99806 | 0.0063351 | 20 | 1 | 1.05 | 0.95
20 | 1 | 0 | 0 | 0 | 0 | 1 | 0.99828 | 0.0048105 | 20 | 1 | 1.05 | 0.95
17 | 1 | 0 | 0 | 0 | 0 | 1 | 0.99634 | -0.013276 | 20 | 1 | 1.05 | 0.95
34 | 1 | 0 | 0 | 0 | 0 | 1 | 0.99646 | -0.014283 | 20 | 1 | 1.05 | 0.95
32 | 1 | 0.29808 | 0.14437 | 0 | 0 | 1 | 0.99633 | -0.013172 | 20 | 1 | 1.05 | 0.95
35 | 1 | 0 | 0 | 0 | 0 | 1 | 0.99638 | -0.013761 | 20 | 1 | 1.05 | 0.95
46 | 1 | 0.20584 | 0.099695 | 0 | 0 | 1 | 0.99648 | -0.014401 | 20 | 1 | 1.05 | 0.95
80 | 1 | 0.1253 | 0.060685 | 0 | 0 | 1 | 0.99637 | -0.013653 | 20 | 1 | 1.05 | 0.95
33 | 1 | 0 | 0 | 0 | 0 | 1 | 0.99826 | 0.0049559 | 20 | 1 | 1.05 | 0.95
25 | 1 | 0 | 0 | 0 | 0 | 1 | 0.9994 | -0.003879 | 20 | 1 | 1.05 | 0.95
45 | 1 | 0.19599 | 0.094924 | 0 | 0 | 1 | 0.99859 | 0.0022789 | 20 | 1 | 1.05 | 0.95
38 | 1 | 0 | 0 | 0 | 0 | 1 | 0.99954 | -0.0021923 | 20 | 1 | 1.05 | 0.95
41 | 1 | 0.28178 | 0.13647 | 0 | 0 | 1 | 0.99939 | -0.0038029 | 20 | 1 | 1.05 | 0.95
79 | 1 | 0.072265 | 0.035 | 0 | 0 | 1 | 0.99826 | 0.0049844 | 20 | 1 | 1.05 | 0.95
54 | 1 | 0 | 0 | 0 | 0 | 1 | 0.99005 | -0.025492 | 20 | 1 | 1.05 | 0.95
36 | 1 | 0.34996 | 0.1695 | 0 | 0 | 1 | 0.99962 | -0.0017809 | 20 | 1 | 1.05 | 0.95
26 | 1 | 0.32237 | 0.15613 | 0 | 0 | 1 | 0.99902 | -0.0044015 | 20 | 1 | 1.05 | 0.95
27 | 1 | 0.11889 | 0.057581 | 0 | 0 | 1 | 0.99914 | -0.0036513 | 20 | 1 | 1.05 | 0.95
28 | 1 | 0 | 0 | 0 | 0 | 1 | 0.99917 | -0.0039302 | 20 | 1 | 1.05 | 0.95
29 | 1 | 0 | 0 | 0 | 0 | 1 | 0.99923 | -0.0032493 | 20 | 1 | 1.05 | 0.95
31 | 1 | 0 | 0 | 0 | 0 | 1 | 0.99872 | -0.0087596 | 20 | 1 | 1.05 | 0.95
76 | 1 | 0.25758 | 0.12475 | 0 | 0 | 1 | 0.99926 | -0.0031229 | 20 | 1 | 1.05 | 0.95
30 | 1 | 0 | 0 | 0 | 0 | 1 | 0.99794 | -0.0017114 | 20 | 1 | 1.05 | 0.95
95 | 1 | 0 | 0 | 0 | 0 | 1 | 0.99794 | -0.0016768 | 20 | 1 | 1.05 | 0.95
94 | 1 | 0.19102 | 0.092513 | 0 | 0 | 1 | 0.99779 | -0.00033059 | 20 | 1 | 1.05 | 0.95
71 | 1 | 0.11192 | 0.054206 | 0 | 0 | 1 | 0.9987 | -0.0086069 | 20 | 1 | 1.05 | 0.95
70 | 1 | 0.071337 | 0.03455 | 0 | 0 | 1 | 0.99871 | -0.0087247 | 20 | 1 | 1.05 | 0.95
75 | 1 | 0 | 0 | 0 | 0 | 1 | 0.99929 | -0.0030096 | 20 | 1 | 1.05 | 0.95
96 | 1 | 0.1637 | 0.079281 | 0 | 0 | 1 | 0.99793 | -0.0016284 | 20 | 1 | 1.05 | 0.95
62 | 1 | 0 | 0 | 0 | 0 | 1 | 0.99762 | 0.0011888 | 20 | 1 | 1.05 | 0.95
48 | 1 | 0 | 0 | 0 | 0 | 1 | 0.9965 | -0.014548 | 20 | 1 | 1.05 | 0.95
37 | 1 | 0 | 0 | 0 | 0 | 1 | 0.9997 | -0.0014025 | 20 | 1 | 1.05 | 0.95
39 | 1 | 0 | 0 | 0 | 0 | 1 | 0.99967 | -0.0015329 | 20 | 1 | 1.05 | 0.95
40 | 1 | 0 | 0 | 0 | 0 | 1 | 0.99999 | -3.063e-05 | 20 | 1 | 1.05 | 0.95
44 | 1 | 0 | 0 | 0 | 0 | 1 | 0.99955 | -0.0020169 | 20 | 1 | 1.05 | 0.95
43 | 1 | 0 | 0 | 0 | 0 | 1 | 0.99962 | -0.001109 | 20 | 1 | 1.05 | 0.95
87 | 1 | 0.081166 | 0.03931 | 0 | 0 | 1 | 0.99966 | -0.0014629 | 20 | 1 | 1.05 | 0.95
106 | 3 | 0.078326 | 0.037935 | 0 | 0 | 1 | 1 | 0 | 20 | 1 | 1.05 | 0.95
68 | 1 | 0 | 0 | 0 | 0 | 1 | 0.99945 | -0.0023495 | 20 | 1 | 1.05 | 0.95
89 | 1 | 0.12827 | 0.062126 | 0 | 0 | 1 | 0.99948 | -0.0022906 | 20 | 1 | 1.05 | 0.95
42 | 1 | 0.29562 | 0.14318 | 0 | 0 | 1 | 0.9996 | -0.00091116 | 20 | 1 | 1.05 | 0.95
69 | 1 | 0.43533 | 0.21084 | 0 | 0 | 1 | 0.99939 | -0.0025865 | 20 | 1 | 1.05 | 0.95
66 | 1 | 0 | 0 | 0 | 0 | 1 | 0.99938 | -0.001701 | 20 | 1 | 1.05 | 0.95
85 | 1 | 0 | 0 | 0 | 0 | 1 | 0.99945 | -0.0024288 | 20 | 1 | 1.05 | 0.95
50 | 1 | 0 | 0 | 0 | 0 | 1 | 0.99659 | -0.015292 | 20 | 1 | 1.05 | 0.95
47 | 1 | 0 | 0 | 0 | 0 | 1 | 0.99748 | -0.011654 | 20 | 1 | 1.05 | 0.95
49 | 1 | 0.13224 | 0.064049 | 0 | 0 | 1 | 0.99768 | -0.013379 | 20 | 1 | 1.05 | 0.95
78 | 1 | 1.1304 | 0.54746 | 0 | 0 | 1 | 0.99675 | -0.016616 | 20 | 1 | 1.05 | 0.95
52 | 1 | 0 | 0 | 0 | 0 | 1 | 0.99788 | -0.015195 | 20 | 1 | 1.05 | 0.95
51 | 1 | 0 | 0 | 0 | 0 | 1 | 0.99644 | -0.013856 | 20 | 1 | 1.05 | 0.95
82 | 1 | 0 | 0 | 0 | 0 | 1 | 0.99643 | -0.01376 | 20 | 1 | 1.05 | 0.95
81 | 1 | 1.3548 | 0.65617 | 0 | 0 | 1 | 0.99642 | -0.013667 | 20 | 1 | 1.05 | 0.95
73 | 1 | 0 | 0 | 0 | 0 | 1 | 0.99853 | -0.02098 | 20 | 1 | 1.05 | 0.95
88 | 1 | 0.18298 | 0.08862 | 0 | 0 | 1 | 0.99641 | -0.013603 | 20 | 1 | 1.05 | 0.95
83 | 1 | 0.17194 | 0.083276 | 0 | 0 | 1 | 0.9992 | -0.0043902 | 20 | 1 | 1.05 | 0.95
72 | 1 | 2.2186 | 1.0745 | 0 | 0 | 1 | 0.99848 | -0.020548 | 20 | 1 | 1.05 | 0.95
55 | 1 | 0 | 0 | 0 | 0 | 1 | 0.98995 | -0.024561 | 20 | 1 | 1.05 | 0.95
56 | 1 | 0.21336 | 0.10333 | 0 | 0 | 1 | 0.99626 | 0.013718 | 20 | 1 | 1.05 | 0.95
58 | 1 | 0 | 0 | 0 | 0 | 1 | 0.99629 | 0.013443 | 20 | 1 | 1.05 | 0.95
101 | 1 | 0.26319 | 0.12747 | 0 | 0 | 1 | 0.9955 | 0.0088295 | 20 | 1 | 1.05 | 0.95
61 | 1 | 0 | 0 | 0 | 0 | 1 | 0.99591 | 0.016951 | 20 | 1 | 1.05 | 0.95
59 | 1 | 0 | 0 | 0 | 0 | 1 | 0.99547 | 0.0091042 | 20 | 1 | 1.05 | 0.95
60 | 1 | 0 | 0 | 0 | 0 | 1 | 0.99539 | 0.0098032 | 20 | 1 | 1.05 | 0.95
99 | 1 | 0 | 0 | 0 | 0 | 1 | 0.99538 | 0.0099097 | 20 | 1 | 1.05 | 0.95
98 | 1 | 0.80649 | 0.3906 | 0 | 0 | 1 | 0.99535 | 0.010227 | 20 | 1 | 1.05 | 0.95
97 | 1 | 0.1278 | 0.061896 | 0 | 0 | 1 | 0.99535 | 0.010239 | 20 | 1 | 1.05 | 0.95
100 | 1 | 0.48031 | 0.23262 | 0 | 0 | 1 | 0.99535 | 0.010227 | 20 | 1 | 1.05 | 0.95
93 | 1 | 1.4645 | 0.70927 | 0 | 0 | 1 | 0.99574 | 0.018615 | 20 | 1 | 1.05 | 0.95
92 | 1 | 0 | 0 | 0 | 0 | 1 | 0.99762 | 0.0012468 | 20 | 1 | 1.05 | 0.95
91 | 1 | 0.098444 | 0.047679 | 0 | 0 | 1 | 0.99761 | 0.0012748 | 20 | 1 | 1.05 | 0.95
63 | 1 | 0.16366 | 0.079266 | 0 | 0 | 1 | 0.99908 | 0.0010414 | 20 | 1 | 1.05 | 0.95
64 | 1 | 0.4262 | 0.20642 | 0 | 0 | 1 | 0.99909 | 0.00097147 | 20 | 1 | 1.05 | 0.95
65 | 1 | 0.94372 | 0.45707 | 0 | 0 | 1 | 0.99891 | 0.0026495 | 20 | 1 | 1.05 | 0.95
67 | 1 | 0.6089 | 0.2949 | 0 | 0 | 1 | 0.99888 | 0.0029659 | 20 | 1 | 1.05 | 0.95
77 | 1 | 0 | 0 | 0 | 0 | 1 | 0.99936 | -0.0027419 | 20 | 1 | 1.05 | 0.95
84 | 1 | 0 | 0 | 0 | 0 | 1 | 0.99935 | -0.0028432 | 20 | 1 | 1.05 | 0.95
74 | 1 | 0.098797 | 0.047849 | 0 | 0 | 1 | 0.99929 | -0.0029764 | 20 | 1 | 1.05 | 0.95
86 | 1 | 0 | 0 | 0 | 0 | 1 | 0.99917 | -0.0014049 | 20 | 1 | 1.05 | 0.95
90 | 1 | 0.068483 | 0.033168 | 0 | 0 | 1 | 0.99906 | -0.0003431 | 20 | 1 | 1.05 | 0.95
107 | 1 | 0.37238 | 0.18035 | 0 | 0 | 1 | 0.99835 | -0.0047968 | 20 | 1 | 1.05 | 0.95

## generator_data
GEN_BUS | PG | QG | QMAX | QMIN | VG | MBASE | GEN_STATUS | PMAX | PMIN
106 | 18.7436 | 8.6619 | 10 | -10 | 1 | 100 | 1 | 10 | 0

## branch_data
F_BUS | T_BUS | BR_R | BR_X | BR_B | RATE_A | RATE_B | RATE_C | TAP | SHIFT | BR_STATUS | ANGMIN | ANGMAX | P_in | Q_in | P_out | Q_out
1 | 3 | 0.22147 | 0.13872 | 1.7807e-05 | 0 | 0 | 0 | 0 | 0 | 1 | -90 | 90 | -0.91057 | -0.40811 | 0.91283 | 0.40778
1 | 9 | 0.24732 | 0.15491 | 1.9885e-05 | 0 | 0 | 0 | 0 | 0 | 1 | -90 | 90 | 0.60597 | 0.26058 | -0.60486 | -0.26183
3 | 4 | 0.025982 | 0.016274 | 2.0891e-06 | 0 | 0 | 0 | 0 | 0 | 1 | -90 | 90 | -1.1602 | -0.52761 | 1.1607 | 0.52767
9 | 10 | 0.017305 | 0.0051331 | 3.7139e-05 | 0 | 0 | 0 | 0 | 0 | 1 | -90 | 90 | 0.26024 | 0.095788 | -0.26023 | -0.099395
9 | 8 | 0.0041631 | 0.0012349 | 8.9347e-06 | 0 | 0 | 0 | 0 | 0 | 1 | -90 | 90 | 0.34462 | 0.16604 | -0.34462 | -0.1669
4 | 5 | 0.075641 | 0.022437 | 0.00016234 | 0 | 0 | 0 | 0 | 0 | 1 | -90 | 90 | 0.31364 | 0.13585 | -0.31355 | -0.15176
4 | 6 | 0.04299 | 0.012752 | 9.2263e-05 | 0 | 0 | 0 | 0 | 0 | 1 | -90 | 90 | -1.4743 | -0.66352 | 1.4755 | 0.65479
10 | 14 | 0.010683 | 0.003169 | 2.2928e-05 | 0 | 0 | 0 | 0 | 0 | 1 | -90 | 90 | 0.26023 | 0.099395 | -0.26022 | -0.10162
14 | 13 | 0.0014332 | 0.00042514 | 3.076e-06 | 0 | 0 | 0 | 0 | 0 | 1 | -90 | 90 | 0.1484 | 0.047468 | -0.1484 | -0.047767
13 | 12 | 0.11244 | 0.033352 | 0.00024131 | 0 | 0 | 0 | 0 | 0 | 1 | -90 | 90 | 0.1484 | 0.047766 | -0.14837 | -0.071215
12 | 11 | 0.0030942 | 0.00091783 | 6.6407e-06 | 0 | 0 | 0 | 0 | 0 | 1 | -90 | 90 | 0.14837 | 0.071215 | -0.14837 | -0.07186
109 | 24 | 0.015892 | 0.0047139 | 3.4106e-05 | 0 | 0 | 0 | 0 | 0 | 1 | -90 | 90 | -0.24392 | -0.11814 | 0.24393 | 0.11474
24 | 20 | 0.040716 | 0.012078 | 8.7384e-05 | 0 | 0 | 0 | 0 | 0 | 1 | -90 | 90 | -0.42578 | -0.20273 | 0.42587 | 0.19405
24 | 15 | 0.010951 | 0.0068594 | 8.8052e-07 | 0 | 0 | 0 | 0 | 0 | 1 | -90 | 90 | 0.18184 | 0.087983 | -0.18184 | -0.088068
5 | 102 | 0.00045145 | 0.00013391 | 9.6889e-07 | 0 | 0 | 0 | 0 | 0 | 1 | -90 | 90 | 0.31355 | 0.15176 | -0.31355 | -0.15186
6 | 103 | 0.0025075 | 0.00074379 | 5.3814e-06 | 0 | 0 | 0 | 0 | 0 | 1 | -90 | 90 | -2.3692 | -1.0697 | 2.3694 | 1.0692
6 | 7 | 0.022807 | 0.0067653 | 4.8948e-05 | 0 | 0 | 0 | 0 | 0 | 1 | -90 | 90 | 0.89371 | 0.41491 | -0.89349 | -0.41965
108 | 21 | 0.013102 | 0.0082068 | 1.0535e-06 | 0 | 0 | 0 | 0 | 0 | 1 | -90 | 90 | -0.19799 | -0.095889 | 0.19799 | 0.095788
21 | 22 | 0.020101 | 0.0059625 | 4.314e-05 | 0 | 0 | 0 | 0 | 0 | 1 | -90 | 90 | -0.69621 | -0.31238 | 0.69633 | 0.30811
21 | 20 | 0.029486 | 0.0087463 | 6.3281e-05 | 0 | 0 | 0 | 0 | 0 | 1 | -90 | 90 | 0.49822 | 0.21659 | -0.49813 | -0.22287
103 | 19 | 0.13831 | 0.086631 | 1.112e-05 | 0 | 0 | 0 | 0 | 0 | 1 | -90 | 90 | -2.7647 | -1.2607 | 2.7777 | 1.2677
7 | 110 | 0.0044699 | 0.0013259 | 9.5932e-06 | 0 | 0 | 0 | 0 | 0 | 1 | -90 | 90 | 0.89349 | 0.41965 | -0.89344 | -0.42058
110 | 23 | 0.14052 | 0.088016 | 1.1298e-05 | 0 | 0 | 0 | 0 | 0 | 1 | -90 | 90 | 0.69708 | 0.32548 | -0.69623 | -0.32606
19 | 22 | 0.053255 | 0.015797 | 0.00011429 | 0 | 0 | 0 | 0 | 0 | 1 | -90 | 90 | -2.9611 | -1.3565 | 2.9668 | 1.3468
19 | 18 | 0.0096038 | 0.0060155 | 7.7219e-07 | 0 | 0 | 0 | 0 | 0 | 1 | -90 | 90 | 0.18343 | 0.088761 | -0.18342 | -0.088835
22 | 25 | 0.018113 | 0.005373 | 3.8875e-05 | 0 | 0 | 0 | 0 | 0 | 1 | -90 | 90 | -3.8592 | -1.7498 | 3.8624 | 1.7469
22 | 45 | 0.0071182 | 0.0044586 | 5.7234e-07 | 0 | 0 | 0 | 0 | 0 | 1 | -90 | 90 | 0.196 | 0.094869 | -0.19599 | -0.094924
23 | 53 | 0.0078764 | 0.0023364 | 1.6904e-05 | 0 | 0 | 0 | 0 | 0 | 1 | -90 | 90 | 0.69623 | 0.32606 | -0.69619 | -0.3277
53 | 54 | 0.019135 | 0.005676 | 4.1067e-05 | 0 | 0 | 0 | 0 | 0 | 1 | -90 | 90 | 0.50773 | 0.23643 | -0.50767 | -0.24044
104 | 105 | 0.055832 | 0.034971 | 4.4891e-06 | 0 | 0 | 0 | 0 | 0 | 1 | -90 | 90 | -0.26151 | -0.12665 | 0.26156 | 0.12624
105 | 55 | 0.0063552 | 0.0018851 | 1.3639e-05 | 0 | 0 | 0 | 0 | 0 | 1 | -90 | 90 | -0.50759 | -0.2454 | 0.50761 | 0.24407
20 | 33 | 0.025097 | 0.0074446 | 5.3863e-05 | 0 | 0 | 0 | 0 | 0 | 1 | -90 | 90 | 0.072267 | 0.028827 | -0.072265 | -0.034194
17 | 34 | 0.033786 | 0.010022 | 7.2511e-05 | 0 | 0 | 0 | 0 | 0 | 1 | -90 | 90 | -0.29809 | -0.14368 | 0.29812 | 0.13649
17 | 32 | 0.0032291 | 0.00095786 | 6.9303e-06 | 0 | 0 | 0 | 0 | 0 | 1 | -90 | 90 | 0.29809 | 0.14368 | -0.29808 | -0.14437
34 | 35 | 0.058086 | 0.01723 | 0.00012466 | 0 | 0 | 0 | 0 | 0 | 1 | -90 | 90 | 0.12531 | 0.046544 | -0.1253 | -0.058917
34 | 46 | 0.0035828 | 0.0010628 | 7.6893e-06 | 0 | 0 | 0 | 0 | 0 | 1 | -90 | 90 | -0.42343 | -0.18304 | 0.42344 | 0.18228
35 | 80 | 0.0083 | 0.002462 | 1.7813e-05 | 0 | 0 | 0 | 0 | 0 | 1 | -90 | 90 | 0.1253 | 0.058917 | -0.1253 | -0.060685
46 | 48 | 0.0026778 | 0.00079431 | 5.747e-06 | 0 | 0 | 0 | 0 | 0 | 1 | -90 | 90 | -0.62929 | -0.28197 | 0.6293 | 0.2814
33 | 79 | 0.0037659 | 0.0011171 | 8.0823e-06 | 0 | 0 | 0 | 0 | 0 | 1 | -90 | 90 | 0.072265 | 0.034194 | -0.072265 | -0.035
25 | 38 | 0.0026027 | 0.0018914 | 2.2183e-05 | 0 | 0 | 0 | 0 | 0 | 1 | -90 | 90 | -4.1442 | -1.8828 | 4.1447 | 1.881
25 | 41 | 0.0025218 | 0.00074804 | 5.4122e-06 | 0 | 0 | 0 | 0 | 0 | 1 | -90 | 90 | 0.28178 | 0.13593 | -0.28178 | -0.13647
38 | 36 | 0.0015577 | 0.00087717 | 0.00015204 | 0 | 0 | 0 | 0 | 0 | 1 | -90 | 90 | -4.1447 | -1.881 | 4.1451 | 1.866
54 | 55 | 0.017373 | 0.0051535 | 3.7286e-05 | 0 | 0 | 0 | 0 | 0 | 1 | -90 | 90 | 0.50767 | 0.24044 | -0.50761 | -0.24407
36 | 37 | 0.0013145 | 0.0007402 | 0.0001283 | 0 | 0 | 0 | 0 | 0 | 1 | -90 | 90 | -4.495 | -2.0355 | 4.4953 | 2.0228
26 | 27 | 0.028469 | 0.017832 | 2.289e-06 | 0 | 0 | 0 | 0 | 0 | 1 | -90 | 90 | -0.32237 | -0.15613 | 0.3224 | 0.15592
27 | 28 | 0.0059281 | 0.0017584 | 1.2723e-05 | 0 | 0 | 0 | 0 | 0 | 1 | -90 | 90 | -0.44129 | -0.2135 | 0.44131 | 0.21224
28 | 29 | 0.0010598 | 0.00077017 | 9.033e-06 | 0 | 0 | 0 | 0 | 0 | 1 | -90 | 90 | -4.4466 | -2.1122 | 4.4469 | 2.1115
28 | 31 | 0.0083513 | 0.006069 | 7.118e-05 | 0 | 0 | 0 | 0 | 0 | 1 | -90 | 90 | 4.0053 | 1.9 | -4.0037 | -1.9059
29 | 76 | 0.00055737 | 0.00031386 | 5.4401e-05 | 0 | 0 | 0 | 0 | 0 | 1 | -90 | 90 | -4.4469 | -2.1115 | 4.447 | 2.1062
31 | 71 | 0.013596 | 0.004033 | 2.9179e-05 | 0 | 0 | 0 | 0 | 0 | 1 | -90 | 90 | 0.11192 | 0.051297 | -0.11192 | -0.054206
31 | 70 | 0.0047095 | 0.001397 | 1.0107e-05 | 0 | 0 | 0 | 0 | 0 | 1 | -90 | 90 | 0.071337 | 0.033542 | -0.071337 | -0.03455
31 | 30 | 0.017776 | 0.0052728 | 3.815e-05 | 0 | 0 | 0 | 0 | 0 | 1 | -90 | 90 | 3.8204 | 1.8211 | -3.8172 | -1.8239
76 | 75 | 0.00046948 | 0.00026437 | 4.5823e-05 | 0 | 0 | 0 | 0 | 0 | 1 | -90 | 90 | -4.7046 | -2.2309 | 4.7047 | 2.2264
30 | 95 | 0.0020088 | 0.00059588 | 4.3113e-06 | 0 | 0 | 0 | 0 | 0 | 1 | -90 | 90 | 0.1637 | 0.078261 | -0.1637 | -0.07869
30 | 94 | 0.0036233 | 0.0010748 | 7.7761e-06 | 0 | 0 | 0 | 0 | 0 | 1 | -90 | 90 | 3.6535 | 1.7457 | -3.6529 | -1.7463
95 | 96 | 0.0027663 | 0.00082055 | 5.9369e-06 | 0 | 0 | 0 | 0 | 0 | 1 | -90 | 90 | 0.1637 | 0.07869 | -0.1637 | -0.079281
94 | 62 | 0.0042081 | 0.0012482 | 9.0312e-06 | 0 | 0 | 0 | 0 | 0 | 1 | -90 | 90 | 3.4619 | 1.6537 | -3.4613 | -1.6545
75 | 77 | 0.0010687 | 0.00060176 | 0.0001043 | 0 | 0 | 0 | 0 | 0 | 1 | -90 | 90 | -4.8035 | -2.2736 | 4.8038 | 2.2633
75 | 74 | 0.0031762 | 0.00094216 | 6.8167e-06 | 0 | 0 | 0 | 0 | 0 | 1 | -90 | 90 | 0.098797 | 0.047169 | -0.098797 | -0.047849
62 | 92 | 0.0058293 | 0.0017292 | 1.2511e-05 | 0 | 0 | 0 | 0 | 0 | 1 | -90 | 90 | 0.098445 | 0.045862 | -0.098445 | -0.047107
62 | 58 | 0.034578 | 0.010257 | 7.4209e-05 | 0 | 0 | 0 | 0 | 0 | 1 | -90 | 90 | 3.3628 | 1.6086 | -3.358 | -1.6145
48 | 50 | 0.013834 | 0.0041036 | 2.969e-05 | 0 | 0 | 0 | 0 | 0 | 1 | -90 | 90 | -0.6293 | -0.2814 | 0.62937 | 0.27847
37 | 39 | 0.00035902 | 0.00020217 | 3.5041e-05 | 0 | 0 | 0 | 0 | 0 | 1 | -90 | 90 | 6.7795 | 3.1825 | -6.7793 | -3.1859
37 | 40 | 0.0020748 | 0.0011683 | 0.0002025 | 0 | 0 | 0 | 0 | 0 | 1 | -90 | 90 | -11.2749 | -5.2054 | 11.2781 | 5.1869
39 | 44 | 0.0014339 | 0.00080741 | 0.00013995 | 0 | 0 | 0 | 0 | 0 | 1 | -90 | 90 | 6.4025 | 3.0096 | -6.4018 | -3.0232
39 | 43 | 0.014046 | 0.0041666 | 3.0146e-05 | 0 | 0 | 0 | 0 | 0 | 1 | -90 | 90 | 0.29564 | 0.13882 | -0.29563 | -0.14183
39 | 87 | 0.0085222 | 0.0025279 | 1.829e-05 | 0 | 0 | 0 | 0 | 0 | 1 | -90 | 90 | 0.081166 | 0.037483 | -0.081166 | -0.03931
40 | 106 | 2.8338e-05 | 1.5957e-05 | 2.7659e-06 | 0 | 0 | 0 | 0 | 0 | 1 | -90 | 90 | -18.6652 | -8.6241 | 18.6653 | 8.6239
40 | 68 | 0.0058278 | 0.0032817 | 0.00056881 | 0 | 0 | 0 | 0 | 0 | 1 | -90 | 90 | 7.3871 | 3.4372 | -7.3832 | -3.4919
44 | 89 | 0.00082605 | 0.00046515 | 8.0625e-05 | 0 | 0 | 0 | 0 | 0 | 1 | -90 | 90 | 6.4018 | 3.0232 | -6.4014 | -3.031
43 | 42 | 0.0062953 | 0.0018674 | 1.3511e-05 | 0 | 0 | 0 | 0 | 0 | 1 | -90 | 90 | 0.29563 | 0.14183 | -0.29562 | -0.14318
68 | 69 | 0.00085006 | 0.00047867 | 8.2968e-05 | 0 | 0 | 0 | 0 | 0 | 1 | -90 | 90 | 5.2396 | 2.4602 | -5.2393 | -2.4683
68 | 66 | 0.0028538 | 0.00084652 | 6.1247e-06 | 0 | 0 | 0 | 0 | 0 | 1 | -90 | 90 | 2.1436 | 1.0317 | -2.1435 | -1.0322
89 | 85 | 0.00042931 | 0.00024175 | 4.1902e-05 | 0 | 0 | 0 | 0 | 0 | 1 | -90 | 90 | 6.2731 | 2.9689 | -6.2729 | -2.9729
69 | 77 | 0.00060908 | 0.00034297 | 5.9447e-05 | 0 | 0 | 0 | 0 | 0 | 1 | -90 | 90 | 4.804 | 2.2575 | -4.8038 | -2.2633
66 | 64 | 0.011711 | 0.0034738 | 2.5134e-05 | 0 | 0 | 0 | 0 | 0 | 1 | -90 | 90 | 2.1435 | 1.0322 | -2.1428 | -1.0346
85 | 84 | 0.0013063 | 0.0007356 | 0.0001275 | 0 | 0 | 0 | 0 | 0 | 1 | -90 | 90 | 6.2729 | 2.9729 | -6.2723 | -2.9853
50 | 51 | 0.0087424 | 0.0025933 | 1.8763e-05 | 0 | 0 | 0 | 0 | 0 | 1 | -90 | 90 | 1.5381 | 0.73989 | -1.5378 | -0.74168
50 | 78 | 0.006126 | 0.0018171 | 1.3147e-05 | 0 | 0 | 0 | 0 | 0 | 1 | -90 | 90 | -2.1674 | -1.0184 | 2.1678 | 1.0172
47 | 49 | 0.0051093 | 0.0015156 | 1.0965e-05 | 0 | 0 | 0 | 0 | 0 | 1 | -90 | 90 | -3.3005 | -1.5659 | 3.3012 | 1.565
47 | 78 | 0.017176 | 0.010758 | 1.381e-06 | 0 | 0 | 0 | 0 | 0 | 1 | -90 | 90 | 3.3005 | 1.5659 | -3.2982 | -1.5646
49 | 52 | 0.0051712 | 0.0015339 | 1.1098e-05 | 0 | 0 | 0 | 0 | 0 | 1 | -90 | 90 | -3.4334 | -1.6291 | 3.4341 | 1.6282
52 | 73 | 0.016555 | 0.0049107 | 3.553e-05 | 0 | 0 | 0 | 0 | 0 | 1 | -90 | 90 | -3.4341 | -1.6282 | 3.4365 | 1.6254
51 | 82 | 0.0052146 | 0.0015468 | 1.1191e-05 | 0 | 0 | 0 | 0 | 0 | 1 | -90 | 90 | 0.18298 | 0.085778 | -0.18298 | -0.086889
51 | 81 | 0.0012915 | 0.0003831 | 2.7718e-06 | 0 | 0 | 0 | 0 | 0 | 1 | -90 | 90 | 1.3548 | 0.6559 | -1.3548 | -0.65617
82 | 88 | 0.0081281 | 0.002411 | 1.7444e-05 | 0 | 0 | 0 | 0 | 0 | 1 | -90 | 90 | 0.18298 | 0.086889 | -0.18298 | -0.08862
73 | 83 | 0.0076651 | 0.0087673 | 1.2591e-06 | 0 | 0 | 0 | 0 | 0 | 1 | -90 | 90 | -5.6553 | -2.6996 | 5.6583 | 2.7029
73 | 72 | 0.0018085 | 0.00053646 | 3.8814e-06 | 0 | 0 | 0 | 0 | 0 | 1 | -90 | 90 | 2.2187 | 1.0742 | -2.2186 | -1.0745
83 | 84 | 0.0018574 | 0.0013498 | 1.5831e-05 | 0 | 0 | 0 | 0 | 0 | 1 | -90 | 90 | -5.8302 | -2.7862 | 5.831 | 2.7851
56 | 58 | 0.0013577 | 0.00040273 | 2.9138e-06 | 0 | 0 | 0 | 0 | 0 | 1 | -90 | 90 | -1.8926 | -0.9123 | 1.8927 | 0.91203
56 | 101 | 0.03486 | 0.021835 | 2.8029e-06 | 0 | 0 | 0 | 0 | 0 | 1 | -90 | 90 | 1.6792 | 0.80897 | -1.678 | -0.80848
58 | 61 | 0.022485 | 0.0066697 | 4.8256e-05 | 0 | 0 | 0 | 0 | 0 | 1 | -90 | 90 | 1.4653 | 0.70251 | -1.4647 | -0.70712
101 | 59 | 0.001817 | 0.00053899 | 3.8997e-06 | 0 | 0 | 0 | 0 | 0 | 1 | -90 | 90 | 1.4148 | 0.68101 | -1.4148 | -0.68138
61 | 93 | 0.010515 | 0.003119 | 2.2567e-05 | 0 | 0 | 0 | 0 | 0 | 1 | -90 | 90 | 1.4647 | 0.70712 | -1.4645 | -0.70927
59 | 60 | 0.0046103 | 0.0013675 | 9.8944e-06 | 0 | 0 | 0 | 0 | 0 | 1 | -90 | 90 | 1.4148 | 0.68138 | -1.4147 | -0.68233
60 | 99 | 0.0020775 | 0.00061624 | 4.4586e-06 | 0 | 0 | 0 | 0 | 0 | 1 | -90 | 90 | 0.48033 | 0.23088 | -0.48032 | -0.23132
60 | 98 | 0.0041985 | 0.0012454 | 9.0108e-06 | 0 | 0 | 0 | 0 | 0 | 1 | -90 | 90 | 0.93434 | 0.45145 | -0.93429 | -0.45232
99 | 100 | 0.0061371 | 0.0018204 | 1.3171e-05 | 0 | 0 | 0 | 0 | 0 | 1 | -90 | 90 | 0.48032 | 0.23132 | -0.48031 | -0.23262
98 | 97 | 0.00082264 | 0.00024402 | 1.7655e-06 | 0 | 0 | 0 | 0 | 0 | 1 | -90 | 90 | 0.1278 | 0.061721 | -0.1278 | -0.061896
92 | 91 | 0.0026796 | 0.00079484 | 5.7508e-06 | 0 | 0 | 0 | 0 | 0 | 1 | -90 | 90 | 0.098445 | 0.047107 | -0.098444 | -0.047679
63 | 64 | 0.00038203 | 0.00011332 | 8.199e-07 | 0 | 0 | 0 | 0 | 0 | 1 | -90 | 90 | -1.7166 | -0.82822 | 1.7166 | 0.82814
63 | 65 | 0.0096806 | 0.0028716 | 2.0776e-05 | 0 | 0 | 0 | 0 | 0 | 1 | -90 | 90 | 1.5529 | 0.74895 | -1.5526 | -0.75094
65 | 67 | 0.0048431 | 0.0014366 | 1.0394e-05 | 0 | 0 | 0 | 0 | 0 | 1 | -90 | 90 | 0.60892 | 0.29387 | -0.6089 | -0.2949
84 | 86 | 0.034347 | 0.010188 | 7.3714e-05 | 0 | 0 | 0 | 0 | 0 | 1 | -90 | 90 | 0.44125 | 0.20019 | -0.44117 | -0.20752
86 | 90 | 0.023368 | 0.0069316 | 5.0151e-05 | 0 | 0 | 0 | 0 | 0 | 1 | -90 | 90 | 0.44117 | 0.20752 | -0.44111 | -0.21251
90 | 107 | 0.14498 | 0.090811 | 1.1657e-05 | 0 | 0 | 0 | 0 | 0 | 1 | -90 | 90 | 0.37263 | 0.17935 | -0.37238 | -0.18035