## bus_data
BUS_I | BUS_TYPE | Pd | Qd | Gs | Bs | area | Vm | Va | baseKV | zone | Vmax | Vmin
1 | 1 | 0.4028 | 0.19508 | 0 | 0 | 1 | 0.98728 | -0.62769 | 20 | 1 | 1.05 | 0.95
163 | 1 | 0.07792 | 0.037738 | 0 | 0 | 1 | 0.98742 | -0.62317 | 20 | 1 | 1.05 | 0.95
162 | 1 | 0 | 0 | 0 | 0 | 1 | 0.98742 | -0.62316 | 20 | 1 | 1.05 | 0.95
116 | 1 | 0.12403 | 0.060071 | 0 | 0 | 1 | 0.9876 | -0.61317 | 20 | 1 | 1.05 | 0.95
115 | 1 | 0 | 0 | 0 | 0 | 1 | 0.99074 | -0.42726 | 20 | 1 | 1.05 | 0.95
114 | 1 | 0.11893 | 0.057602 | 0 | 0 | 1 | 0.99086 | -0.42645 | 20 | 1 | 1.05 | 0.95
112 | 1 | 0 | 0 | 0 | 0 | 1 | 0.9893 | -0.51812 | 20 | 1 | 1.05 | 0.95
110 | 1 | 0 | 0 | 0 | 0 | 1 | 0.98741 | -0.6279 | 20 | 1 | 1.05 | 0.95
174 | 1 | 0.1912 | 0.092601 | 0 | 0 | 1 | 0.98741 | -0.62792 | 20 | 1 | 1.05 | 0.95
119 | 1 | 0 | 0 | 0 | 0 | 1 | 0.98767 | -0.61268 | 20 | 1 | 1.05 | 0.95
3 | 1 | 0.32682 | 0.15829 | 0 | 0 | 1 | 0.99521 | -0.1532 | 20 | 1 | 1.05 | 0.95
4 | 1 | 0 | 0 | 0 | 0 | 1 | 0.99526 | -0.15286 | 20 | 1 | 1.05 | 0.95
176 | 1 | 0.39359 | 0.19063 | 0 | 0 | 1 | 0.99372 | -0.24786 | 20 | 1 | 1.05 | 0.95
20 | 1 | 0.28289 | 0.13701 | 0 | 0 | 1 | 0.99677 | -0.061029 | 20 | 1 | 1.05 | 0.95
16 | 1 | 0 | 0 | 0 | 0 | 1 | 0.99688 | -0.060304 | 20 | 1 | 1.05 | 0.95
6 | 1 | 0 | 0 | 0 | 0 | 1 | 0.99714 | -0.059846 | 20 | 1 | 1.05 | 0.95
170 | 1 | 0.29417 | 0.14247 | 0 | 0 | 1 | 0.99714 | -0.059825 | 20 | 1 | 1.05 | 0.95
10 | 1 | 0 | 0 | 0 | 0 | 1 | 0.99717 | -0.058403 | 20 | 1 | 1.05 | 0.95
15 | 1 | 0.35329 | 0.17111 | 0 | 0 | 1 | 0.99715 | -0.058554 | 20 | 1 | 1.05 | 0.95
17 | 1 | 0 | 0 | 0 | 0 | 1 | 0.99716 | -0.058437 | 20 | 1 | 1.05 | 0.95
8 | 1 | 0 | 0 | 0 | 0 | 1 | 0.99882 | -0.04744 | 20 | 1 | 1.05 | 0.95
171 | 1 | 0.14597 | 0.070695 | 0 | 0 | 1 | 0.99579 | -0.24644 | 20 | 1 | 1.05 | 0.95
172 | 1 | 0 | 0 | 0 | 0 | 1 | 0.99579 | -0.24644 | 20 | 1 | 1.05 | 0.95
7 | 1 | 0.38725 | 0.18756 | 0 | 0 | 1 | 0.99953 | -0.0032672 | 20 | 1 | 1.05 | 0.95
9 | 1 | 0 | 0 | 0 | 0 | 1 | 0.99954 | -0.0031596 | 20 | 1 | 1.05 | 0.95
11 | 1 | 0 | 0 | 0 | 0 | 1 | 0.99989 | -0.00075275 | 20 | 1 | 1.05 | 0.95
13 | 3 | 0 | 0 | 0 | 0 | 1 | 1 | 0 | 20 | 1 | 1.05 | 0.95
89 | 1 | 0 | 0 | 0 | 0 | 1 | 0.9934 | -0.38751 | 20 | 1 | 1.05 | 0.95
12 | 1 | 0.24342 | 0.11789 | 0 | 0 | 1 | 0.99993 | -0.00050331 | 20 | 1 | 1.05 | 0.95
18 | 1 | 0.20535 | 0.099454 | 0 | 0 | 1 | 0.99715 | -0.059199 | 20 | 1 | 1.05 | 0.95
14 | 1 | 0.32128 | 0.1556 | 0 | 0 | 1 | 0.99681 | -0.077877 | 20 | 1 | 1.05 | 0.95
21 | 1 | 0.36841 | 0.17843 | 0 | 0 | 1 | 0.98602 | -0.41366 | 20 | 1 | 1.05 | 0.95
22 | 1 | 0 | 0 | 0 | 0 | 1 | 0.98608 | -0.41326 | 20 | 1 | 1.05 | 0.95
24 | 1 | 0 | 0 | 0 | 0 | 1 | 0.98613 | -0.41372 | 20 | 1 | 1.05 | 0.95
23 | 1 | 0 | 0 | 0 | 0 | 1 | 0.98605 | -0.41303 | 20 | 1 | 1.05 | 0.95
58 | 1 | 0.23136 | 0.11206 | 0 | 0 | 1 | 0.98603 | -0.41318 | 20 | 1 | 1.05 | 0.95
25 | 1 | 0 | 0 | 0 | 0 | 1 | 0.98717 | -0.42262 | 20 | 1 | 1.05 | 0.95
47 | 1 | 0.088884 | 0.043049 | 0 | 0 | 1 | 0.9861 | -0.41347 | 20 | 1 | 1.05 | 0.95
175 | 1 | 0.23663 | 0.1146 | 0 | 0 | 1 | 0.98744 | -0.42488 | 20 | 1 | 1.05 | 0.95
55 | 1 | 0 | 0 | 0 | 0 | 1 | 0.98597 | -0.41185 | 20 | 1 | 1.05 | 0.95
45 | 1 | 0 | 0 | 0 | 0 | 1 | 0.98609 | -0.41332 | 20 | 1 | 1.05 | 0.95
42 | 1 | 0 | 0 | 0 | 0 | 1 | 0.98749 | -0.42532 | 20 | 1 | 1.05 | 0.95
53 | 1 | 0.38645 | 0.18717 | 0 | 0 | 1 | 0.98594 | -0.41159 | 20 | 1 | 1.05 | 0.95
57 | 1 | 0 | 0 | 0 | 0 | 1 | 0.98505 | -0.41015 | 20 | 1 | 1.05 | 0.95
63 | 1 | 0 | 0 | 0 | 0 | 1 | 0.98502 | -0.40987 | 20 | 1 | 1.05 | 0.95
61 | 1 | 0.2566 | 0.12427 | 0 | 0 | 1 | 0.98506 | -0.41025 | 20 | 1 | 1.05 | 0.95
26 | 1 | 0.35072 | 0.16986 | 0 | 0 | 1 | 0.99133 | -0.4608 | 20 | 1 | 1.05 | 0.95
27 | 1 | 0 | 0 | 0 | 0 | 1 | 0.99133 | -0.46086 | 20 | 1 | 1.05 | 0.95
28 | 1 | 0 | 0 | 0 | 0 | 1 | 0.99148 | -0.46219 | 20 | 1 | 1.05 | 0.95
60 | 1 | 0 | 0 | 0 | 0 | 1 | 0.99162 | -0.46134 | 20 | 1 | 1.05 | 0.95
136 | 1 | 0.069775 | 0.033794 | 0 | 0 | 1 | 0.99147 | -0.46228 | 20 | 1 | 1.05 | 0.95
59 | 1 | 0.40461 | 0.19596 | 0 | 0 | 1 | 0.99181 | -0.45013 | 20 | 1 | 1.05 | 0.95
39 | 1 | 0 | 0 | 0 | 0 | 1 | 0.99143 | -0.46247 | 20 | 1 | 1.05 | 0.95
49 | 1 | 0.40856 | 0.19787 | 0 | 0 | 1 | 0.98971 | -0.47424 | 20 | 1 | 1.05 | 0.95
32 | 1 | 0 | 0 | 0 | 0 | 1 | 0.98974 | -0.47454 | 20 | 1 | 1.05 | 0.95
30 | 1 | 0.10548 | 0.051087 | 0 | 0 | 1 | 0.98975 | -0.47465 | 20 | 1 | 1.05 | 0.95
31 | 1 | 0 | 0 | 0 | 0 | 1 | 0.98976 | -0.47468 | 20 | 1 | 1.05 | 0.95
33 | 1 | 0 | 0 | 0 | 0 | 1 | 0.98979 | -0.47502 | 20 | 1 | 1.05 | 0.95
84 | 1 | 0 | 0 | 0 | 0 | 1 | 0.98954 | -0.47339 | 20 | 1 | 1.05 | 0.95
134 | 1 | 0.11638 | 0.056365 | 0 | 0 | 1 | 0.98989 | -0.47571 | 20 | 1 | 1.05 | 0.95
48 | 1 | 0.086587 | 0.041936 | 0 | 0 | 1 | 0.98954 | -0.47335 | 20 | 1 | 1.05 | 0.95
74 | 1 | 0 | 0 | 0 | 0 | 1 | 0.98838 | -0.46572 | 20 | 1 | 1.05 | 0.95
133 | 1 | 0 | 0 | 0 | 0 | 1 | 0.99017 | -0.47769 | 20 | 1 | 1.05 | 0.95
34 | 1 | 0.40268 | 0.19503 | 0 | 0 | 1 | 0.99137 | -0.46283 | 20 | 1 | 1.05 | 0.95
36 | 1 | 0 | 0 | 0 | 0 | 1 | 0.99138 | -0.46275 | 20 | 1 | 1.05 | 0.95
35 | 1 | 0 | 0 | 0 | 0 | 1 | 0.99131 | -0.46645 | 20 | 1 | 1.05 | 0.95
38 | 1 | 0 | 0 | 0 | 0 | 1 | 0.99124 | -0.46686 | 20 | 1 | 1.05 | 0.95
37 | 1 | 0 | 0 | 0 | 0 | 1 | 0.99114 | -0.46749 | 20 | 1 | 1.05 | 0.95
164 | 1 | 0.37176 | 0.18005 | 0 | 0 | 1 | 0.99112 | -0.46761 | 20 | 1 | 1.05 | 0.95
50 | 1 | 0.33379 | 0.16166 | 0 | 0 | 1 | 0.99116 | -0.46736 | 20 | 1 | 1.05 | 0.95
52 | 1 | 0 | 0 | 0 | 0 | 1 | 0.99142 | -0.46237 | 20 | 1 | 1.05 | 0.95
131 | 1 | 0.094676 | 0.045854 | 0 | 0 | 1 | 0.99087 | -0.48253 | 20 | 1 | 1.05 | 0.95
51 | 1 | 0.23754 | 0.11504 | 0 | 0 | 1 | 0.99141 | -0.46225 | 20 | 1 | 1.05 | 0.95
40 | 1 | 0.20167 | 0.097674 | 0 | 0 | 1 | 0.98777 | -0.42795 | 20 | 1 | 1.05 | 0.95
41 | 1 | 0 | 0 | 0 | 0 | 1 | 0.98779 | -0.42786 | 20 | 1 | 1.05 | 0.95
173 | 1 | 0.24904 | 0.12062 | 0 | 0 | 1 | 0.99259 | -0.39327 | 20 | 1 | 1.05 | 0.95
43 | 1 | 0.32476 | 0.15729 | 0 | 0 | 1 | 0.98608 | -0.41322 | 20 | 1 | 1.05 | 0.95
54 | 1 | 0 | 0 | 0 | 0 | 1 | 0.98577 | -0.41275 | 20 | 1 | 1.05 | 0.95
56 | 1 | 0 | 0 | 0 | 0 | 1 | 0.98562 | -0.41139 | 20 | 1 | 1.05 | 0.95
130 | 1 | 0.076641 | 0.037119 | 0 | 0 | 1 | 0.98562 | -0.41137 | 20 | 1 | 1.05 | 0.95
127 | 1 | 0 | 0 | 0 | 0 | 1 | 0.98557 | -0.41098 | 20 | 1 | 1.05 | 0.95
125 | 1 | 0.27239 | 0.13192 | 0 | 0 | 1 | 0.98547 | -0.41002 | 20 | 1 | 1.05 | 0.95
126 | 1 | 0.45387 | 0.21982 | 0 | 0 | 1 | 0.98547 | -0.41001 | 20 | 1 | 1.05 | 0.95
128 | 1 | 0 | 0 | 0 | 0 | 1 | 0.98542 | -0.40959 | 20 | 1 | 1.05 | 0.95
129 | 1 | 0 | 0 | 0 | 0 | 1 | 0.98538 | -0.40929 | 20 | 1 | 1.05 | 0.95
135 | 1 | 0.07139 | 0.034576 | 0 | 0 | 1 | 0.9853 | -0.40857 | 20 | 1 | 1.05 | 0.95
137 | 1 | 0.16668 | 0.080728 | 0 | 0 | 1 | 0.985 | -0.40969 | 20 | 1 | 1.05 | 0.95
62 | 1 | 0.20518 | 0.099371 | 0 | 0 | 1 | 0.98505 | -0.41015 | 20 | 1 | 1.05 | 0.95
88 | 1 | 0 | 0 | 0 | 0 | 1 | 0.9928 | -0.39121 | 20 | 1 | 1.05 | 0.95
86 | 1 | 0.10254 | 0.049662 | 0 | 0 | 1 | 0.99276 | -0.39093 | 20 | 1 | 1.05 | 0.95
64 | 1 | 0.3401 | 0.16472 | 0 | 0 | 1 | 0.98188 | -0.42069 | 20 | 1 | 1.05 | 0.95
65 | 1 | 0 | 0 | 0 | 0 | 1 | 0.98191 | -0.42098 | 20 | 1 | 1.05 | 0.95
66 | 1 | 0 | 0 | 0 | 0 | 1 | 0.98213 | -0.42278 | 20 | 1 | 1.05 | 0.95
165 | 1 | 0.12154 | 0.058867 | 0 | 0 | 1 | 0.98212 | -0.42273 | 20 | 1 | 1.05 | 0.95
67 | 1 | 0 | 0 | 0 | 0 | 1 | 0.98266 | -0.42655 | 20 | 1 | 1.05 | 0.95
161 | 1 | 0.41034 | 0.19874 | 0 | 0 | 1 | 0.98274 | -0.42701 | 20 | 1 | 1.05 | 0.95
75 | 1 | 0 | 0 | 0 | 0 | 1 | 0.98278 | -0.42728 | 20 | 1 | 1.05 | 0.95
68 | 1 | 0.29237 | 0.1416 | 0 | 0 | 1 | 0.98343 | -0.43183 | 20 | 1 | 1.05 | 0.95
69 | 1 | 0 | 0 | 0 | 0 | 1 | 0.98344 | -0.43191 | 20 | 1 | 1.05 | 0.95
70 | 1 | 0 | 0 | 0 | 0 | 1 | 0.98339 | -0.4316 | 20 | 1 | 1.05 | 0.95
73 | 1 | 0 | 0 | 0 | 0 | 1 | 0.98493 | -0.44217 | 20 | 1 | 1.05 | 0.95
71 | 1 | 0 | 0 | 0 | 0 | 1 | 0.98382 | -0.43282 | 20 | 1 | 1.05 | 0.95
80 | 1 | 0.26743 | 0.12952 | 0 | 0 | 1 | 0.98379 | -0.43254 | 20 | 1 | 1.05 | 0.95
72 | 1 | 0 | 0 | 0 | 0 | 1 | 0.98476 | -0.44078 | 20 | 1 | 1.05 | 0.95
85 | 1 | 0.24843 | 0.12032 | 0 | 0 | 1 | 0.98476 | -0.44076 | 20 | 1 | 1.05 | 0.95
83 | 1 | 0.17905 | 0.086719 | 0 | 0 | 1 | 0.98492 | -0.44208 | 20 | 1 | 1.05 | 0.95
124 | 1 | 0.10554 | 0.051116 | 0 | 0 | 1 | 0.98837 | -0.46567 | 20 | 1 | 1.05 | 0.95
78 | 1 | 0 | 0 | 0 | 0 | 1 | 0.98375 | -0.43221 | 20 | 1 | 1.05 | 0.95
76 | 1 | 0.22765 | 0.11026 | 0 | 0 | 1 | 0.98372 | -0.43195 | 20 | 1 | 1.05 | 0.95
77 | 1 | 0 | 0 | 0 | 0 | 1 | 0.98367 | -0.43233 | 20 | 1 | 1.05 | 0.95
79 | 1 | 0 | 0 | 0 | 0 | 1 | 0.98364 | -0.43206 | 20 | 1 | 1.05 | 0.95
81 | 1 | 0.23035 | 0.11156 | 0 | 0 | 1 | 0.98361 | -0.43179 | 20 | 1 | 1.05 | 0.95
82 | 1 | 0.12249 | 0.059326 | 0 | 0 | 1 | 0.98359 | -0.43164 | 20 | 1 | 1.05 | 0.95
90 | 1 | 0.27272 | 0.13208 | 0 | 0 | 1 | 0.98824 | -0.58521 | 20 | 1 | 1.05 | 0.95
91 | 1 | 0 | 0 | 0 | 0 | 1 | 0.98813 | -0.59201 | 20 | 1 | 1.05 | 0.95
111 | 1 | 0.2696 | 0.13057 | 0 | 0 | 1 | 0.98923 | -0.52255 | 20 | 1 | 1.05 | 0.95
118 | 1 | 0 | 0 | 0 | 0 | 1 | 0.98786 | -0.61105 | 20 | 1 | 1.05 | 0.95
94 | 1 | 0 | 0 | 0 | 0 | 1 | 0.98778 | -0.59434 | 20 | 1 | 1.05 | 0.95
113 | 1 | 0 | 0 | 0 | 0 | 1 | 0.98922 | -0.51748 | 20 | 1 | 1.05 | 0.95
120 | 1 | 0.2367 | 0.11464 | 0 | 0 | 1 | 0.98921 | -0.51735 | 20 | 1 | 1.05 | 0.95
92 | 1 | 0 | 0 | 0 | 0 | 1 | 0.98746 | -0.60351 | 20 | 1 | 1.05 | 0.95
93 | 1 | 0 | 0 | 0 | 0 | 1 | 0.98745 | -0.60364 | 20 | 1 | 1.05 | 0.95
98 | 1 | 0 | 0 | 0 | 0 | 1 | 0.98744 | -0.60438 | 20 | 1 | 1.05 | 0.95
152 | 1 | 0.096213 | 0.046598 | 0 | 0 | 1 | 0.98747 | -0.60255 | 20 | 1 | 1.05 | 0.95
101 | 1 | 0.16708 | 0.080919 | 0 | 0 | 1 | 0.98745 | -0.60365 | 20 | 1 | 1.05 | 0.95
153 | 1 | 0.10681 | 0.05173 | 0 | 0 | 1 | 0.98766 | -0.59508 | 20 | 1 | 1.05 | 0.95
154 | 1 | 0.1181 | 0.057197 | 0 | 0 | 1 | 0.98777 | -0.59448 | 20 | 1 | 1.05 | 0.95
96 | 1 | 0.17382 | 0.084183 | 0 | 0 | 1 | 0.98747 | -0.60243 | 20 | 1 | 1.05 | 0.95
97 | 1 | 0 | 0 | 0 | 0 | 1 | 0.98747 | -0.60245 | 20 | 1 | 1.05 | 0.95
99 | 1 | 0 | 0 | 0 | 0 | 1 | 0.98748 | -0.60253 | 20 | 1 | 1.05 | 0.95
100 | 1 | 0.49538 | 0.23992 | 0 | 0 | 1 | 0.98737 | -0.6037 | 20 | 1 | 1.05 | 0.95
148 | 1 | 0 | 0 | 0 | 0 | 1 | 0.98748 | -0.60252 | 20 | 1 | 1.05 | 0.95
151 | 1 | 0.28849 | 0.13972 | 0 | 0 | 1 | 0.98747 | -0.60243 | 20 | 1 | 1.05 | 0.95
146 | 1 | 0 | 0 | 0 | 0 | 1 | 0.98749 | -0.60247 | 20 | 1 | 1.05 | 0.95
149 | 1 | 0.10187 | 0.049338 | 0 | 0 | 1 | 0.98754 | -0.60217 | 20 | 1 | 1.05 | 0.95
95 | 1 | 0.21573 | 0.10448 | 0 | 0 | 1 | 0.9871 | -0.6072 | 20 | 1 | 1.05 | 0.95
106 | 1 | 0.2251 | 0.10902 | 0 | 0 | 1 | 0.98715 | -0.60457 | 20 | 1 | 1.05 | 0.95
104 | 1 | 0.33712 | 0.16328 | 0 | 0 | 1 | 0.98716 | -0.60453 | 20 | 1 | 1.05 | 0.95
121 | 1 | 0.11835 | 0.057319 | 0 | 0 | 1 | 0.98729 | -0.63466 | 20 | 1 | 1.05 | 0.95
122 | 1 | 0 | 0 | 0 | 0 | 1 | 0.98724 | -0.63766 | 20 | 1 | 1.05 | 0.95
123 | 1 | 0 | 0 | 0 | 0 | 1 | 0.98665 | -0.63301 | 20 | 1 | 1.05 | 0.95
109 | 1 | 0 | 0 | 0 | 0 | 1 | 0.98723 | -0.63853 | 20 | 1 | 1.05 | 0.95
105 | 1 | 0 | 0 | 0 | 0 | 1 | 0.98717 | -0.60446 | 20 | 1 | 1.05 | 0.95
169 | 1 | 0.072436 | 0.035082 | 0 | 0 | 1 | 0.98697 | -0.6151 | 20 | 1 | 1.05 | 0.95
107 | 1 | 0 | 0 | 0 | 0 | 1 | 0.98736 | -0.60334 | 20 | 1 | 1.05 | 0.95
138 | 1 | 0.12648 | 0.061259 | 0 | 0 | 1 | 0.98681 | -0.61375 | 20 | 1 | 1.05 | 0.95
139 | 1 | 0 | 0 | 0 | 0 | 1 | 0.98682 | -0.61381 | 20 | 1 | 1.05 | 0.95
141 | 1 | 0 | 0 | 0 | 0 | 1 | 0.98687 | -0.61425 | 20 | 1 | 1.05 | 0.95
140 | 1 | 0 | 0 | 0 | 0 | 1 | 0.9869 | -0.61446 | 20 | 1 | 1.05 | 0.95
166 | 1 | 0.32858 | 0.15914 | 0 | 0 | 1 | 0.9869 | -0.61445 | 20 | 1 | 1.05 | 0.95
167 | 1 | 0 | 0 | 0 | 0 | 1 | 0.98691 | -0.6146 | 20 | 1 | 1.05 | 0.95
143 | 1 | 0.27739 | 0.13435 | 0 | 0 | 1 | 0.98685 | -0.61404 | 20 | 1 | 1.05 | 0.95
142 | 1 | 0.079873 | 0.038684 | 0 | 0 | 1 | 0.98685 | -0.61403 | 20 | 1 | 1.05 | 0.95
155 | 1 | 0.24119 | 0.11681 | 0 | 0 | 1 | 0.98737 | -0.60328 | 20 | 1 | 1.05 | 0.95
158 | 1 | 0.27991 | 0.13557 | 0 | 0 | 1 | 0.98733 | -0.60308 | 20 | 1 | 1.05 | 0.95
150 | 1 | 0 | 0 | 0 | 0 | 1 | 0.98746 | -0.60271 | 20 | 1 | 1.05 | 0.95
159 | 1 | 0.22837 | 0.11061 | 0 | 0 | 1 | 0.98733 | -0.603 | 20 | 1 | 1.05 | 0.95
108 | 1 | 0.14305 | 0.069283 | 0 | 0 | 1 | 0.9872 | -0.63828 | 20 | 1 | 1.05 | 0.95
117 | 1 | 0 | 0 | 0 | 0 | 1 | 0.9876 | -0.61316 | 20 | 1 | 1.05 | 0.95
160 | 1 | 0.20238 | 0.098019 | 0 | 0 | 1 | 0.98766 | -0.61264 | 20 | 1 | 1.05 | 0.95
157 | 1 | 0.37759 | 0.18288 | 0 | 0 | 1 | 0.98653 | -0.63191 | 20 | 1 | 1.05 | 0.95
156 | 1 | 0.12475 | 0.060419 | 0 | 0 | 1 | 0.98652 | -0.63179 | 20 | 1 | 1.05 | 0.95
132 | 1 | 0 | 0 | 0 | 0 | 1 | 0.99071 | -0.48143 | 20 | 1 | 1.05 | 0.95
144 | 1 | 0.21062 | 0.10201 | 0 | 0 | 1 | 0.98748 | -0.60236 | 20 | 1 | 1.05 | 0.95
145 | 1 | 0.079078 | 0.038299 | 0 | 0 | 1 | 0.98748 | -0.60234 | 20 | 1 | 1.05 | 0.95
147 | 1 | 0 | 0 | 0 | 0 | 1 | 0.9875 | -0.60244 | 20 | 1 | 1.05 | 0.95

## generator_data
GEN_BUS | PG | QG | QMAX | QMIN | VG | MBASE | GEN_STATUS | PMAX | PMIN
13 | 19.2372 | 8.2898 | 10 | -10 | 1 | 100 | 1 | 10 | 0

## branch_data
F_BUS | T_BUS | BR_R | BR_X | BR_B | RATE_A | RATE_B | RATE_C | TAP | SHIFT | BR_STATUS | ANGMIN | ANGMAX | P_in | Q_in | P_out | Q_out
1 | 163 | 0.019762 | 0.028612 | 1.7225e-05 | 0 | 0 | 0 | 0 | 0 | 1 | -90 | 90 | -0.4028 | -0.19508 | 0.40284 | 0.19346
163 | 162 | 0.000112 | 0.00010282 | 5.6111e-06 | 0 | 0 | 0 | 0 | 0 | 1 | -90 | 90 | -0.48076 | -0.2312 | 0.48076 | 0.23066
162 | 116 | 0.015978 | 0.042967 | 2.9697e-05 | 0 | 0 | 0 | 0 | 0 | 1 | -90 | 90 | -0.48076 | -0.23066 | 0.48081 | 0.22788
116 | 117 | 0.000512 | 0.00028831 | 4.9973e-05 | 0 | 0 | 0 | 0 | 0 | 1 | -90 | 90 | -0.60484 | -0.28796 | 0.60484 | 0.28308
115 | 114 | 0.0013265 | 0.00074696 | 0.00012947 | 0 | 0 | 0 | 0 | 0 | 1 | -90 | 90 | -6.805 | -2.7958 | 6.8058 | 2.7835
115 | 112 | 0.010026 | 0.026961 | 1.8634e-05 | 0 | 0 | 0 | 0 | 0 | 1 | -90 | 90 | 6.805 | 2.7958 | -6.7995 | -2.7827
114 | 176 | 0.019448 | 0.052296 | 3.6144e-05 | 0 | 0 | 0 | 0 | 0 | 1 | -90 | 90 | -6.9247 | -2.8411 | 6.9358 | 2.8674
112 | 113 | 0.026978 | 0.0080023 | 5.7898e-05 | 0 | 0 | 0 | 0 | 0 | 1 | -90 | 90 | 0.23672 | 0.1079 | -0.2367 | -0.11356
112 | 111 | 0.00050511 | 0.0013583 | 9.3878e-07 | 0 | 0 | 0 | 0 | 0 | 1 | -90 | 90 | 6.5628 | 2.6748 | -6.5625 | -2.6742
110 | 174 | 0.00022105 | 0.00012448 | 2.1575e-05 | 0 | 0 | 0 | 0 | 0 | 1 | -90 | 90 | 0.9554 | 0.42693 | -0.95539 | -0.42903
110 | 119 | 0.012094 | 0.032521 | 2.2477e-05 | 0 | 0 | 0 | 0 | 0 | 1 | -90 | 90 | -0.9554 | -0.42693 | 0.95553 | 0.42511
174 | 121 | 0.0066793 | 0.017961 | 1.2414e-05 | 0 | 0 | 0 | 0 | 0 | 1 | -90 | 90 | 0.7642 | 0.33643 | -0.76415 | -0.33751
119 | 160 | 0.0018112 | 0.00053724 | 3.887e-06 | 0 | 0 | 0 | 0 | 0 | 1 | -90 | 90 | 0.20238 | 0.09764 | -0.20238 | -0.098019
119 | 118 | 0.0089548 | 0.0050425 | 0.00087401 | 0 | 0 | 0 | 0 | 0 | 1 | -90 | 90 | -1.7628 | -0.72609 | 1.7631 | 0.641
119 | 117 | 0.0083778 | 0.0047176 | 0.00081769 | 0 | 0 | 0 | 0 | 0 | 1 | -90 | 90 | 0.60488 | 0.20334 | -0.60484 | -0.28308
3 | 4 | 0.012467 | 0.0078091 | 1.0024e-06 | 0 | 0 | 0 | 0 | 0 | 1 | -90 | 90 | -0.32682 | -0.15829 | 0.32684 | 0.1582
4 | 176 | 0.0098471 | 0.02648 | 1.8301e-05 | 0 | 0 | 0 | 0 | 0 | 1 | -90 | 90 | 7.3357 | 3.0731 | -7.3294 | -3.058
4 | 20 | 0.0091518 | 0.02461 | 1.7009e-05 | 0 | 0 | 0 | 0 | 0 | 1 | -90 | 90 | -7.6625 | -3.2313 | 7.6689 | 3.2468
20 | 16 | 0.0011425 | 0.00064337 | 0.00011151 | 0 | 0 | 0 | 0 | 0 | 1 | -90 | 90 | -7.9518 | -3.3838 | 7.9526 | 3.3732
16 | 10 | 0.0029466 | 0.0016593 | 0.0002876 | 0 | 0 | 0 | 0 | 0 | 1 | -90 | 90 | -7.9526 | -3.3732 | 7.9549 | 3.3458
6 | 170 | 0.00063613 | 0.00018869 | 1.3652e-06 | 0 | 0 | 0 | 0 | 0 | 1 | -90 | 90 | 0.29417 | 0.14234 | -0.29417 | -0.14247
6 | 10 | 0.0038566 | 0.010371 | 7.1678e-06 | 0 | 0 | 0 | 0 | 0 | 1 | -90 | 90 | -0.29417 | -0.14234 | 0.29418 | 0.14164
10 | 17 | 0.0011888 | 0.00066943 | 0.00011603 | 0 | 0 | 0 | 0 | 0 | 1 | -90 | 90 | 0.52669 | 0.24137 | -0.52669 | -0.25291
10 | 8 | 0.014534 | 0.0081843 | 0.0014186 | 0 | 0 | 0 | 0 | 0 | 1 | -90 | 90 | -9.129 | -3.8999 | 9.1433 | 3.7667
10 | 15 | 0.0051986 | 0.0032562 | 4.1799e-07 | 0 | 0 | 0 | 0 | 0 | 1 | -90 | 90 | 0.3533 | 0.17107 | -0.35329 | -0.17111
17 | 18 | 0.0011366 | 0.0030563 | 2.1124e-06 | 0 | 0 | 0 | 0 | 0 | 1 | -90 | 90 | 0.52669 | 0.25291 | -0.52669 | -0.25311
8 | 7 | 0.0036967 | 0.0099407 | 6.8705e-06 | 0 | 0 | 0 | 0 | 0 | 1 | -90 | 90 | -9.1433 | -3.7667 | 9.147 | 3.7757
171 | 172 | 0.00050875 | 0.00015091 | 1.0919e-06 | 0 | 0 | 0 | 0 | 0 | 1 | -90 | 90 | -0.14597 | -0.070695 | 0.14597 | 0.070587
172 | 13 | 0.020223 | 0.054382 | 3.7586e-05 | 0 | 0 | 0 | 0 | 0 | 1 | -90 | 90 | -9.4336 | -4.1905 | 9.4553 | 4.2452
172 | 89 | 0.011679 | 0.031406 | 2.1707e-05 | 0 | 0 | 0 | 0 | 0 | 1 | -90 | 90 | 9.2876 | 4.1199 | -9.2754 | -4.0893
7 | 9 | 0.00013344 | 7.5139e-05 | 1.3024e-05 | 0 | 0 | 0 | 0 | 0 | 1 | -90 | 90 | -9.5342 | -3.9633 | 9.5344 | 3.9621
9 | 11 | 0.0029542 | 0.0016635 | 0.00028833 | 0 | 0 | 0 | 0 | 0 | 1 | -90 | 90 | -9.5344 | -3.9621 | 9.5375 | 3.935
11 | 12 | 0.00030288 | 0.00017056 | 2.9562e-05 | 0 | 0 | 0 | 0 | 0 | 1 | -90 | 90 | -9.5375 | -3.935 | 9.5378 | 3.9323
13 | 12 | 0.00060135 | 0.00033863 | 5.8694e-05 | 0 | 0 | 0 | 0 | 0 | 1 | -90 | 90 | 9.7819 | 4.0447 | -9.7813 | -4.0502
89 | 173 | 0.01723 | 0.010792 | 1.3854e-06 | 0 | 0 | 0 | 0 | 0 | 1 | -90 | 90 | 3.6149 | 1.689 | -3.6121 | -1.6874
89 | 88 | 0.0085151 | 0.0047949 | 0.0008311 | 0 | 0 | 0 | 0 | 0 | 1 | -90 | 90 | 5.6606 | 2.4004 | -5.6573 | -2.4805
18 | 14 | 0.045675 | 0.12282 | 2.1223e-05 | 0 | 0 | 0 | 0 | 0 | 1 | -90 | 90 | 0.32134 | 0.15365 | -0.32128 | -0.1556
21 | 22 | 0.012957 | 0.0081156 | 1.0418e-06 | 0 | 0 | 0 | 0 | 0 | 1 | -90 | 90 | -0.36841 | -0.17843 | 0.36843 | 0.17834
22 | 24 | 0.011513 | 0.003415 | 2.4708e-05 | 0 | 0 | 0 | 0 | 0 | 1 | -90 | 90 | -0.36843 | -0.17834 | 0.36845 | 0.17594
24 | 25 | 0.089139 | 0.026441 | 0.00019131 | 0 | 0 | 0 | 0 | 0 | 1 | -90 | 90 | -1.0135 | -0.47949 | 1.0147 | 0.46121
24 | 47 | 0.0057691 | 0.0017113 | 1.2381e-05 | 0 | 0 | 0 | 0 | 0 | 1 | -90 | 90 | 0.41367 | 0.19766 | -0.41365 | -0.19886
24 | 23 | 0.0293 | 0.0086913 | 6.2883e-05 | 0 | 0 | 0 | 0 | 0 | 1 | -90 | 90 | 0.23139 | 0.10589 | -0.23137 | -0.112
23 | 58 | 0.0080532 | 0.0050443 | 6.4751e-07 | 0 | 0 | 0 | 0 | 0 | 1 | -90 | 90 | 0.23137 | 0.112 | -0.23136 | -0.11206
25 | 175 | 0.0079239 | 0.0023505 | 1.7006e-05 | 0 | 0 | 0 | 0 | 0 | 1 | -90 | 90 | -2.9074 | -1.3488 | 2.9082 | 1.3474
25 | 55 | 0.055114 | 0.016348 | 0.00011828 | 0 | 0 | 0 | 0 | 0 | 1 | -90 | 90 | 1.8927 | 0.88763 | -1.8903 | -0.89841
47 | 45 | 0.0040281 | 0.0011949 | 8.6451e-06 | 0 | 0 | 0 | 0 | 0 | 1 | -90 | 90 | 0.32477 | 0.15581 | -0.32476 | -0.15665
175 | 42 | 0.0014262 | 0.00042306 | 3.0609e-06 | 0 | 0 | 0 | 0 | 0 | 1 | -90 | 90 | -3.1448 | -1.462 | 3.145 | 1.4618
55 | 53 | 0.0013194 | 0.00039138 | 2.8317e-06 | 0 | 0 | 0 | 0 | 0 | 1 | -90 | 90 | 1.8903 | 0.89841 | -1.8902 | -0.89867
45 | 43 | 0.0030594 | 0.0009075 | 6.5659e-06 | 0 | 0 | 0 | 0 | 0 | 1 | -90 | 90 | 0.32476 | 0.15665 | -0.32476 | -0.15729
42 | 41 | 0.0081923 | 0.0024301 | 1.7582e-05 | 0 | 0 | 0 | 0 | 0 | 1 | -90 | 90 | -3.145 | -1.4618 | 3.146 | 1.4604
53 | 54 | 0.0085796 | 0.005374 | 6.8984e-07 | 0 | 0 | 0 | 0 | 0 | 1 | -90 | 90 | 1.5038 | 0.7115 | -1.5035 | -0.71142
57 | 63 | 0.017043 | 0.0050553 | 3.6576e-05 | 0 | 0 | 0 | 0 | 0 | 1 | -90 | 90 | 0.16669 | 0.075103 | -0.16669 | -0.07865
57 | 61 | 0.0066774 | 0.0019807 | 1.4331e-05 | 0 | 0 | 0 | 0 | 0 | 1 | -90 | 90 | -0.16669 | -0.075103 | 0.16669 | 0.073713
63 | 137 | 0.0099855 | 0.002962 | 2.1431e-05 | 0 | 0 | 0 | 0 | 0 | 1 | -90 | 90 | 0.16669 | 0.07865 | -0.16668 | -0.080728
61 | 62 | 0.004101 | 0.0012165 | 8.8014e-06 | 0 | 0 | 0 | 0 | 0 | 1 | -90 | 90 | 0.20518 | 0.098518 | -0.20518 | -0.099371
61 | 135 | 0.029136 | 0.01825 | 2.3426e-06 | 0 | 0 | 0 | 0 | 0 | 1 | -90 | 90 | -0.62847 | -0.2965 | 0.62861 | 0.29637
26 | 27 | 0.0015433 | 0.0004578 | 3.3123e-06 | 0 | 0 | 0 | 0 | 0 | 1 | -90 | 90 | -0.35072 | -0.16986 | 0.35072 | 0.16954
27 | 28 | 0.036998 | 0.010975 | 7.9405e-05 | 0 | 0 | 0 | 0 | 0 | 1 | -90 | 90 | -0.35072 | -0.16954 | 0.35078 | 0.16175
28 | 60 | 0.0022123 | 0.0012458 | 0.00021593 | 0 | 0 | 0 | 0 | 0 | 1 | -90 | 90 | -5.1459 | -2.2542 | 5.1466 | 2.2334
28 | 136 | 0.00026007 | 0.00014645 | 2.5384e-05 | 0 | 0 | 0 | 0 | 0 | 1 | -90 | 90 | 4.7951 | 2.0925 | -4.795 | -2.0949
60 | 59 | 0.0016581 | 0.0044588 | 3.0817e-06 | 0 | 0 | 0 | 0 | 0 | 1 | -90 | 90 | -5.1466 | -2.2334 | 5.1471 | 2.2345
136 | 39 | 0.00053995 | 0.00030405 | 5.2701e-05 | 0 | 0 | 0 | 0 | 0 | 1 | -90 | 90 | 4.7252 | 2.0611 | -4.7251 | -2.0662
59 | 88 | 0.0081021 | 0.021787 | 1.5058e-05 | 0 | 0 | 0 | 0 | 0 | 1 | -90 | 90 | -5.5517 | -2.4305 | 5.5548 | 2.4371
39 | 52 | 0.0038399 | 0.001139 | 8.2411e-06 | 0 | 0 | 0 | 0 | 0 | 1 | -90 | 90 | 0.23754 | 0.11323 | -0.23754 | -0.11404
39 | 36 | 0.00085733 | 0.00048277 | 8.3678e-05 | 0 | 0 | 0 | 0 | 0 | 1 | -90 | 90 | 4.4876 | 1.953 | -4.4873 | -1.9611
49 | 32 | 0.0067792 | 0.0020109 | 1.4549e-05 | 0 | 0 | 0 | 0 | 0 | 1 | -90 | 90 | -0.40856 | -0.19787 | 0.40857 | 0.19645
32 | 31 | 0.0032095 | 0.00095202 | 6.888e-06 | 0 | 0 | 0 | 0 | 0 | 1 | -90 | 90 | -0.40857 | -0.19645 | 0.40858 | 0.19578
30 | 31 | 0.0032713 | 0.00097037 | 7.0208e-06 | 0 | 0 | 0 | 0 | 0 | 1 | -90 | 90 | -0.10548 | -0.051087 | 0.10548 | 0.0504
31 | 33 | 0.0061378 | 0.0018207 | 1.3173e-05 | 0 | 0 | 0 | 0 | 0 | 1 | -90 | 90 | -0.51406 | -0.24618 | 0.51408 | 0.24489
33 | 84 | 0.0082373 | 0.0024434 | 1.7679e-05 | 0 | 0 | 0 | 0 | 0 | 1 | -90 | 90 | 2.6488 | 1.1218 | -2.6481 | -1.1233
33 | 134 | 0.0027593 | 0.00081849 | 5.9219e-06 | 0 | 0 | 0 | 0 | 0 | 1 | -90 | 90 | -3.1629 | -1.3667 | 3.1632 | 1.3662
84 | 48 | 0.0048993 | 0.0014533 | 1.0515e-05 | 0 | 0 | 0 | 0 | 0 | 1 | -90 | 90 | 0.086588 | 0.040907 | -0.086587 | -0.041936
84 | 74 | 0.040088 | 0.011891 | 8.6036e-05 | 0 | 0 | 0 | 0 | 0 | 1 | -90 | 90 | 2.5616 | 1.0824 | -2.5584 | -1.0899
134 | 133 | 0.0075498 | 0.0022395 | 1.6203e-05 | 0 | 0 | 0 | 0 | 0 | 1 | -90 | 90 | -3.2796 | -1.4225 | 3.2806 | 1.4212
74 | 124 | 0.0042188 | 0.0012514 | 9.0543e-06 | 0 | 0 | 0 | 0 | 0 | 1 | -90 | 90 | 0.10554 | 0.050232 | -0.10554 | -0.051116
74 | 73 | 0.12313 | 0.036523 | 0.00026425 | 0 | 0 | 0 | 0 | 0 | 1 | -90 | 90 | 2.4528 | 1.0396 | -2.4439 | -1.0627
133 | 132 | 0.014329 | 0.0042504 | 3.0752e-05 | 0 | 0 | 0 | 0 | 0 | 1 | -90 | 90 | -3.2806 | -1.4212 | 3.2825 | 1.4188
34 | 36 | 0.00024166 | 0.00013608 | 2.3587e-05 | 0 | 0 | 0 | 0 | 0 | 1 | -90 | 90 | -4.4873 | -1.9634 | 4.4873 | 1.9611
34 | 35 | 0.00067389 | 0.0018121 | 1.2525e-06 | 0 | 0 | 0 | 0 | 0 | 1 | -90 | 90 | 4.0846 | 1.7684 | -4.0845 | -1.7681
35 | 38 | 0.0013386 | 0.00075378 | 0.00013065 | 0 | 0 | 0 | 0 | 0 | 1 | -90 | 90 | 4.0845 | 1.7681 | -4.0842 | -1.7808
38 | 50 | 0.017952 | 0.011245 | 1.4434e-06 | 0 | 0 | 0 | 0 | 0 | 1 | -90 | 90 | 0.33382 | 0.16154 | -0.33379 | -0.16166
38 | 37 | 0.0022444 | 0.0012638 | 0.00021906 | 0 | 0 | 0 | 0 | 0 | 1 | -90 | 90 | 3.7504 | 1.6193 | -3.75 | -1.6406
37 | 164 | 0.00042132 | 0.00023725 | 4.1122e-05 | 0 | 0 | 0 | 0 | 0 | 1 | -90 | 90 | 3.75 | 1.6406 | -3.7499 | -1.6446
164 | 131 | 0.003357 | 0.0090272 | 6.2391e-06 | 0 | 0 | 0 | 0 | 0 | 1 | -90 | 90 | 3.3782 | 1.4645 | -3.3777 | -1.4639
52 | 51 | 0.0047794 | 0.0014177 | 1.0257e-05 | 0 | 0 | 0 | 0 | 0 | 1 | -90 | 90 | 0.23754 | 0.11404 | -0.23754 | -0.11504
131 | 132 | 0.0042478 | 0.00126 | 9.1164e-06 | 0 | 0 | 0 | 0 | 0 | 1 | -90 | 90 | 3.283 | 1.4181 | -3.2825 | -1.4188
40 | 41 | 0.0051568 | 0.00323 | 4.1463e-07 | 0 | 0 | 0 | 0 | 0 | 1 | -90 | 90 | -0.20167 | -0.097674 | 0.20167 | 0.097635
41 | 173 | 0.10976 | 0.068749 | 8.825e-06 | 0 | 0 | 0 | 0 | 0 | 1 | -90 | 90 | -3.3477 | -1.558 | 3.363 | 1.5667
54 | 56 | 0.0086552 | 0.0025674 | 1.8575e-05 | 0 | 0 | 0 | 0 | 0 | 1 | -90 | 90 | 1.5035 | 0.71142 | -1.5033 | -0.71315
56 | 130 | 0.003163 | 0.00093825 | 6.7884e-06 | 0 | 0 | 0 | 0 | 0 | 1 | -90 | 90 | 0.076641 | 0.036459 | -0.076641 | -0.037119
56 | 127 | 0.0027403 | 0.00081286 | 5.8812e-06 | 0 | 0 | 0 | 0 | 0 | 1 | -90 | 90 | 1.4266 | 0.67669 | -1.4265 | -0.67724
127 | 125 | 0.0063787 | 0.0018921 | 1.369e-05 | 0 | 0 | 0 | 0 | 0 | 1 | -90 | 90 | 1.4265 | 0.67724 | -1.4264 | -0.67852
125 | 126 | 0.00014787 | 4.3862e-05 | 3.1735e-07 | 0 | 0 | 0 | 0 | 0 | 1 | -90 | 90 | 1.154 | 0.5466 | -1.154 | -0.54663
126 | 128 | 0.005946 | 0.0017638 | 1.2761e-05 | 0 | 0 | 0 | 0 | 0 | 1 | -90 | 90 | 0.70013 | 0.32681 | -0.70009 | -0.32804
128 | 129 | 0.0041848 | 0.0012413 | 8.9812e-06 | 0 | 0 | 0 | 0 | 0 | 1 | -90 | 90 | 0.70009 | 0.32804 | -0.70006 | -0.3289
129 | 135 | 0.0098949 | 0.0029351 | 2.1236e-05 | 0 | 0 | 0 | 0 | 0 | 1 | -90 | 90 | 0.70006 | 0.3289 | -0.7 | -0.33094
88 | 86 | 0.029888 | 0.0088655 | 6.4144e-05 | 0 | 0 | 0 | 0 | 0 | 1 | -90 | 90 | 0.10254 | 0.043342 | -0.10254 | -0.049662
64 | 65 | 0.0076449 | 0.0022677 | 1.6407e-05 | 0 | 0 | 0 | 0 | 0 | 1 | -90 | 90 | -0.3401 | -0.16472 | 0.34011 | 0.16314
65 | 66 | 0.053542 | 0.015882 | 0.00011491 | 0 | 0 | 0 | 0 | 0 | 1 | -90 | 90 | -0.34011 | -0.16314 | 0.34019 | 0.15208
66 | 165 | 0.0034423 | 0.0010211 | 7.3877e-06 | 0 | 0 | 0 | 0 | 0 | 1 | -90 | 90 | 0.12155 | 0.058154 | -0.12154 | -0.058867
66 | 67 | 0.10113 | 0.03 | 0.00021705 | 0 | 0 | 0 | 0 | 0 | 1 | -90 | 90 | -0.46174 | -0.21024 | 0.462 | 0.18937
67 | 161 | 0.015389 | 0.0045649 | 3.3028e-05 | 0 | 0 | 0 | 0 | 0 | 1 | -90 | 90 | -0.462 | -0.18937 | 0.46204 | 0.18619
161 | 75 | 0.0035215 | 0.0010446 | 7.5577e-06 | 0 | 0 | 0 | 0 | 0 | 1 | -90 | 90 | -0.87238 | -0.38493 | 0.87242 | 0.38421
75 | 70 | 0.061258 | 0.018171 | 0.00013147 | 0 | 0 | 0 | 0 | 0 | 1 | -90 | 90 | -0.87242 | -0.38421 | 0.87299 | 0.37167
68 | 69 | 0.00084061 | 0.00024935 | 1.8041e-06 | 0 | 0 | 0 | 0 | 0 | 1 | -90 | 90 | -1.1654 | -0.51258 | 1.1654 | 0.51241
68 | 70 | 0.0033796 | 0.0010025 | 7.2531e-06 | 0 | 0 | 0 | 0 | 0 | 1 | -90 | 90 | 0.87302 | 0.37098 | -0.87299 | -0.37167
69 | 73 | 0.11186 | 0.03318 | 0.00024007 | 0 | 0 | 0 | 0 | 0 | 1 | -90 | 90 | -1.1654 | -0.51241 | 1.1673 | 0.48971
73 | 83 | 0.0046401 | 0.0013764 | 9.9585e-06 | 0 | 0 | 0 | 0 | 0 | 1 | -90 | 90 | 0.17905 | 0.085753 | -0.17905 | -0.086719
73 | 71 | 0.11364 | 0.03371 | 0.0002439 | 0 | 0 | 0 | 0 | 0 | 1 | -90 | 90 | 0.84906 | 0.37919 | -0.84804 | -0.40252
73 | 72 | 0.058307 | 0.017296 | 0.00012514 | 0 | 0 | 0 | 0 | 0 | 1 | -90 | 90 | 0.24847 | 0.10803 | -0.24843 | -0.12016
71 | 80 | 0.0031699 | 0.00094028 | 6.8031e-06 | 0 | 0 | 0 | 0 | 0 | 1 | -90 | 90 | 0.84804 | 0.40252 | -0.84801 | -0.40317
80 | 78 | 0.0054676 | 0.0016219 | 1.1734e-05 | 0 | 0 | 0 | 0 | 0 | 1 | -90 | 90 | 0.58058 | 0.27365 | -0.58056 | -0.27478
72 | 85 | 0.00078398 | 0.00023255 | 1.6825e-06 | 0 | 0 | 0 | 0 | 0 | 1 | -90 | 90 | 0.24843 | 0.12016 | -0.24843 | -0.12032
78 | 76 | 0.004155 | 0.0012325 | 8.9172e-06 | 0 | 0 | 0 | 0 | 0 | 1 | -90 | 90 | 0.58056 | 0.27478 | -0.58054 | -0.27564
76 | 77 | 0.011325 | 0.0070936 | 9.1058e-07 | 0 | 0 | 0 | 0 | 0 | 1 | -90 | 90 | 0.35289 | 0.16538 | -0.35287 | -0.16546
77 | 79 | 0.0071799 | 0.0021298 | 1.5409e-05 | 0 | 0 | 0 | 0 | 0 | 1 | -90 | 90 | 0.35287 | 0.16546 | -0.35286 | -0.16695
79 | 81 | 0.0073273 | 0.0021735 | 1.5726e-05 | 0 | 0 | 0 | 0 | 0 | 1 | -90 | 90 | 0.35286 | 0.16695 | -0.35285 | -0.16846
81 | 82 | 0.011695 | 0.003469 | 2.5099e-05 | 0 | 0 | 0 | 0 | 0 | 1 | -90 | 90 | 0.1225 | 0.056898 | -0.12249 | -0.059326
90 | 91 | 0.0011984 | 0.0032226 | 2.2273e-06 | 0 | 0 | 0 | 0 | 0 | 1 | -90 | 90 | 4.2532 | 1.7634 | -4.2529 | -1.7629
90 | 111 | 0.0074361 | 0.019996 | 1.382e-05 | 0 | 0 | 0 | 0 | 0 | 1 | -90 | 90 | -6.2894 | -2.5356 | 6.2929 | 2.5437
90 | 118 | 0.010736 | 0.02887 | 1.9954e-05 | 0 | 0 | 0 | 0 | 0 | 1 | -90 | 90 | 1.7635 | 0.64009 | -1.7631 | -0.641
91 | 94 | 0.0065981 | 0.0037154 | 0.00064399 | 0 | 0 | 0 | 0 | 0 | 1 | -90 | 90 | 4.2529 | 1.7629 | -4.2515 | -1.825
94 | 153 | 0.0023091 | 0.0013003 | 0.00022537 | 0 | 0 | 0 | 0 | 0 | 1 | -90 | 90 | 4.1334 | 1.768 | -4.1329 | -1.7897
94 | 154 | 0.0021079 | 0.0030518 | 1.8372e-06 | 0 | 0 | 0 | 0 | 0 | 1 | -90 | 90 | 0.1181 | 0.057018 | -0.1181 | -0.057197
113 | 120 | 0.0051465 | 0.0015266 | 1.1045e-05 | 0 | 0 | 0 | 0 | 0 | 1 | -90 | 90 | 0.2367 | 0.11356 | -0.2367 | -0.11464
92 | 93 | 0.0027616 | 0.0025352 | 0.00013836 | 0 | 0 | 0 | 0 | 0 | 1 | -90 | 90 | 0.16708 | 0.066433 | -0.16708 | -0.079923
92 | 98 | 0.0013526 | 0.0036373 | 2.514e-06 | 0 | 0 | 0 | 0 | 0 | 1 | -90 | 90 | 0.49543 | 0.23704 | -0.49542 | -0.23728
92 | 152 | 0.0011058 | 0.0029735 | 2.0551e-06 | 0 | 0 | 0 | 0 | 0 | 1 | -90 | 90 | -0.6625 | -0.30348 | 0.66251 | 0.30329
93 | 101 | 0.00020395 | 0.00018724 | 1.0218e-05 | 0 | 0 | 0 | 0 | 0 | 1 | -90 | 90 | 0.16708 | 0.079923 | -0.16708 | -0.080919
98 | 100 | 0.012704 | 0.0037683 | 2.7264e-05 | 0 | 0 | 0 | 0 | 0 | 1 | -90 | 90 | 0.49542 | 0.23728 | -0.49538 | -0.23992
152 | 99 | 0.00050619 | 0.00028504 | 4.9406e-05 | 0 | 0 | 0 | 0 | 0 | 1 | -90 | 90 | -0.75872 | -0.34989 | 0.75873 | 0.34508
153 | 149 | 0.0013278 | 0.0035705 | 2.4678e-06 | 0 | 0 | 0 | 0 | 0 | 1 | -90 | 90 | 4.0261 | 1.7379 | -4.0258 | -1.7375
96 | 97 | 0.0014181 | 0.00042065 | 3.0435e-06 | 0 | 0 | 0 | 0 | 0 | 1 | -90 | 90 | -0.17382 | -0.084183 | 0.17382 | 0.083886
97 | 99 | 0.0039015 | 0.0011573 | 8.3733e-06 | 0 | 0 | 0 | 0 | 0 | 1 | -90 | 90 | -0.17382 | -0.083886 | 0.17382 | 0.08307
99 | 148 | 0.00014181 | 7.9851e-05 | 1.3841e-05 | 0 | 0 | 0 | 0 | 0 | 1 | -90 | 90 | -0.93254 | -0.42815 | 0.93255 | 0.4268
148 | 151 | 0.0028764 | 0.00085323 | 6.1733e-06 | 0 | 0 | 0 | 0 | 0 | 1 | -90 | 90 | 0.2885 | 0.13912 | -0.28849 | -0.13972
148 | 146 | 0.00060625 | 0.00034138 | 5.9171e-05 | 0 | 0 | 0 | 0 | 0 | 1 | -90 | 90 | -1.221 | -0.56592 | 1.2211 | 0.56016
146 | 147 | 0.00032401 | 0.00018245 | 3.1625e-05 | 0 | 0 | 0 | 0 | 0 | 1 | -90 | 90 | -1.5108 | -0.69932 | 1.5108 | 0.69624
146 | 144 | 0.0037232 | 0.0011044 | 7.9906e-06 | 0 | 0 | 0 | 0 | 0 | 1 | -90 | 90 | 0.28971 | 0.13916 | -0.2897 | -0.13994
149 | 147 | 0.00090159 | 0.00050769 | 8.7998e-05 | 0 | 0 | 0 | 0 | 0 | 1 | -90 | 90 | 3.924 | 1.6881 | -3.9238 | -1.6966
95 | 106 | 0.0094136 | 0.025314 | 1.7496e-05 | 0 | 0 | 0 | 0 | 0 | 1 | -90 | 90 | -0.21573 | -0.10448 | 0.21573 | 0.10279
106 | 104 | 0.0015718 | 0.0008851 | 0.00015341 | 0 | 0 | 0 | 0 | 0 | 1 | -90 | 90 | -0.44083 | -0.21181 | 0.44084 | 0.19687
104 | 105 | 0.00071033 | 0.00039999 | 6.933e-05 | 0 | 0 | 0 | 0 | 0 | 1 | -90 | 90 | -1.6629 | -0.77408 | 1.6629 | 0.76734
104 | 169 | 0.0091495 | 0.024604 | 1.7005e-05 | 0 | 0 | 0 | 0 | 0 | 1 | -90 | 90 | 0.88494 | 0.41394 | -0.88485 | -0.41535
121 | 122 | 0.0034992 | 0.0094097 | 6.5035e-06 | 0 | 0 | 0 | 0 | 0 | 1 | -90 | 90 | 0.6458 | 0.2802 | -0.64578 | -0.28078
122 | 123 | 0.1022 | 0.030314 | 0.00021933 | 0 | 0 | 0 | 0 | 0 | 1 | -90 | 90 | 0.50273 | 0.21584 | -0.50241 | -0.23711
122 | 109 | 0.004653 | 0.012512 | 8.6478e-06 | 0 | 0 | 0 | 0 | 0 | 1 | -90 | 90 | 0.14306 | 0.064942 | -0.14306 | -0.065782
123 | 157 | 0.020702 | 0.0061409 | 4.4431e-05 | 0 | 0 | 0 | 0 | 0 | 1 | -90 | 90 | 0.50241 | 0.23711 | -0.50234 | -0.24141
109 | 108 | 0.016744 | 0.0049667 | 3.5935e-05 | 0 | 0 | 0 | 0 | 0 | 1 | -90 | 90 | 0.14306 | 0.065782 | -0.14305 | -0.069283
105 | 107 | 0.0089927 | 0.0050638 | 0.00087771 | 0 | 0 | 0 | 0 | 0 | 1 | -90 | 90 | -1.6629 | -0.76734 | 1.6632 | 0.68196
169 | 167 | 0.0060873 | 0.0018057 | 1.3064e-05 | 0 | 0 | 0 | 0 | 0 | 1 | -90 | 90 | 0.81242 | 0.38027 | -0.81237 | -0.38153
107 | 155 | 0.00031618 | 0.00017804 | 3.086e-05 | 0 | 0 | 0 | 0 | 0 | 1 | -90 | 90 | -2.1715 | -0.92653 | 2.1716 | 0.92353
107 | 158 | 0.0046994 | 0.001394 | 1.0086e-05 | 0 | 0 | 0 | 0 | 0 | 1 | -90 | 90 | 0.5083 | 0.24457 | -0.50829 | -0.24555
138 | 139 | 0.0041765 | 0.0012389 | 8.9635e-06 | 0 | 0 | 0 | 0 | 0 | 1 | -90 | 90 | -0.12648 | -0.061259 | 0.12649 | 0.060387
139 | 141 | 0.040109 | 0.011897 | 8.608e-05 | 0 | 0 | 0 | 0 | 0 | 1 | -90 | 90 | -0.12649 | -0.060387 | 0.12649 | 0.052006
141 | 143 | 0.0053778 | 0.0015952 | 1.1542e-05 | 0 | 0 | 0 | 0 | 0 | 1 | -90 | 90 | 0.35727 | 0.17174 | -0.35726 | -0.17286
141 | 140 | 0.0044945 | 0.0013332 | 9.6459e-06 | 0 | 0 | 0 | 0 | 0 | 1 | -90 | 90 | -0.48376 | -0.22374 | 0.48378 | 0.22281
140 | 166 | 0.00030928 | 9.174e-05 | 6.6376e-07 | 0 | 0 | 0 | 0 | 0 | 1 | -90 | 90 | 0.32858 | 0.15907 | -0.32858 | -0.15914
140 | 167 | 0.0016955 | 0.00050292 | 3.6387e-06 | 0 | 0 | 0 | 0 | 0 | 1 | -90 | 90 | -0.81235 | -0.38188 | 0.81237 | 0.38153
143 | 142 | 0.0008242 | 0.00024448 | 1.7689e-06 | 0 | 0 | 0 | 0 | 0 | 1 | -90 | 90 | 0.079873 | 0.038512 | -0.079873 | -0.038684
155 | 150 | 0.0029494 | 0.0016608 | 0.00028787 | 0 | 0 | 0 | 0 | 0 | 1 | -90 | 90 | -2.4127 | -1.0403 | 2.4129 | 1.0124
158 | 159 | 0.0029781 | 0.0008834 | 6.3916e-06 | 0 | 0 | 0 | 0 | 0 | 1 | -90 | 90 | 0.22838 | 0.10998 | -0.22837 | -0.11061
150 | 147 | 0.0012663 | 0.00071304 | 0.00012359 | 0 | 0 | 0 | 0 | 0 | 1 | -90 | 90 | -2.4129 | -1.0124 | 2.413 | 1.0004
157 | 156 | 0.0090033 | 0.0026707 | 1.9323e-05 | 0 | 0 | 0 | 0 | 0 | 1 | -90 | 90 | 0.12475 | 0.058539 | -0.12475 | -0.060419
144 | 145 | 0.0017574 | 0.00052129 | 3.7716e-06 | 0 | 0 | 0 | 0 | 0 | 1 | -90 | 90 | 0.079079 | 0.037932 | -0.079078 | -0.038299