## bus_data
BUS_I | BUS_TYPE | Pd | Qd | Gs | Bs | area | Vm | Va | baseKV | zone | Vmax | Vmin
1 | 1 | 0.16059 | 0.077776 | 0 | 0 | 1 | 0.99564 | -0.033798 | 20 | 1 | 1.05 | 0.95
2 | 1 | 0 | 0 | 0 | 0 | 1 | 0.99558 | -0.033464 | 20 | 1 | 1.05 | 0.95
142 | 1 | 0.30745 | 0.14891 | 0 | 0 | 1 | 0.99537 | -0.035462 | 20 | 1 | 1.05 | 0.95
94 | 3 | 0.084697 | 0.041021 | 0 | 0 | 1 | 1 | 0 | 20 | 1 | 1.05 | 0.95
3 | 1 | 0 | 0 | 0 | 0 | 1 | 0.99545 | -0.032528 | 20 | 1 | 1.05 | 0.95
5 | 1 | 0 | 0 | 0 | 0 | 1 | 0.99543 | -0.032427 | 20 | 1 | 1.05 | 0.95
4 | 1 | 0.18517 | 0.089682 | 0 | 0 | 1 | 0.99544 | -0.032621 | 20 | 1 | 1.05 | 0.95
8 | 1 | 0.06003 | 0.029074 | 0 | 0 | 1 | 0.9954 | -0.032148 | 20 | 1 | 1.05 | 0.95
6 | 1 | 0.05551 | 0.026885 | 0 | 0 | 1 | 0.99526 | -0.033065 | 20 | 1 | 1.05 | 0.95
97 | 1 | 0 | 0 | 0 | 0 | 1 | 0.99938 | -0.003246 | 20 | 1 | 1.05 | 0.95
96 | 1 | 0 | 0 | 0 | 0 | 1 | 0.9994 | -0.0034954 | 20 | 1 | 1.05 | 0.95
141 | 1 | 0.29782 | 0.14424 | 0 | 0 | 1 | 0.99932 | -0.0035836 | 20 | 1 | 1.05 | 0.95
92 | 1 | 0.10626 | 0.051462 | 0 | 0 | 1 | 0.99957 | -0.0027958 | 20 | 1 | 1.05 | 0.95
95 | 1 | 0.25536 | 0.12368 | 0 | 0 | 1 | 0.99943 | -0.0037304 | 20 | 1 | 1.05 | 0.95

## generator_data
GEN_BUS | PG | QG | QMAX | QMIN | VG | MBASE | GEN_STATUS | PMAX | PMIN
94 | 1.5166 | 0.70502 | 10 | -10 | 1 | 100 | 1 | 10 | 0

## branch_data
F_BUS | T_BUS | BR_R | BR_X | BR_B | RATE_A | RATE_B | RATE_C | TAP | SHIFT | BR_STATUS | ANGMIN | ANGMAX | P_in | Q_in | P_out | Q_out
1 | 2 | 0.015926 | 0.0047241 | 3.418e-05 | 0 | 0 | 0 | 0 | 0 | 1 | -90 | 90 | 0.30079 | 0.12374 | -0.30077 | -0.12713
1 | 142 | 0.065539 | 0.041051 | 5.2696e-06 | 0 | 0 | 0 | 0 | 0 | 1 | -90 | 90 | 0.30753 | 0.14843 | -0.30745 | -0.14891
1 | 94 | 0.44019 | 0.27572 | 3.5394e-05 | 0 | 0 | 0 | 0 | 0 | 1 | -90 | 90 | -0.7689 | -0.34995 | 0.77207 | 0.34841
2 | 3 | 0.038572 | 0.011442 | 8.2782e-05 | 0 | 0 | 0 | 0 | 0 | 1 | -90 | 90 | 0.30077 | 0.12713 | -0.30073 | -0.13532
94 | 92 | 0.05003 | 0.031337 | 4.0226e-06 | 0 | 0 | 0 | 0 | 0 | 1 | -90 | 90 | 0.65981 | 0.31559 | -0.65954 | -0.31583
3 | 5 | 0.013589 | 0.0040309 | 2.9164e-05 | 0 | 0 | 0 | 0 | 0 | 1 | -90 | 90 | 0.11555 | 0.045682 | -0.11555 | -0.048572
3 | 4 | 0.0061693 | 0.0038642 | 4.9604e-07 | 0 | 0 | 0 | 0 | 0 | 1 | -90 | 90 | 0.18517 | 0.089635 | -0.18517 | -0.089682
5 | 8 | 0.027872 | 0.0082676 | 5.9818e-05 | 0 | 0 | 0 | 0 | 0 | 1 | -90 | 90 | 0.11555 | 0.048572 | -0.11555 | -0.054497
8 | 6 | 0.184 | 0.11525 | 1.4794e-05 | 0 | 0 | 0 | 0 | 0 | 1 | -90 | 90 | 0.055517 | 0.025423 | -0.05551 | -0.026885
97 | 96 | 0.0079117 | 0.0023469 | 1.698e-05 | 0 | 0 | 0 | 0 | 0 | 1 | -90 | 90 | -0.29784 | -0.14414 | 0.29785 | 0.14245
97 | 141 | 0.013892 | 0.0087014 | 1.117e-06 | 0 | 0 | 0 | 0 | 0 | 1 | -90 | 90 | 0.29784 | 0.14414 | -0.29782 | -0.14424
96 | 95 | 0.0076925 | 0.0022818 | 1.6509e-05 | 0 | 0 | 0 | 0 | 0 | 1 | -90 | 90 | -0.29785 | -0.14245 | 0.29786 | 0.1408
92 | 95 | 0.019845 | 0.01243 | 1.5956e-06 | 0 | 0 | 0 | 0 | 0 | 1 | -90 | 90 | 0.55329 | 0.26436 | -0.55321 | -0.26448