## bus_data
BUS_I | BUS_TYPE | Pd | Qd | Gs | Bs | area | Vm | Va | baseKV | zone | Vmax | Vmin
1 | 1 | 0.22234 | 0.10768 | 0 | 0 | 1 | 0.99894 | -0.010573 | 20 | 1 | 1.05 | 0.95
119 | 1 | 0 | 0 | 0 | 0 | 1 | 0.99948 | -0.0070532 | 20 | 1 | 1.05 | 0.95
2 | 1 | 0 | 0 | 0 | 0 | 1 | 0.99844 | -0.013869 | 20 | 1 | 1.05 | 0.95
3 | 1 | 0 | 0 | 0 | 0 | 1 | 0.99816 | -0.011334 | 20 | 1 | 1.05 | 0.95
23 | 1 | 0 | 0 | 0 | 0 | 1 | 0.99778 | -0.0078095 | 20 | 1 | 1.05 | 0.95
124 | 1 | 0.075738 | 0.036682 | 0 | 0 | 1 | 0.99815 | -0.011298 | 20 | 1 | 1.05 | 0.95
4 | 1 | 0 | 0 | 0 | 0 | 1 | 0.99764 | 0.0013415 | 20 | 1 | 1.05 | 0.95
163 | 1 | 0.1776 | 0.086017 | 0 | 0 | 1 | 0.99786 | -0.00043427 | 20 | 1 | 1.05 | 0.95
7 | 1 | 0 | 0 | 0 | 0 | 1 | 0.99694 | 0.0071029 | 20 | 1 | 1.05 | 0.95
6 | 1 | 0.1481 | 0.071728 | 0 | 0 | 1 | 0.99661 | 0.0046776 | 20 | 1 | 1.05 | 0.95
8 | 1 | 0 | 0 | 0 | 0 | 1 | 0.99641 | 0.0063378 | 20 | 1 | 1.05 | 0.95
9 | 1 | 0 | 0 | 0 | 0 | 1 | 0.99626 | 0.007605 | 20 | 1 | 1.05 | 0.95
134 | 1 | 0.077026 | 0.037306 | 0 | 0 | 1 | 0.99583 | 0.0044654 | 20 | 1 | 1.05 | 0.95
10 | 1 | 0.35926 | 0.174 | 0 | 0 | 1 | 0.99536 | 0.0078339 | 20 | 1 | 1.05 | 0.95
11 | 1 | 0 | 0 | 0 | 0 | 1 | 0.99539 | 0.0080748 | 20 | 1 | 1.05 | 0.95
12 | 1 | 0 | 0 | 0 | 0 | 1 | 0.99556 | 0.0067418 | 20 | 1 | 1.05 | 0.95
13 | 1 | 0 | 0 | 0 | 0 | 1 | 0.99482 | 0.01266 | 20 | 1 | 1.05 | 0.95
27 | 1 | 0 | 0 | 0 | 0 | 1 | 0.99553 | 0.0069913 | 20 | 1 | 1.05 | 0.95
162 | 1 | 0.26199 | 0.12689 | 0 | 0 | 1 | 0.99482 | 0.012712 | 20 | 1 | 1.05 | 0.95
14 | 1 | 0 | 0 | 0 | 0 | 1 | 0.99453 | 0.014979 | 20 | 1 | 1.05 | 0.95
161 | 1 | 0.1135 | 0.05497 | 0 | 0 | 1 | 0.99452 | 0.015106 | 20 | 1 | 1.05 | 0.95
136 | 1 | 0 | 0 | 0 | 0 | 1 | 0.99384 | 0.020742 | 20 | 1 | 1.05 | 0.95
15 | 1 | 0.1746 | 0.084561 | 0 | 0 | 1 | 0.9938 | 0.02088 | 20 | 1 | 1.05 | 0.95
159 | 1 | 0.097361 | 0.047154 | 0 | 0 | 1 | 0.99381 | 0.020971 | 20 | 1 | 1.05 | 0.95
18 | 1 | 0.37312 | 0.18071 | 0 | 0 | 1 | 0.99757 | -0.0058771 | 20 | 1 | 1.05 | 0.95
20 | 1 | 0.15574 | 0.075427 | 0 | 0 | 1 | 0.99751 | -0.005344 | 20 | 1 | 1.05 | 0.95
21 | 1 | 0 | 0 | 0 | 0 | 1 | 0.99764 | -0.0065897 | 20 | 1 | 1.05 | 0.95
19 | 1 | 0.28121 | 0.1362 | 0 | 0 | 1 | 0.99696 | -0.0067838 | 20 | 1 | 1.05 | 0.95
22 | 1 | 0.13734 | 0.066519 | 0 | 0 | 1 | 0.99697 | -0.0068389 | 20 | 1 | 1.05 | 0.95
121 | 1 | 0 | 0 | 0 | 0 | 1 | 0.99719 | -0.007398 | 20 | 1 | 1.05 | 0.95
24 | 1 | 0 | 0 | 0 | 0 | 1 | 0.99764 | -0.0065318 | 20 | 1 | 1.05 | 0.95
133 | 1 | 0.71864 | 0.34805 | 0 | 0 | 1 | 0.99706 | -0.0062247 | 20 | 1 | 1.05 | 0.95
125 | 1 | 0.2404 | 0.11643 | 0 | 0 | 1 | 0.99776 | -0.0076718 | 20 | 1 | 1.05 | 0.95
126 | 1 | 0.32748 | 0.15861 | 0 | 0 | 1 | 0.99762 | -0.006367 | 20 | 1 | 1.05 | 0.95
25 | 1 | 0.17394 | 0.084242 | 0 | 0 | 1 | 0.99904 | -0.0046838 | 20 | 1 | 1.05 | 0.95
118 | 1 | 0 | 0 | 0 | 0 | 1 | 0.99912 | -0.0041421 | 20 | 1 | 1.05 | 0.95
26 | 1 | 0.33445 | 0.16198 | 0 | 0 | 1 | 0.99553 | 0.0070295 | 20 | 1 | 1.05 | 0.95
28 | 1 | 0.10506 | 0.050883 | 0 | 0 | 1 | 0.99755 | -0.0004339 | 20 | 1 | 1.05 | 0.95
29 | 1 | 0 | 0 | 0 | 0 | 1 | 0.99756 | -0.00054157 | 20 | 1 | 1.05 | 0.95
49 | 1 | 0 | 0 | 0 | 0 | 1 | 0.99804 | 0.0031753 | 20 | 1 | 1.05 | 0.95
129 | 1 | 0.089327 | 0.043263 | 0 | 0 | 1 | 0.99999 | 5.0548e-05 | 20 | 1 | 1.05 | 0.95
128 | 3 | 0.069085 | 0.033459 | 0 | 0 | 1 | 1 | 0 | 20 | 1 | 1.05 | 0.95
160 | 1 | 0.23136 | 0.11205 | 0 | 0 | 1 | 0.99331 | 0.023015 | 20 | 1 | 1.05 | 0.95
62 | 1 | 0 | 0 | 0 | 0 | 1 | 0.99347 | 0.024003 | 20 | 1 | 1.05 | 0.95
135 | 1 | 0.14452 | 0.069994 | 0 | 0 | 1 | 0.99363 | 0.022527 | 20 | 1 | 1.05 | 0.95
64 | 1 | 0 | 0 | 0 | 0 | 1 | 0.99365 | 0.02241 | 20 | 1 | 1.05 | 0.95
132 | 1 | 0 | 0 | 0 | 0 | 1 | 0.99828 | 0.0027277 | 20 | 1 | 1.05 | 0.95
165 | 1 | 0.1863 | 0.090227 | 0 | 0 | 1 | 0.99804 | 0.0031442 | 20 | 1 | 1.05 | 0.95
120 | 1 | 0 | 0 | 0 | 0 | 1 | 0.99806 | 0.0030226 | 20 | 1 | 1.05 | 0.95
130 | 1 | 0.13087 | 0.063384 | 0 | 0 | 1 | 0.99893 | -0.0025851 | 20 | 1 | 1.05 | 0.95
131 | 1 | 0 | 0 | 0 | 0 | 1 | 0.99862 | -5.2801e-05 | 20 | 1 | 1.05 | 0.95
61 | 1 | 0.25403 | 0.12303 | 0 | 0 | 1 | 0.99337 | 0.023611 | 20 | 1 | 1.05 | 0.95
63 | 1 | 0 | 0 | 0 | 0 | 1 | 0.99338 | 0.023443 | 20 | 1 | 1.05 | 0.95
147 | 1 | 0.10242 | 0.049606 | 0 | 0 | 1 | 0.99311 | 0.021906 | 20 | 1 | 1.05 | 0.95
115 | 1 | 0.070445 | 0.034118 | 0 | 0 | 1 | 0.99852 | 0.00086913 | 20 | 1 | 1.05 | 0.95
116 | 1 | 0 | 0 | 0 | 0 | 1 | 0.9986 | 0.00012854 | 20 | 1 | 1.05 | 0.95
117 | 1 | 0 | 0 | 0 | 0 | 1 | 0.99844 | 0.0016321 | 20 | 1 | 1.05 | 0.95
122 | 1 | 0 | 0 | 0 | 0 | 1 | 0.99817 | 0.0041297 | 20 | 1 | 1.05 | 0.95
127 | 1 | 0.37056 | 0.17947 | 0 | 0 | 1 | 0.99982 | -0.00079288 | 20 | 1 | 1.05 | 0.95
123 | 1 | 1.8553 | 0.89855 | 0 | 0 | 1 | 0.99756 | 0.0097527 | 20 | 1 | 1.05 | 0.95

## generator_data
GEN_BUS | PG | QG | QMAX | QMIN | VG | MBASE | GEN_STATUS | PMAX | PMIN
128 | 8.0843 | 3.759 | 10 | -10 | 1 | 100 | 1 | 10 | 0

## branch_data
F_BUS | T_BUS | BR_R | BR_X | BR_B | RATE_A | RATE_B | RATE_C | TAP | SHIFT | BR_STATUS | ANGMIN | ANGMAX | P_in | Q_in | P_out | Q_out
1 | 119 | 0.016348 | 0.01024 | 1.3144e-06 | 0 | 0 | 0 | 0 | 0 | 1 | -90 | 90 | -2.5358 | -1.2132 | 2.5371 | 1.2139
1 | 2 | 0.016705 | 0.010464 | 1.3432e-06 | 0 | 0 | 0 | 0 | 0 | 1 | -90 | 90 | 2.3134 | 1.1055 | -2.3123 | -1.105
119 | 127 | 0.0031877 | 0.0029264 | 3.9927e-05 | 0 | 0 | 0 | 0 | 0 | 1 | -90 | 90 | -7.5518 | -3.5095 | 7.554 | 3.5076
119 | 118 | 0.011191 | 0.0033196 | 2.4018e-05 | 0 | 0 | 0 | 0 | 0 | 1 | -90 | 90 | 2.7933 | 1.2807 | -2.7922 | -1.2828
119 | 116 | 0.034779 | 0.010316 | 7.4642e-05 | 0 | 0 | 0 | 0 | 0 | 1 | -90 | 90 | 2.2214 | 1.0149 | -2.2194 | -1.0218
2 | 3 | 0.010495 | 0.0031131 | 2.2524e-05 | 0 | 0 | 0 | 0 | 0 | 1 | -90 | 90 | 2.3123 | 1.105 | -2.3117 | -1.107
3 | 23 | 0.014956 | 0.0044364 | 3.2098e-05 | 0 | 0 | 0 | 0 | 0 | 1 | -90 | 90 | 2.2359 | 1.0713 | -2.235 | -1.0742
3 | 124 | 0.0045507 | 0.0013499 | 9.7665e-06 | 0 | 0 | 0 | 0 | 0 | 1 | -90 | 90 | 0.075738 | 0.035709 | -0.075738 | -0.036682
23 | 125 | 0.0053719 | 0.0015935 | 1.1529e-05 | 0 | 0 | 0 | 0 | 0 | 1 | -90 | 90 | 0.24041 | 0.11529 | -0.2404 | -0.11643
23 | 21 | 0.0057607 | 0.0017088 | 1.2364e-05 | 0 | 0 | 0 | 0 | 0 | 1 | -90 | 90 | 1.9946 | 0.95893 | -1.9943 | -0.96007
4 | 163 | 0.0083097 | 0.0024649 | 1.7834e-05 | 0 | 0 | 0 | 0 | 0 | 1 | -90 | 90 | -2.306 | -1.0562 | 2.3065 | 1.0546
4 | 7 | 0.026667 | 0.0079102 | 5.7232e-05 | 0 | 0 | 0 | 0 | 0 | 1 | -90 | 90 | 2.306 | 1.0562 | -2.3043 | -1.0614
163 | 132 | 0.013233 | 0.0082888 | 1.064e-06 | 0 | 0 | 0 | 0 | 0 | 1 | -90 | 90 | -2.4841 | -1.1406 | 2.4851 | 1.1411
7 | 6 | 0.011013 | 0.0068981 | 8.8548e-07 | 0 | 0 | 0 | 0 | 0 | 1 | -90 | 90 | 2.3043 | 1.0614 | -2.3036 | -1.061
6 | 8 | 0.0082024 | 0.0024331 | 1.7604e-05 | 0 | 0 | 0 | 0 | 0 | 1 | -90 | 90 | 2.1555 | 0.98931 | -2.155 | -0.99092
8 | 9 | 0.0062312 | 0.0018484 | 1.3373e-05 | 0 | 0 | 0 | 0 | 0 | 1 | -90 | 90 | 2.155 | 0.99092 | -2.1546 | -0.99214
9 | 134 | 0.015211 | 0.0095278 | 1.223e-06 | 0 | 0 | 0 | 0 | 0 | 1 | -90 | 90 | 2.1546 | 0.99214 | -2.1538 | -0.99172
134 | 12 | 0.011598 | 0.0034404 | 2.4892e-05 | 0 | 0 | 0 | 0 | 0 | 1 | -90 | 90 | 2.0768 | 0.95441 | -2.0761 | -0.9567
10 | 11 | 0.0081582 | 0.0051101 | 6.5596e-07 | 0 | 0 | 0 | 0 | 0 | 1 | -90 | 90 | -0.35926 | -0.174 | 0.35928 | 0.17394
11 | 12 | 0.0082144 | 0.0024366 | 1.7629e-05 | 0 | 0 | 0 | 0 | 0 | 1 | -90 | 90 | -1.7414 | -0.79808 | 1.7417 | 0.79642
11 | 13 | 0.036345 | 0.010781 | 7.8002e-05 | 0 | 0 | 0 | 0 | 0 | 1 | -90 | 90 | 1.3821 | 0.62414 | -1.3813 | -0.63161
12 | 27 | 0.0069826 | 0.0020712 | 1.4986e-05 | 0 | 0 | 0 | 0 | 0 | 1 | -90 | 90 | 0.33446 | 0.16028 | -0.33445 | -0.16176
13 | 162 | 0.0018449 | 0.00054724 | 3.9594e-06 | 0 | 0 | 0 | 0 | 0 | 1 | -90 | 90 | 0.26199 | 0.1265 | -0.26199 | -0.12689
13 | 14 | 0.022817 | 0.0067682 | 4.8969e-05 | 0 | 0 | 0 | 0 | 0 | 1 | -90 | 90 | 1.1193 | 0.50511 | -1.1189 | -0.50986
27 | 26 | 0.0010542 | 0.00031271 | 2.2625e-06 | 0 | 0 | 0 | 0 | 0 | 1 | -90 | 90 | 0.33445 | 0.16176 | -0.33445 | -0.16198
14 | 161 | 0.010861 | 0.0032216 | 2.3309e-05 | 0 | 0 | 0 | 0 | 0 | 1 | -90 | 90 | 0.1135 | 0.052665 | -0.1135 | -0.05497
14 | 136 | 0.060123 | 0.017834 | 0.00012903 | 0 | 0 | 0 | 0 | 0 | 1 | -90 | 90 | 1.0054 | 0.45719 | -1.0047 | -0.46972
136 | 64 | 0.023033 | 0.0068324 | 4.9433e-05 | 0 | 0 | 0 | 0 | 0 | 1 | -90 | 90 | 0.7327 | 0.33972 | -0.73255 | -0.34456
136 | 159 | 0.0078729 | 0.0023353 | 1.6897e-05 | 0 | 0 | 0 | 0 | 0 | 1 | -90 | 90 | 0.27197 | 0.13 | -0.27196 | -0.13167
15 | 159 | 0.0063284 | 0.0039639 | 5.0883e-07 | 0 | 0 | 0 | 0 | 0 | 1 | -90 | 90 | -0.1746 | -0.084561 | 0.1746 | 0.084512
18 | 20 | 0.0038638 | 0.0011461 | 8.2924e-06 | 0 | 0 | 0 | 0 | 0 | 1 | -90 | 90 | 1.2936 | 0.62293 | -1.2935 | -0.62373
18 | 21 | 0.0040077 | 0.0011888 | 8.6012e-06 | 0 | 0 | 0 | 0 | 0 | 1 | -90 | 90 | -1.6667 | -0.80364 | 1.6668 | 0.80282
20 | 121 | 0.02171 | 0.013598 | 1.7456e-06 | 0 | 0 | 0 | 0 | 0 | 1 | -90 | 90 | 1.1377 | 0.5483 | -1.1374 | -0.54826
21 | 24 | 0.0016669 | 0.00049444 | 3.5774e-06 | 0 | 0 | 0 | 0 | 0 | 1 | -90 | 90 | 0.32749 | 0.15725 | -0.32749 | -0.1576
19 | 22 | 0.0018156 | 0.00053857 | 3.8966e-06 | 0 | 0 | 0 | 0 | 0 | 1 | -90 | 90 | -0.28121 | -0.1362 | 0.28122 | 0.13581
22 | 133 | 0.017786 | 0.01114 | 1.43e-06 | 0 | 0 | 0 | 0 | 0 | 1 | -90 | 90 | -0.41856 | -0.20233 | 0.4186 | 0.20221
121 | 133 | 0.0096083 | 0.0028501 | 2.0621e-05 | 0 | 0 | 0 | 0 | 0 | 1 | -90 | 90 | 1.1374 | 0.54826 | -1.1372 | -0.55026
24 | 126 | 0.0046948 | 0.0013926 | 1.0076e-05 | 0 | 0 | 0 | 0 | 0 | 1 | -90 | 90 | 0.32749 | 0.1576 | -0.32748 | -0.15861
25 | 118 | 0.037961 | 0.023778 | 3.0522e-06 | 0 | 0 | 0 | 0 | 0 | 1 | -90 | 90 | -0.17394 | -0.084242 | 0.17395 | 0.083946
118 | 130 | 0.006413 | 0.0019023 | 1.3763e-05 | 0 | 0 | 0 | 0 | 0 | 1 | -90 | 90 | 2.6183 | 1.1989 | -2.6177 | -1.2001
28 | 29 | 0.010029 | 0.0029749 | 2.1524e-05 | 0 | 0 | 0 | 0 | 0 | 1 | -90 | 90 | -0.10506 | -0.050883 | 0.10506 | 0.048741
29 | 49 | 0.34978 | 0.21909 | 2.8124e-05 | 0 | 0 | 0 | 0 | 0 | 1 | -90 | 90 | -0.10506 | -0.048741 | 0.10511 | 0.04597
49 | 165 | 0.0037477 | 0.0011117 | 8.0431e-06 | 0 | 0 | 0 | 0 | 0 | 1 | -90 | 90 | -0.10511 | -0.04597 | 0.10511 | 0.045169
129 | 128 | 0.0054523 | 0.0016173 | 1.1702e-05 | 0 | 0 | 0 | 0 | 0 | 1 | -90 | 90 | -0.089327 | -0.043263 | 0.089327 | 0.042093
128 | 127 | 0.0017796 | 0.0010021 | 4.3423e-05 | 0 | 0 | 0 | 0 | 0 | 1 | -90 | 90 | 7.9259 | 3.6835 | -7.9246 | -3.6871
160 | 62 | 0.051464 | 0.032235 | 4.1379e-06 | 0 | 0 | 0 | 0 | 0 | 1 | -90 | 90 | -0.23136 | -0.11205 | 0.23139 | 0.11167
62 | 64 | 0.026261 | 0.0077898 | 5.6361e-05 | 0 | 0 | 0 | 0 | 0 | 1 | -90 | 90 | -0.58791 | -0.28173 | 0.58802 | 0.2762
62 | 63 | 0.018167 | 0.011379 | 1.4607e-06 | 0 | 0 | 0 | 0 | 0 | 1 | -90 | 90 | 0.35652 | 0.17006 | -0.35649 | -0.17019
135 | 64 | 0.0076974 | 0.0022833 | 1.652e-05 | 0 | 0 | 0 | 0 | 0 | 1 | -90 | 90 | -0.14452 | -0.069994 | 0.14452 | 0.068364
132 | 131 | 0.012014 | 0.0035637 | 2.5784e-05 | 0 | 0 | 0 | 0 | 0 | 1 | -90 | 90 | -2.4851 | -1.1411 | 2.486 | 1.1388
165 | 120 | 0.0043608 | 0.0012935 | 9.359e-06 | 0 | 0 | 0 | 0 | 0 | 1 | -90 | 90 | -0.2914 | -0.1354 | 0.29141 | 0.13447
120 | 116 | 0.1666 | 0.049418 | 0.00035755 | 0 | 0 | 0 | 0 | 0 | 1 | -90 | 90 | -0.29141 | -0.13447 | 0.29157 | 0.098879
130 | 131 | 0.011016 | 0.0032678 | 2.3643e-05 | 0 | 0 | 0 | 0 | 0 | 1 | -90 | 90 | 2.4869 | 1.1367 | -2.486 | -1.1388
61 | 63 | 0.004478 | 0.0013283 | 9.6106e-06 | 0 | 0 | 0 | 0 | 0 | 1 | -90 | 90 | -0.35648 | -0.17113 | 0.35649 | 0.17019
61 | 147 | 0.19181 | 0.12014 | 1.5422e-05 | 0 | 0 | 0 | 0 | 0 | 1 | -90 | 90 | 0.10245 | 0.048101 | -0.10242 | -0.049606
115 | 116 | 0.0036674 | 0.0010879 | 7.8708e-06 | 0 | 0 | 0 | 0 | 0 | 1 | -90 | 90 | -1.9276 | -0.92362 | 1.9278 | 0.92288
115 | 117 | 0.0039158 | 0.0011615 | 8.4039e-06 | 0 | 0 | 0 | 0 | 0 | 1 | -90 | 90 | 1.8572 | 0.8895 | -1.857 | -0.89029
117 | 122 | 0.012747 | 0.0037812 | 2.7358e-05 | 0 | 0 | 0 | 0 | 0 | 1 | -90 | 90 | 1.857 | 0.89029 | -1.8565 | -0.89286
122 | 123 | 0.028309 | 0.0083973 | 6.0756e-05 | 0 | 0 | 0 | 0 | 0 | 1 | -90 | 90 | 1.8565 | 0.89286 | -1.8553 | -0.89855