## bus_data
BUS_I | BUS_TYPE | Pd | Qd | Gs | Bs | area | Vm | Va | baseKV | zone | Vmax | Vmin
137 | 1 | 0.79276 | 0.38395 | 0 | 0 | 1 | 0.99809 | -0.0084916 | 20 | 1 | 1.05 | 0.95
42 | 1 | 0 | 0 | 0 | 0 | 1 | 0.99811 | -0.0086944 | 20 | 1 | 1.05 | 0.95
138 | 1 | 0.15751 | 0.076287 | 0 | 0 | 1 | 0.99751 | 0.0074417 | 20 | 1 | 1.05 | 0.95
140 | 1 | 0.39485 | 0.19123 | 0 | 0 | 1 | 0.99754 | 0.0076365 | 20 | 1 | 1.05 | 0.95
164 | 1 | 0.12248 | 0.05932 | 0 | 0 | 1 | 0.99755 | 0.0075552 | 20 | 1 | 1.05 | 0.95
141 | 1 | 0.18559 | 0.089888 | 0 | 0 | 1 | 0.99827 | -0.010148 | 20 | 1 | 1.05 | 0.95
43 | 1 | 0 | 0 | 0 | 0 | 1 | 0.99822 | -0.0096937 | 20 | 1 | 1.05 | 0.95
142 | 1 | 0 | 0 | 0 | 0 | 1 | 0.99836 | -0.010946 | 20 | 1 | 1.05 | 0.95
144 | 1 | 0.2888 | 0.13987 | 0 | 0 | 1 | 0.99834 | -0.010752 | 20 | 1 | 1.05 | 0.95
167 | 1 | 0.072466 | 0.035097 | 0 | 0 | 1 | 0.99881 | -0.0078926 | 20 | 1 | 1.05 | 0.95
143 | 1 | 0 | 0 | 0 | 0 | 1 | 0.99819 | -0.0094232 | 20 | 1 | 1.05 | 0.95
145 | 1 | 0.28802 | 0.13949 | 0 | 0 | 1 | 0.99816 | -0.0092145 | 20 | 1 | 1.05 | 0.95
146 | 1 | 0.18012 | 0.087238 | 0 | 0 | 1 | 0.99815 | -0.0091192 | 20 | 1 | 1.05 | 0.95
72 | 1 | 0 | 0 | 0 | 0 | 1 | 0.99814 | -0.0089998 | 20 | 1 | 1.05 | 0.95
148 | 1 | 0.083485 | 0.040434 | 0 | 0 | 1 | 0.99838 | 0.0012899 | 20 | 1 | 1.05 | 0.95
58 | 1 | 0 | 0 | 0 | 0 | 1 | 0.99838 | 0.0012661 | 20 | 1 | 1.05 | 0.95
152 | 1 | 0 | 0 | 0 | 0 | 1 | 0.99222 | -0.018741 | 20 | 1 | 1.05 | 0.95
30 | 1 | 0.25311 | 0.12259 | 0 | 0 | 1 | 0.99399 | -0.0037775 | 20 | 1 | 1.05 | 0.95
153 | 1 | 0.093199 | 0.045138 | 0 | 0 | 1 | 0.99222 | -0.018696 | 20 | 1 | 1.05 | 0.95
48 | 1 | 0 | 0 | 0 | 0 | 1 | 0.99215 | -0.018221 | 20 | 1 | 1.05 | 0.95
154 | 1 | 0.23789 | 0.11521 | 0 | 0 | 1 | 0.99773 | 0.014837 | 20 | 1 | 1.05 | 0.95
166 | 1 | 0.05059 | 0.024502 | 0 | 0 | 1 | 0.99503 | -0.011007 | 20 | 1 | 1.05 | 0.95
54 | 1 | 0 | 0 | 0 | 0 | 1 | 0.99786 | 0.0139 | 20 | 1 | 1.05 | 0.95
31 | 1 | 0 | 0 | 0 | 0 | 1 | 0.99419 | -0.0053312 | 20 | 1 | 1.05 | 0.95
32 | 1 | 0 | 0 | 0 | 0 | 1 | 0.99501 | -0.010934 | 20 | 1 | 1.05 | 0.95
33 | 3 | 0.25467 | 0.12334 | 0 | 0 | 1 | 1 | 0 | 20 | 1 | 1.05 | 0.95
35 | 1 | 0 | 0 | 0 | 0 | 1 | 0.99982 | 0.0012458 | 20 | 1 | 1.05 | 0.95
34 | 1 | 0 | 0 | 0 | 0 | 1 | 0.99963 | -0.0028129 | 20 | 1 | 1.05 | 0.95
37 | 1 | 0 | 0 | 0 | 0 | 1 | 0.99922 | 0.00054173 | 20 | 1 | 1.05 | 0.95
39 | 1 | 0 | 0 | 0 | 0 | 1 | 0.99973 | 0.0017993 | 20 | 1 | 1.05 | 0.95
38 | 1 | 0 | 0 | 0 | 0 | 1 | 0.99969 | 0.00042714 | 20 | 1 | 1.05 | 0.95
66 | 1 | 0.20585 | 0.099699 | 0 | 0 | 1 | 0.99893 | -0.0016107 | 20 | 1 | 1.05 | 0.95
44 | 1 | 0.1137 | 0.05507 | 0 | 0 | 1 | 0.99965 | 0.00021088 | 20 | 1 | 1.05 | 0.95
69 | 1 | 0.073748 | 0.035718 | 0 | 0 | 1 | 0.9997 | 0.0020143 | 20 | 1 | 1.05 | 0.95
40 | 1 | 0.25585 | 0.12391 | 0 | 0 | 1 | 0.99801 | -0.0078795 | 20 | 1 | 1.05 | 0.95
41 | 1 | 0 | 0 | 0 | 0 | 1 | 0.99803 | -0.0080018 | 20 | 1 | 1.05 | 0.95
45 | 1 | 0.33896 | 0.16417 | 0 | 0 | 1 | 0.99191 | -0.016121 | 20 | 1 | 1.05 | 0.95
46 | 1 | 0 | 0 | 0 | 0 | 1 | 0.99191 | -0.016202 | 20 | 1 | 1.05 | 0.95
50 | 1 | 0.22787 | 0.11036 | 0 | 0 | 1 | 0.99842 | 0.010293 | 20 | 1 | 1.05 | 0.95
51 | 1 | 0 | 0 | 0 | 0 | 1 | 0.99842 | 0.010278 | 20 | 1 | 1.05 | 0.95
53 | 1 | 0 | 0 | 0 | 0 | 1 | 0.9994 | 0.0039061 | 20 | 1 | 1.05 | 0.95
67 | 1 | 0.20565 | 0.099602 | 0 | 0 | 1 | 0.99951 | 0.0032632 | 20 | 1 | 1.05 | 0.95
55 | 1 | 0.36776 | 0.17811 | 0 | 0 | 1 | 0.99855 | 0.0015015 | 20 | 1 | 1.05 | 0.95
57 | 1 | 0 | 0 | 0 | 0 | 1 | 0.99863 | 0.0007818 | 20 | 1 | 1.05 | 0.95
56 | 1 | 0 | 0 | 0 | 0 | 1 | 0.99845 | 0.00072728 | 20 | 1 | 1.05 | 0.95
60 | 1 | 0 | 0 | 0 | 0 | 1 | 0.99886 | -0.001043 | 20 | 1 | 1.05 | 0.95
59 | 1 | 0 | 0 | 0 | 0 | 1 | 0.99761 | 0.0079145 | 20 | 1 | 1.05 | 0.95
68 | 1 | 0 | 0 | 0 | 0 | 1 | 0.99964 | 0.0023968 | 20 | 1 | 1.05 | 0.95
70 | 1 | 0.312 | 0.15111 | 0 | 0 | 1 | 0.99804 | -0.0080989 | 20 | 1 | 1.05 | 0.95
71 | 1 | 0 | 0 | 0 | 0 | 1 | 0.99809 | -0.0086019 | 20 | 1 | 1.05 | 0.95

## generator_data
GEN_BUS | PG | QG | QMAX | QMIN | VG | MBASE | GEN_STATUS | PMAX | PMIN
33 | 5.5701 | 2.5509 | 10 | -10 | 1 | 100 | 1 | 10 | 0

## branch_data
F_BUS | T_BUS | BR_R | BR_X | BR_B | RATE_A | RATE_B | RATE_C | TAP | SHIFT | BR_STATUS | ANGMIN | ANGMAX | P_in | Q_in | P_out | Q_out
137 | 42 | 0.0023728 | 0.00070385 | 5.0924e-06 | 0 | 0 | 0 | 0 | 0 | 1 | -90 | 90 | -0.79276 | -0.38395 | 0.79278 | 0.38345
42 | 43 | 0.0092173 | 0.0027341 | 1.9782e-05 | 0 | 0 | 0 | 0 | 0 | 1 | -90 | 90 | -1.0487 | -0.50058 | 1.0488 | 0.49865
42 | 41 | 0.027272 | 0.0080898 | 5.8531e-05 | 0 | 0 | 0 | 0 | 0 | 1 | -90 | 90 | 0.25588 | 0.11714 | -0.25585 | -0.12296
138 | 140 | 0.015082 | 0.009447 | 1.2127e-06 | 0 | 0 | 0 | 0 | 0 | 1 | -90 | 90 | -0.15751 | -0.076287 | 0.15752 | 0.07617
140 | 164 | 0.0013659 | 0.00040517 | 2.9315e-06 | 0 | 0 | 0 | 0 | 0 | 1 | -90 | 90 | -0.55236 | -0.2674 | 0.55237 | 0.26711
164 | 59 | 0.0064822 | 0.0040602 | 5.212e-07 | 0 | 0 | 0 | 0 | 0 | 1 | -90 | 90 | -0.67485 | -0.32643 | 0.67489 | 0.3264
141 | 43 | 0.0024284 | 0.00072035 | 5.2118e-06 | 0 | 0 | 0 | 0 | 0 | 1 | -90 | 90 | 1.8291 | 0.86745 | -1.829 | -0.86793
141 | 142 | 0.0038661 | 0.0011468 | 8.2972e-06 | 0 | 0 | 0 | 0 | 0 | 1 | -90 | 90 | -2.0147 | -0.95733 | 2.0149 | 0.95656
43 | 143 | 0.0034044 | 0.0010098 | 7.3063e-06 | 0 | 0 | 0 | 0 | 0 | 1 | -90 | 90 | 0.78024 | 0.36929 | -0.78021 | -0.37001
142 | 144 | 0.0063227 | 0.0018755 | 1.3569e-05 | 0 | 0 | 0 | 0 | 0 | 1 | -90 | 90 | 0.28881 | 0.13852 | -0.2888 | -0.13987
142 | 167 | 0.015274 | 0.0095673 | 1.2281e-06 | 0 | 0 | 0 | 0 | 0 | 1 | -90 | 90 | -2.3037 | -1.0951 | 2.3047 | 1.0956
167 | 33 | 0.038384 | 0.024042 | 3.0862e-06 | 0 | 0 | 0 | 0 | 0 | 1 | -90 | 90 | -2.3772 | -1.1307 | 2.3798 | 1.132
143 | 145 | 0.0026133 | 0.00077518 | 5.6086e-06 | 0 | 0 | 0 | 0 | 0 | 1 | -90 | 90 | 0.78021 | 0.37001 | -0.78019 | -0.37056
145 | 146 | 0.0019427 | 0.00057626 | 4.1694e-06 | 0 | 0 | 0 | 0 | 0 | 1 | -90 | 90 | 0.49217 | 0.23106 | -0.49217 | -0.23148
146 | 72 | 0.003985 | 0.0011821 | 8.5524e-06 | 0 | 0 | 0 | 0 | 0 | 1 | -90 | 90 | 0.31204 | 0.14424 | -0.31204 | -0.14509
72 | 71 | 0.012834 | 0.003807 | 2.7545e-05 | 0 | 0 | 0 | 0 | 0 | 1 | -90 | 90 | 0.31204 | 0.14509 | -0.31202 | -0.14783
148 | 58 | 0.0026931 | 0.00079885 | 5.7798e-06 | 0 | 0 | 0 | 0 | 0 | 1 | -90 | 90 | -0.083485 | -0.040434 | 0.083485 | 0.039858
58 | 59 | 0.10004 | 0.029674 | 0.0002147 | 0 | 0 | 0 | 0 | 0 | 1 | -90 | 90 | 0.67545 | 0.30519 | -0.67489 | -0.3264
58 | 56 | 0.0078724 | 0.0023352 | 1.6895e-05 | 0 | 0 | 0 | 0 | 0 | 1 | -90 | 90 | -0.75893 | -0.34504 | 0.75899 | 0.34338
152 | 30 | 0.31826 | 0.19935 | 2.5589e-05 | 0 | 0 | 0 | 0 | 0 | 1 | -90 | 90 | -0.43228 | -0.19109 | 0.433 | 0.18902
152 | 153 | 0.0045384 | 0.0013462 | 9.7403e-06 | 0 | 0 | 0 | 0 | 0 | 1 | -90 | 90 | 0.093199 | 0.044179 | -0.093199 | -0.045138
152 | 48 | 0.018507 | 0.0054899 | 3.972e-05 | 0 | 0 | 0 | 0 | 0 | 1 | -90 | 90 | 0.33908 | 0.14691 | -0.33905 | -0.15081
30 | 31 | 0.025427 | 0.0075423 | 5.457e-05 | 0 | 0 | 0 | 0 | 0 | 1 | -90 | 90 | -0.68611 | -0.31161 | 0.68625 | 0.30626
48 | 46 | 0.061159 | 0.018141 | 0.00013126 | 0 | 0 | 0 | 0 | 0 | 1 | -90 | 90 | 0.33905 | 0.15081 | -0.33896 | -0.16371
154 | 166 | 0.28906 | 0.18106 | 2.3242e-05 | 0 | 0 | 0 | 0 | 0 | 1 | -90 | 90 | 0.73931 | 0.30701 | -0.73745 | -0.30815
154 | 54 | 0.012415 | 0.0036826 | 2.6645e-05 | 0 | 0 | 0 | 0 | 0 | 1 | -90 | 90 | -0.9772 | -0.42222 | 0.97734 | 0.41961
166 | 32 | 0.0015712 | 0.00046606 | 3.372e-06 | 0 | 0 | 0 | 0 | 0 | 1 | -90 | 90 | 0.68686 | 0.28365 | -0.68685 | -0.28398
54 | 51 | 0.050681 | 0.015033 | 0.00010877 | 0 | 0 | 0 | 0 | 0 | 1 | -90 | 90 | -0.97734 | -0.41961 | 0.97791 | 0.40895
31 | 32 | 0.10575 | 0.03137 | 0.00022697 | 0 | 0 | 0 | 0 | 0 | 1 | -90 | 90 | -0.68625 | -0.30626 | 0.68685 | 0.28398
33 | 35 | 0.010247 | 0.0030396 | 2.1992e-05 | 0 | 0 | 0 | 0 | 0 | 1 | -90 | 90 | 1.6011 | 0.68598 | -1.6007 | -0.68808
33 | 34 | 0.021691 | 0.013587 | 1.7441e-06 | 0 | 0 | 0 | 0 | 0 | 1 | -90 | 90 | 1.3345 | 0.60958 | -1.3341 | -0.60946
35 | 39 | 0.0049946 | 0.0014815 | 1.0719e-05 | 0 | 0 | 0 | 0 | 0 | 1 | -90 | 90 | 1.487 | 0.63388 | -1.4869 | -0.63491
35 | 38 | 0.085613 | 0.053625 | 6.8836e-06 | 0 | 0 | 0 | 0 | 0 | 1 | -90 | 90 | 0.11372 | 0.054206 | -0.11371 | -0.054885
34 | 37 | 0.026996 | 0.0080077 | 5.7937e-05 | 0 | 0 | 0 | 0 | 0 | 1 | -90 | 90 | 1.3341 | 0.60946 | -1.3335 | -0.61508
37 | 66 | 0.017036 | 0.010671 | 1.3697e-06 | 0 | 0 | 0 | 0 | 0 | 1 | -90 | 90 | 1.3335 | 0.61508 | -1.3331 | -0.61498
39 | 69 | 0.0019324 | 0.00057319 | 4.1472e-06 | 0 | 0 | 0 | 0 | 0 | 1 | -90 | 90 | 1.4869 | 0.63491 | -1.4868 | -0.63531
38 | 44 | 0.023219 | 0.014544 | 1.8669e-06 | 0 | 0 | 0 | 0 | 0 | 1 | -90 | 90 | 0.11371 | 0.054885 | -0.1137 | -0.05507
66 | 60 | 0.0054472 | 0.0016158 | 1.1691e-05 | 0 | 0 | 0 | 0 | 0 | 1 | -90 | 90 | 1.1273 | 0.51528 | -1.1272 | -0.51643
69 | 68 | 0.0036893 | 0.0010944 | 7.9179e-06 | 0 | 0 | 0 | 0 | 0 | 1 | -90 | 90 | 1.4131 | 0.59959 | -1.413 | -0.60036
40 | 41 | 0.0044728 | 0.0013268 | 9.5994e-06 | 0 | 0 | 0 | 0 | 0 | 1 | -90 | 90 | -0.25585 | -0.12391 | 0.25585 | 0.12296
45 | 46 | 0.0021884 | 0.00064914 | 4.6967e-06 | 0 | 0 | 0 | 0 | 0 | 1 | -90 | 90 | -0.33896 | -0.16417 | 0.33896 | 0.16371
50 | 51 | 0.00062956 | 0.00018675 | 1.3511e-06 | 0 | 0 | 0 | 0 | 0 | 1 | -90 | 90 | -0.22787 | -0.11036 | 0.22787 | 0.11023
51 | 53 | 0.072157 | 0.021404 | 0.00015486 | 0 | 0 | 0 | 0 | 0 | 1 | -90 | 90 | -1.2058 | -0.51918 | 1.207 | 0.50409
53 | 67 | 0.0077177 | 0.0022893 | 1.6564e-05 | 0 | 0 | 0 | 0 | 0 | 1 | -90 | 90 | -1.207 | -0.50409 | 1.2072 | 0.50248
67 | 68 | 0.0082971 | 0.0024612 | 1.7807e-05 | 0 | 0 | 0 | 0 | 0 | 1 | -90 | 90 | -1.4128 | -0.60208 | 1.413 | 0.60036
55 | 57 | 0.0067167 | 0.0019924 | 1.4415e-05 | 0 | 0 | 0 | 0 | 0 | 1 | -90 | 90 | -1.1268 | -0.52145 | 1.1269 | 0.52004
55 | 56 | 0.010201 | 0.0063894 | 8.2018e-07 | 0 | 0 | 0 | 0 | 0 | 1 | -90 | 90 | 0.75906 | 0.34334 | -0.75899 | -0.34338
57 | 60 | 0.017273 | 0.0051237 | 3.7071e-05 | 0 | 0 | 0 | 0 | 0 | 1 | -90 | 90 | -1.1269 | -0.52004 | 1.1272 | 0.51643
70 | 71 | 0.015366 | 0.0045581 | 3.2978e-05 | 0 | 0 | 0 | 0 | 0 | 1 | -90 | 90 | -0.312 | -0.15111 | 0.31202 | 0.14783