## bus_data
BUS_I | BUS_TYPE | Pd | Qd | Gs | Bs | area | Vm | Va | baseKV | zone | Vmax | Vmin
149 | 1 | 0 | 0 | 0 | 0 | 1 | 0.99371 | -0.045689 | 20 | 1 | 1.05 | 0.95
78 | 1 | 0.073279 | 0.03549 | 0 | 0 | 1 | 0.99518 | -0.033042 | 20 | 1 | 1.05 | 0.95
150 | 1 | 0.067515 | 0.032699 | 0 | 0 | 1 | 0.99356 | -0.044435 | 20 | 1 | 1.05 | 0.95
104 | 1 | 0.21636 | 0.10479 | 0 | 0 | 1 | 0.9928 | -0.049363 | 20 | 1 | 1.05 | 0.95
151 | 1 | 0.15063 | 0.072953 | 0 | 0 | 1 | 0.9927 | -0.014209 | 20 | 1 | 1.05 | 0.95
109 | 1 | 0 | 0 | 0 | 0 | 1 | 0.99146 | -0.027843 | 20 | 1 | 1.05 | 0.95
114 | 1 | 0 | 0 | 0 | 0 | 1 | 0.9927 | -0.014243 | 20 | 1 | 1.05 | 0.95
155 | 1 | 0.22294 | 0.10798 | 0 | 0 | 1 | 0.99626 | 0.014672 | 20 | 1 | 1.05 | 0.95
89 | 1 | 0 | 0 | 0 | 0 | 1 | 0.99627 | 0.014568 | 20 | 1 | 1.05 | 0.95
156 | 1 | 0 | 0 | 0 | 0 | 1 | 0.99733 | -0.018216 | 20 | 1 | 1.05 | 0.95
87 | 1 | 0 | 0 | 0 | 0 | 1 | 0.99724 | -0.017538 | 20 | 1 | 1.05 | 0.95
157 | 1 | 0.39777 | 0.19265 | 0 | 0 | 1 | 0.99735 | -0.018041 | 20 | 1 | 1.05 | 0.95
103 | 1 | 0 | 0 | 0 | 0 | 1 | 0.99739 | -0.017754 | 20 | 1 | 1.05 | 0.95
158 | 1 | 0.21832 | 0.10574 | 0 | 0 | 1 | 0.99722 | -0.0173 | 20 | 1 | 1.05 | 0.95
168 | 1 | 0.22061 | 0.10685 | 0 | 0 | 1 | 0.98954 | -0.015629 | 20 | 1 | 1.05 | 0.95
111 | 1 | 0 | 0 | 0 | 0 | 1 | 0.98955 | -0.0157 | 20 | 1 | 1.05 | 0.95
169 | 1 | 0.3436 | 0.16642 | 0 | 0 | 1 | 0.99915 | -0.0065839 | 20 | 1 | 1.05 | 0.95
90 | 1 | 0 | 0 | 0 | 0 | 1 | 0.99908 | -0.0060646 | 20 | 1 | 1.05 | 0.95
170 | 1 | 0 | 0 | 0 | 0 | 1 | 0.99999 | 8.365e-05 | 20 | 1 | 1.05 | 0.95
171 | 3 | 0.16806 | 0.081397 | 0 | 0 | 1 | 1 | 0 | 20 | 1 | 1.05 | 0.95
102 | 1 | 0 | 0 | 0 | 0 | 1 | 0.99783 | -0.021345 | 20 | 1 | 1.05 | 0.95
73 | 1 | 0.30343 | 0.14696 | 0 | 0 | 1 | 0.99386 | -0.020898 | 20 | 1 | 1.05 | 0.95
74 | 1 | 0 | 0 | 0 | 0 | 1 | 0.99388 | -0.021056 | 20 | 1 | 1.05 | 0.95
76 | 1 | 0 | 0 | 0 | 0 | 1 | 0.99634 | -0.035325 | 20 | 1 | 1.05 | 0.95
77 | 1 | 0 | 0 | 0 | 0 | 1 | 0.99314 | -0.016712 | 20 | 1 | 1.05 | 0.95
80 | 1 | 0 | 0 | 0 | 0 | 1 | 0.99595 | -0.034811 | 20 | 1 | 1.05 | 0.95
97 | 1 | 0.24323 | 0.1178 | 0 | 0 | 1 | 0.99633 | -0.03529 | 20 | 1 | 1.05 | 0.95
101 | 1 | 0.27733 | 0.13432 | 0 | 0 | 1 | 0.99769 | -0.020589 | 20 | 1 | 1.05 | 0.95
112 | 1 | 0.26922 | 0.13039 | 0 | 0 | 1 | 0.99298 | -0.015767 | 20 | 1 | 1.05 | 0.95
79 | 1 | 0 | 0 | 0 | 0 | 1 | 0.99534 | -0.031692 | 20 | 1 | 1.05 | 0.95
81 | 1 | 0.28137 | 0.13627 | 0 | 0 | 1 | 0.99462 | 0.024018 | 20 | 1 | 1.05 | 0.95
95 | 1 | 0 | 0 | 0 | 0 | 1 | 0.99492 | 0.02592 | 20 | 1 | 1.05 | 0.95
83 | 1 | 0.34084 | 0.16507 | 0 | 0 | 1 | 0.99842 | -0.001264 | 20 | 1 | 1.05 | 0.95
85 | 1 | 0 | 0 | 0 | 0 | 1 | 0.99818 | 0.00037583 | 20 | 1 | 1.05 | 0.95
86 | 1 | 0 | 0 | 0 | 0 | 1 | 0.99882 | -0.0042065 | 20 | 1 | 1.05 | 0.95
88 | 1 | 0 | 0 | 0 | 0 | 1 | 0.99614 | 0.015651 | 20 | 1 | 1.05 | 0.95
93 | 1 | 0.22928 | 0.11105 | 0 | 0 | 1 | 0.99613 | 0.01555 | 20 | 1 | 1.05 | 0.95
99 | 1 | 0 | 0 | 0 | 0 | 1 | 0.99597 | 0.016979 | 20 | 1 | 1.05 | 0.95
91 | 1 | 0 | 0 | 0 | 0 | 1 | 0.99905 | -0.0057883 | 20 | 1 | 1.05 | 0.95
92 | 1 | 0.3086 | 0.14946 | 0 | 0 | 1 | 0.99902 | -0.0055456 | 20 | 1 | 1.05 | 0.95
94 | 1 | 0.41384 | 0.20043 | 0 | 0 | 1 | 0.99491 | 0.025978 | 20 | 1 | 1.05 | 0.95
96 | 1 | 0 | 0 | 0 | 0 | 1 | 0.99564 | 0.019604 | 20 | 1 | 1.05 | 0.95
98 | 1 | 0.26387 | 0.1278 | 0 | 0 | 1 | 0.99579 | 0.018465 | 20 | 1 | 1.05 | 0.95
100 | 1 | 0.18471 | 0.089458 | 0 | 0 | 1 | 0.98932 | -0.017178 | 20 | 1 | 1.05 | 0.95
106 | 1 | 0.1176 | 0.056957 | 0 | 0 | 1 | 0.99093 | -0.024984 | 20 | 1 | 1.05 | 0.95
107 | 1 | 0 | 0 | 0 | 0 | 1 | 0.99094 | -0.025092 | 20 | 1 | 1.05 | 0.95
108 | 1 | 0 | 0 | 0 | 0 | 1 | 0.99021 | -0.020674 | 20 | 1 | 1.05 | 0.95
110 | 1 | 0.20387 | 0.098738 | 0 | 0 | 1 | 0.99014 | -0.021109 | 20 | 1 | 1.05 | 0.95
113 | 1 | 0 | 0 | 0 | 0 | 1 | 0.99295 | -0.01557 | 20 | 1 | 1.05 | 0.95

## generator_data
GEN_BUS | PG | QG | QMAX | QMIN | VG | MBASE | GEN_STATUS | PMAX | PMIN
171 | 5.5415 | 2.3805 | 10 | -10 | 1 | 100 | 1 | 10 | 0

## branch_data
F_BUS | T_BUS | BR_R | BR_X | BR_B | RATE_A | RATE_B | RATE_C | TAP | SHIFT | BR_STATUS | ANGMIN | ANGMAX | P_in | Q_in | P_out | Q_out
149 | 78 | 0.40457 | 0.25341 | 3.2529e-05 | 0 | 0 | 0 | 0 | 0 | 1 | -90 | 90 | -0.28408 | -0.12559 | 0.28447 | 0.12262
149 | 150 | 0.046695 | 0.013851 | 0.00010021 | 0 | 0 | 0 | 0 | 0 | 1 | -90 | 90 | 0.28408 | 0.12559 | -0.28403 | -0.13547
78 | 79 | 0.035297 | 0.022109 | 2.838e-06 | 0 | 0 | 0 | 0 | 0 | 1 | -90 | 90 | -0.35775 | -0.15811 | 0.35781 | 0.15786
150 | 104 | 0.26686 | 0.16716 | 2.1457e-05 | 0 | 0 | 0 | 0 | 0 | 1 | -90 | 90 | 0.21652 | 0.10277 | -0.21636 | -0.10479
151 | 109 | 0.13529 | 0.084741 | 1.0878e-05 | 0 | 0 | 0 | 0 | 0 | 1 | -90 | 90 | 0.72884 | 0.28287 | -0.728 | -0.28342
151 | 114 | 0.00062289 | 0.00018477 | 1.3368e-06 | 0 | 0 | 0 | 0 | 0 | 1 | -90 | 90 | -0.87947 | -0.35582 | 0.87947 | 0.35569
109 | 107 | 0.063609 | 0.018868 | 0.00013652 | 0 | 0 | 0 | 0 | 0 | 1 | -90 | 90 | 0.728 | 0.28341 | -0.7276 | -0.29671
114 | 113 | 0.024754 | 0.0073427 | 5.3126e-05 | 0 | 0 | 0 | 0 | 0 | 1 | -90 | 90 | -0.87947 | -0.35569 | 0.8797 | 0.35052
155 | 89 | 0.0043594 | 0.0012931 | 9.3561e-06 | 0 | 0 | 0 | 0 | 0 | 1 | -90 | 90 | -0.22294 | -0.10798 | 0.22295 | 0.10705
89 | 99 | 0.027954 | 0.0082921 | 5.9995e-05 | 0 | 0 | 0 | 0 | 0 | 1 | -90 | 90 | 0.96032 | 0.43124 | -0.96001 | -0.4371
89 | 85 | 0.11899 | 0.035297 | 0.00025538 | 0 | 0 | 0 | 0 | 0 | 1 | -90 | 90 | -1.4126 | -0.6387 | 1.4154 | 0.61415
89 | 88 | 0.049801 | 0.014772 | 0.00010688 | 0 | 0 | 0 | 0 | 0 | 1 | -90 | 90 | 0.22931 | 0.10041 | -0.22928 | -0.111
156 | 87 | 0.033439 | 0.0099191 | 7.1766e-05 | 0 | 0 | 0 | 0 | 0 | 1 | -90 | 90 | 0.21835 | 0.096402 | -0.21833 | -0.10353
156 | 157 | 0.0075269 | 0.0047146 | 6.052e-07 | 0 | 0 | 0 | 0 | 0 | 1 | -90 | 90 | -0.21835 | -0.096402 | 0.21835 | 0.096345
87 | 158 | 0.010332 | 0.0030647 | 2.2174e-05 | 0 | 0 | 0 | 0 | 0 | 1 | -90 | 90 | 0.21833 | 0.10353 | -0.21832 | -0.10574
157 | 103 | 0.0051403 | 0.0032197 | 4.133e-07 | 0 | 0 | 0 | 0 | 0 | 1 | -90 | 90 | -0.61612 | -0.289 | 0.61615 | 0.28897
103 | 102 | 0.06269 | 0.018596 | 0.00013454 | 0 | 0 | 0 | 0 | 0 | 1 | -90 | 90 | -0.61615 | -0.28897 | 0.61644 | 0.27567
168 | 111 | 0.0029817 | 0.00088447 | 6.3993e-06 | 0 | 0 | 0 | 0 | 0 | 1 | -90 | 90 | -0.22061 | -0.10685 | 0.22062 | 0.10622
111 | 100 | 0.094865 | 0.05942 | 7.6275e-06 | 0 | 0 | 0 | 0 | 0 | 1 | -90 | 90 | 0.18475 | 0.088737 | -0.18471 | -0.089458
111 | 108 | 0.14234 | 0.042223 | 0.00030549 | 0 | 0 | 0 | 0 | 0 | 1 | -90 | 90 | -0.40536 | -0.19496 | 0.40565 | 0.16511
169 | 90 | 0.002995 | 0.00088839 | 6.4277e-06 | 0 | 0 | 0 | 0 | 0 | 1 | -90 | 90 | 2.0666 | 0.91484 | -2.0665 | -0.91543
169 | 170 | 0.027131 | 0.016994 | 2.1815e-06 | 0 | 0 | 0 | 0 | 0 | 1 | -90 | 90 | -2.4102 | -1.0813 | 2.4121 | 1.0822
90 | 91 | 0.0086855 | 0.0025764 | 1.864e-05 | 0 | 0 | 0 | 0 | 0 | 1 | -90 | 90 | 0.30862 | 0.14602 | -0.30861 | -0.14788
90 | 86 | 0.012977 | 0.0038493 | 2.7851e-05 | 0 | 0 | 0 | 0 | 0 | 1 | -90 | 90 | 1.7579 | 0.76941 | -1.7574 | -0.77205
170 | 171 | 0.00039816 | 0.00011811 | 8.5453e-07 | 0 | 0 | 0 | 0 | 0 | 1 | -90 | 90 | -2.4121 | -1.0822 | 2.4122 | 1.0821
171 | 102 | 0.058296 | 0.036515 | 4.6873e-06 | 0 | 0 | 0 | 0 | 0 | 1 | -90 | 90 | 2.9613 | 1.217 | -2.9553 | -1.2137
102 | 101 | 0.0053656 | 0.0015916 | 1.1515e-05 | 0 | 0 | 0 | 0 | 0 | 1 | -90 | 90 | 2.3389 | 0.93802 | -2.3385 | -0.93907
73 | 74 | 0.0048488 | 0.0014383 | 1.0406e-05 | 0 | 0 | 0 | 0 | 0 | 1 | -90 | 90 | -0.30343 | -0.14696 | 0.30344 | 0.14593
74 | 76 | 0.14968 | 0.0444 | 0.00032124 | 0 | 0 | 0 | 0 | 0 | 1 | -90 | 90 | -1.4535 | -0.61175 | 1.4572 | 0.58105
74 | 77 | 0.057245 | 0.016981 | 0.00012286 | 0 | 0 | 0 | 0 | 0 | 1 | -90 | 90 | 1.15 | 0.46582 | -1.1491 | -0.47768
76 | 80 | 0.097541 | 0.028934 | 0.00020934 | 0 | 0 | 0 | 0 | 0 | 1 | -90 | 90 | 0.35817 | 0.10497 | -0.35803 | -0.1257
76 | 97 | 0.001314 | 0.00038976 | 2.82e-06 | 0 | 0 | 0 | 0 | 0 | 1 | -90 | 90 | 0.24323 | 0.11752 | -0.24323 | -0.1178
76 | 101 | 0.05259 | 0.032941 | 4.2284e-06 | 0 | 0 | 0 | 0 | 0 | 1 | -90 | 90 | -2.0586 | -0.80355 | 2.0612 | 0.80475
77 | 112 | 0.011779 | 0.003494 | 2.528e-05 | 0 | 0 | 0 | 0 | 0 | 1 | -90 | 90 | 1.1491 | 0.47768 | -1.149 | -0.48012
80 | 79 | 0.15147 | 0.04493 | 0.00032507 | 0 | 0 | 0 | 0 | 0 | 1 | -90 | 90 | 0.35803 | 0.1257 | -0.35781 | -0.15786
112 | 113 | 0.0037944 | 0.0011255 | 8.1434e-06 | 0 | 0 | 0 | 0 | 0 | 1 | -90 | 90 | 0.87973 | 0.34973 | -0.8797 | -0.35052
81 | 95 | 0.081559 | 0.051086 | 6.5577e-06 | 0 | 0 | 0 | 0 | 0 | 1 | -90 | 90 | -0.28137 | -0.13627 | 0.28145 | 0.13567
95 | 96 | 0.091055 | 0.02701 | 0.00019542 | 0 | 0 | 0 | 0 | 0 | 1 | -90 | 90 | -0.6953 | -0.33584 | 0.69584 | 0.31664
95 | 94 | 0.0012788 | 0.00037934 | 2.7446e-06 | 0 | 0 | 0 | 0 | 0 | 1 | -90 | 90 | 0.41385 | 0.20016 | -0.41384 | -0.20043
83 | 85 | 0.014801 | 0.0043906 | 3.1766e-05 | 0 | 0 | 0 | 0 | 0 | 1 | -90 | 90 | 1.4158 | 0.61109 | -1.4154 | -0.61415
83 | 86 | 0.020249 | 0.0060065 | 4.3458e-05 | 0 | 0 | 0 | 0 | 0 | 1 | -90 | 90 | -1.7566 | -0.77616 | 1.7574 | 0.77205
88 | 93 | 0.0053763 | 0.0033676 | 4.3228e-07 | 0 | 0 | 0 | 0 | 0 | 1 | -90 | 90 | 0.22928 | 0.111 | -0.22928 | -0.11105
99 | 98 | 0.016699 | 0.0049533 | 3.5838e-05 | 0 | 0 | 0 | 0 | 0 | 1 | -90 | 90 | 0.96001 | 0.4371 | -0.95982 | -0.4406
91 | 92 | 0.0074012 | 0.0021954 | 1.5884e-05 | 0 | 0 | 0 | 0 | 0 | 1 | -90 | 90 | 0.30861 | 0.14788 | -0.3086 | -0.14946
96 | 98 | 0.018197 | 0.0053978 | 3.9054e-05 | 0 | 0 | 0 | 0 | 0 | 1 | -90 | 90 | -0.69584 | -0.31664 | 0.69594 | 0.3128
106 | 107 | 0.0087208 | 0.0025868 | 1.8716e-05 | 0 | 0 | 0 | 0 | 0 | 1 | -90 | 90 | -0.1176 | -0.056956 | 0.1176 | 0.055119
107 | 108 | 0.10543 | 0.031273 | 0.00022627 | 0 | 0 | 0 | 0 | 0 | 1 | -90 | 90 | 0.61 | 0.24159 | -0.60953 | -0.26365
108 | 110 | 0.025634 | 0.016056 | 2.0611e-06 | 0 | 0 | 0 | 0 | 0 | 1 | -90 | 90 | 0.20388 | 0.098544 | -0.20387 | -0.098738