## bus_data
BUS_I | BUS_TYPE | Pd | Qd | Gs | Bs | area | Vm | Va | baseKV | zone | Vmax | Vmin
6 | 1 | 0 | 0 | 0 | 0 | 1 | 0.9967 | 0.019538 | 20 | 1 | 1.05 | 0.95
165 | 1 | 0.28006 | 0.13564 | 0 | 0 | 1 | 0.99668 | 0.019359 | 20 | 1 | 1.05 | 0.95
8 | 1 | 0 | 0 | 0 | 0 | 1 | 0.99697 | 0.021207 | 20 | 1 | 1.05 | 0.95
7 | 1 | 0.19901 | 0.096383 | 0 | 0 | 1 | 0.99696 | 0.021275 | 20 | 1 | 1.05 | 0.95
9 | 1 | 0 | 0 | 0 | 0 | 1 | 0.99772 | 0.015017 | 20 | 1 | 1.05 | 0.95
72 | 1 | 0.27642 | 0.13387 | 0 | 0 | 1 | 0.99777 | 0.014673 | 20 | 1 | 1.05 | 0.95
59 | 1 | 0 | 0 | 0 | 0 | 1 | 0.99756 | 0.013937 | 20 | 1 | 1.05 | 0.95
155 | 1 | 0.20449 | 0.099038 | 0 | 0 | 1 | 0.99718 | 0.022789 | 20 | 1 | 1.05 | 0.95
118 | 1 | 0 | 0 | 0 | 0 | 1 | 0.99721 | 0.022967 | 20 | 1 | 1.05 | 0.95
156 | 1 | 0.23289 | 0.11279 | 0 | 0 | 1 | 0.99715 | 0.022619 | 20 | 1 | 1.05 | 0.95
120 | 1 | 0 | 0 | 0 | 0 | 1 | 0.99721 | 0.022965 | 20 | 1 | 1.05 | 0.95
158 | 1 | 0.26514 | 0.12841 | 0 | 0 | 1 | 0.99726 | 0.013668 | 20 | 1 | 1.05 | 0.95
60 | 1 | 0 | 0 | 0 | 0 | 1 | 0.99729 | 0.013832 | 20 | 1 | 1.05 | 0.95
159 | 1 | 0.21083 | 0.10211 | 0 | 0 | 1 | 0.9998 | 0.001615 | 20 | 1 | 1.05 | 0.95
56 | 1 | 0 | 0 | 0 | 0 | 1 | 0.99977 | 0.0018776 | 20 | 1 | 1.05 | 0.95
160 | 1 | 0 | 0 | 0 | 0 | 1 | 0.99975 | 0.0012749 | 20 | 1 | 1.05 | 0.95
67 | 3 | 0 | 0 | 0 | 0 | 1 | 1 | 0 | 20 | 1 | 1.05 | 0.95
161 | 1 | 0 | 0 | 0 | 0 | 1 | 0.99971 | 0.0016752 | 20 | 1 | 1.05 | 0.95
162 | 1 | 0.24363 | 0.118 | 0 | 0 | 1 | 0.9997 | 0.0017507 | 20 | 1 | 1.05 | 0.95
123 | 1 | 0.081981 | 0.039705 | 0 | 0 | 1 | 0.99665 | 0.019166 | 20 | 1 | 1.05 | 0.95
52 | 1 | 0.41221 | 0.19964 | 0 | 0 | 1 | 0.99857 | 0.011659 | 20 | 1 | 1.05 | 0.95
53 | 1 | 0 | 0 | 0 | 0 | 1 | 0.9985 | 0.012267 | 20 | 1 | 1.05 | 0.95
54 | 1 | 0 | 0 | 0 | 0 | 1 | 0.9987 | 0.010613 | 20 | 1 | 1.05 | 0.95
55 | 1 | 0 | 0 | 0 | 0 | 1 | 0.99787 | 0.017381 | 20 | 1 | 1.05 | 0.95
117 | 1 | 0 | 0 | 0 | 0 | 1 | 0.99727 | 0.022394 | 20 | 1 | 1.05 | 0.95
121 | 1 | 0.2612 | 0.12651 | 0 | 0 | 1 | 0.99786 | 0.017503 | 20 | 1 | 1.05 | 0.95
57 | 1 | 0.29077 | 0.14083 | 0 | 0 | 1 | 0.9972 | 0.014618 | 20 | 1 | 1.05 | 0.95
58 | 1 | 0 | 0 | 0 | 0 | 1 | 0.9972 | 0.014566 | 20 | 1 | 1.05 | 0.95
62 | 1 | 0.20561 | 0.099581 | 0 | 0 | 1 | 0.99754 | 0.014101 | 20 | 1 | 1.05 | 0.95
61 | 1 | 0 | 0 | 0 | 0 | 1 | 0.99762 | 0.011015 | 20 | 1 | 1.05 | 0.95
63 | 1 | 0.28866 | 0.1398 | 0 | 0 | 1 | 0.99766 | 0.010717 | 20 | 1 | 1.05 | 0.95
64 | 1 | 0.22838 | 0.11061 | 0 | 0 | 1 | 0.99821 | 0.01472 | 20 | 1 | 1.05 | 0.95
65 | 1 | 0 | 0 | 0 | 0 | 1 | 0.99826 | 0.014225 | 20 | 1 | 1.05 | 0.95
66 | 1 | 0 | 0 | 0 | 0 | 1 | 0.99855 | 0.011803 | 20 | 1 | 1.05 | 0.95
68 | 1 | 0 | 0 | 0 | 0 | 1 | 0.99823 | 0.01434 | 20 | 1 | 1.05 | 0.95
70 | 1 | 0.37173 | 0.18004 | 0 | 0 | 1 | 0.99855 | 0.011829 | 20 | 1 | 1.05 | 0.95
69 | 1 | 0 | 0 | 0 | 0 | 1 | 0.99798 | 0.016322 | 20 | 1 | 1.05 | 0.95
71 | 1 | 0.19852 | 0.096148 | 0 | 0 | 1 | 0.99822 | 0.014458 | 20 | 1 | 1.05 | 0.95
115 | 1 | 0.36128 | 0.17498 | 0 | 0 | 1 | 0.99723 | 0.02281 | 20 | 1 | 1.05 | 0.95
116 | 1 | 0 | 0 | 0 | 0 | 1 | 0.99722 | 0.022869 | 20 | 1 | 1.05 | 0.95
119 | 1 | 0 | 0 | 0 | 0 | 1 | 0.99705 | 0.024252 | 20 | 1 | 1.05 | 0.95
122 | 1 | 0.35826 | 0.17351 | 0 | 0 | 1 | 0.99703 | 0.024446 | 20 | 1 | 1.05 | 0.95

## generator_data
GEN_BUS | PG | QG | QMAX | QMIN | VG | MBASE | GEN_STATUS | PMAX | PMIN
67 | 4.9827 | 2.2768 | 10 | -10 | 1 | 100 | 1 | 10 | 0

## branch_data
F_BUS | T_BUS | BR_R | BR_X | BR_B | RATE_A | RATE_B | RATE_C | TAP | SHIFT | BR_STATUS | ANGMIN | ANGMAX | P_in | Q_in | P_out | Q_out
6 | 165 | 0.0060111 | 0.0037652 | 4.8332e-07 | 0 | 0 | 0 | 0 | 0 | 1 | -90 | 90 | 0.36206 | 0.17508 | -0.36205 | -0.17512
6 | 8 | 0.055724 | 0.034904 | 4.4805e-06 | 0 | 0 | 0 | 0 | 0 | 1 | -90 | 90 | -0.36206 | -0.17508 | 0.36215 | 0.17469
165 | 123 | 0.028479 | 0.017838 | 2.2898e-06 | 0 | 0 | 0 | 0 | 0 | 1 | -90 | 90 | 0.081983 | 0.039479 | -0.081981 | -0.039705
8 | 9 | 0.11757 | 0.034874 | 0.00025232 | 0 | 0 | 0 | 0 | 0 | 1 | -90 | 90 | -0.56115 | -0.27039 | 0.56161 | 0.24543
8 | 7 | 0.0031979 | 0.00094859 | 6.8632e-06 | 0 | 0 | 0 | 0 | 0 | 1 | -90 | 90 | 0.19901 | 0.095702 | -0.19901 | -0.096383
9 | 72 | 0.0052161 | 0.0015472 | 1.1195e-05 | 0 | 0 | 0 | 0 | 0 | 1 | -90 | 90 | -0.76725 | -0.34293 | 0.76729 | 0.34183
9 | 59 | 0.060428 | 0.03785 | 4.8587e-06 | 0 | 0 | 0 | 0 | 0 | 1 | -90 | 90 | 0.20564 | 0.097505 | -0.20561 | -0.097969
72 | 69 | 0.01609 | 0.010078 | 1.2937e-06 | 0 | 0 | 0 | 0 | 0 | 1 | -90 | 90 | -1.0437 | -0.4757 | 1.0439 | 0.47571
59 | 62 | 0.0075514 | 0.00224 | 1.6207e-05 | 0 | 0 | 0 | 0 | 0 | 1 | -90 | 90 | 0.20561 | 0.097969 | -0.20561 | -0.099581
155 | 118 | 0.010567 | 0.006619 | 8.4965e-07 | 0 | 0 | 0 | 0 | 0 | 1 | -90 | 90 | -0.20449 | -0.099038 | 0.20449 | 0.098956
118 | 116 | 0.004482 | 0.0013295 | 9.6192e-06 | 0 | 0 | 0 | 0 | 0 | 1 | -90 | 90 | -0.20449 | -0.098956 | 0.20449 | 0.098001
156 | 120 | 0.018113 | 0.011345 | 1.4564e-06 | 0 | 0 | 0 | 0 | 0 | 1 | -90 | 90 | -0.23289 | -0.11279 | 0.2329 | 0.11266
120 | 117 | 0.024197 | 0.0071774 | 5.193e-05 | 0 | 0 | 0 | 0 | 0 | 1 | -90 | 90 | -0.2329 | -0.11266 | 0.23292 | 0.1075
158 | 60 | 0.0075371 | 0.004721 | 6.0602e-07 | 0 | 0 | 0 | 0 | 0 | 1 | -90 | 90 | -0.26514 | -0.12841 | 0.26515 | 0.12836
60 | 61 | 0.052553 | 0.015589 | 0.00011279 | 0 | 0 | 0 | 0 | 0 | 1 | -90 | 90 | -0.55594 | -0.26357 | 0.55614 | 0.2524
60 | 58 | 0.0247 | 0.0073266 | 5.3009e-05 | 0 | 0 | 0 | 0 | 0 | 1 | -90 | 90 | 0.2908 | 0.13521 | -0.29077 | -0.14047
159 | 56 | 0.0015779 | 0.00046804 | 3.3863e-06 | 0 | 0 | 0 | 0 | 0 | 1 | -90 | 90 | 1.8347 | 0.83434 | -1.8346 | -0.83466
159 | 160 | 0.015315 | 0.0095927 | 1.2314e-06 | 0 | 0 | 0 | 0 | 0 | 1 | -90 | 90 | 0.24366 | 0.11381 | -0.24364 | -0.11393
159 | 67 | 0.0076085 | 0.0022569 | 1.6329e-05 | 0 | 0 | 0 | 0 | 0 | 1 | -90 | 90 | -2.2892 | -1.0503 | 2.2897 | 1.0488
56 | 54 | 0.051432 | 0.015256 | 0.00011038 | 0 | 0 | 0 | 0 | 0 | 1 | -90 | 90 | 1.8346 | 0.83466 | -1.8325 | -0.84506
160 | 161 | 0.016099 | 0.0047753 | 3.455e-05 | 0 | 0 | 0 | 0 | 0 | 1 | -90 | 90 | 0.24364 | 0.11393 | -0.24363 | -0.11737
67 | 66 | 0.047369 | 0.014051 | 0.00010166 | 0 | 0 | 0 | 0 | 0 | 1 | -90 | 90 | 2.6931 | 1.228 | -2.6889 | -1.2369
161 | 162 | 0.0028975 | 0.00085949 | 6.2185e-06 | 0 | 0 | 0 | 0 | 0 | 1 | -90 | 90 | 0.24363 | 0.11737 | -0.24363 | -0.118
52 | 53 | 0.0046822 | 0.0013889 | 1.0049e-05 | 0 | 0 | 0 | 0 | 0 | 1 | -90 | 90 | 1.4201 | 0.64663 | -1.42 | -0.6476
52 | 54 | 0.0060265 | 0.0017876 | 1.2934e-05 | 0 | 0 | 0 | 0 | 0 | 1 | -90 | 90 | -1.8323 | -0.84628 | 1.8325 | 0.84506
53 | 55 | 0.03858 | 0.011444 | 8.2799e-05 | 0 | 0 | 0 | 0 | 0 | 1 | -90 | 90 | 1.42 | 0.6476 | -1.419 | -0.65557
55 | 117 | 0.045485 | 0.013492 | 9.7619e-05 | 0 | 0 | 0 | 0 | 0 | 1 | -90 | 90 | 1.1578 | 0.53 | -1.1571 | -0.53949
55 | 121 | 0.0043572 | 0.0012925 | 9.3513e-06 | 0 | 0 | 0 | 0 | 0 | 1 | -90 | 90 | 0.26121 | 0.12558 | -0.2612 | -0.12651
117 | 119 | 0.053322 | 0.015817 | 0.00011444 | 0 | 0 | 0 | 0 | 0 | 1 | -90 | 90 | 0.35835 | 0.16108 | -0.35827 | -0.17243
117 | 115 | 0.006968 | 0.0020669 | 1.4955e-05 | 0 | 0 | 0 | 0 | 0 | 1 | -90 | 90 | 0.56581 | 0.27091 | -0.56578 | -0.27239
57 | 58 | 0.0016604 | 0.00049252 | 3.5635e-06 | 0 | 0 | 0 | 0 | 0 | 1 | -90 | 90 | -0.29077 | -0.14083 | 0.29077 | 0.14047
61 | 63 | 0.005965 | 0.0017694 | 1.2802e-05 | 0 | 0 | 0 | 0 | 0 | 1 | -90 | 90 | -0.55614 | -0.2524 | 0.55616 | 0.25114
63 | 64 | 0.050256 | 0.031479 | 4.0408e-06 | 0 | 0 | 0 | 0 | 0 | 1 | -90 | 90 | -0.84483 | -0.39094 | 0.84526 | 0.39081
64 | 65 | 0.0047198 | 0.0014 | 1.0129e-05 | 0 | 0 | 0 | 0 | 0 | 1 | -90 | 90 | -1.0736 | -0.50142 | 1.0737 | 0.50043
65 | 66 | 0.023482 | 0.0069654 | 5.0396e-05 | 0 | 0 | 0 | 0 | 0 | 1 | -90 | 90 | -1.0737 | -0.50043 | 1.074 | 0.49551
66 | 68 | 0.022608 | 0.0067062 | 4.8521e-05 | 0 | 0 | 0 | 0 | 0 | 1 | -90 | 90 | 1.2431 | 0.56153 | -1.2427 | -0.56624
66 | 70 | 0.00063635 | 0.00018876 | 1.3657e-06 | 0 | 0 | 0 | 0 | 0 | 1 | -90 | 90 | 0.37173 | 0.1799 | -0.37173 | -0.18004
68 | 69 | 0.021035 | 0.0062396 | 4.5145e-05 | 0 | 0 | 0 | 0 | 0 | 1 | -90 | 90 | 1.0442 | 0.47129 | -1.0439 | -0.47571
68 | 71 | 0.0055952 | 0.0016597 | 1.2008e-05 | 0 | 0 | 0 | 0 | 0 | 1 | -90 | 90 | 0.19852 | 0.094952 | -0.19852 | -0.096148
115 | 116 | 0.002744 | 0.00081394 | 5.889e-06 | 0 | 0 | 0 | 0 | 0 | 1 | -90 | 90 | 0.2045 | 0.097415 | -0.20449 | -0.098001
119 | 122 | 0.0050682 | 0.0015034 | 1.0877e-05 | 0 | 0 | 0 | 0 | 0 | 1 | -90 | 90 | 0.35827 | 0.17243 | -0.35826 | -0.17351