## bus_data
BUS_I | BUS_TYPE | Pd | Qd | Gs | Bs | area | Vm | Va | baseKV | zone | Vmax | Vmin
1 | 1 | 0.094261 | 0.045653 | 0 | 0 | 1 | 0.99618 | 0.02981 | 20 | 1 | 1.05 | 0.95
2 | 1 | 0 | 0 | 0 | 0 | 1 | 0.99621 | 0.030023 | 20 | 1 | 1.05 | 0.95
3 | 1 | 0 | 0 | 0 | 0 | 1 | 0.99629 | 0.029614 | 20 | 1 | 1.05 | 0.95
4 | 1 | 0 | 0 | 0 | 0 | 1 | 0.99583 | 0.033633 | 20 | 1 | 1.05 | 0.95
5 | 1 | 0 | 0 | 0 | 0 | 1 | 0.99726 | 0.022116 | 20 | 1 | 1.05 | 0.95
6 | 1 | 0.29023 | 0.14056 | 0 | 0 | 1 | 0.99624 | 0.029317 | 20 | 1 | 1.05 | 0.95
16 | 1 | 0.1829 | 0.088582 | 0 | 0 | 1 | 0.99578 | 0.034052 | 20 | 1 | 1.05 | 0.95
15 | 1 | 0.1507 | 0.072987 | 0 | 0 | 1 | 0.99579 | 0.033431 | 20 | 1 | 1.05 | 0.95
17 | 1 | 0.1737 | 0.084128 | 0 | 0 | 1 | 0.99739 | 0.021177 | 20 | 1 | 1.05 | 0.95
9 | 1 | 0.14858 | 0.071959 | 0 | 0 | 1 | 0.99568 | 0.034924 | 20 | 1 | 1.05 | 0.95
14 | 1 | 0 | 0 | 0 | 0 | 1 | 0.99746 | 0.020639 | 20 | 1 | 1.05 | 0.95
7 | 1 | 0.14528 | 0.070361 | 0 | 0 | 1 | 0.99565 | 0.03518 | 20 | 1 | 1.05 | 0.95
8 | 1 | 0.17606 | 0.085269 | 0 | 0 | 1 | 0.99567 | 0.035056 | 20 | 1 | 1.05 | 0.95
10 | 1 | 0.24149 | 0.11696 | 0 | 0 | 1 | 0.99801 | 0.016585 | 20 | 1 | 1.05 | 0.95
11 | 1 | 0 | 0 | 0 | 0 | 1 | 0.99808 | 0.016016 | 20 | 1 | 1.05 | 0.95
12 | 1 | 0 | 0 | 0 | 0 | 1 | 0.99794 | 0.017058 | 20 | 1 | 1.05 | 0.95
13 | 1 | 0 | 0 | 0 | 0 | 1 | 0.99834 | 0.014105 | 20 | 1 | 1.05 | 0.95
21 | 3 | 0 | 0 | 0 | 0 | 1 | 1 | 0 | 20 | 1 | 1.05 | 0.95
18 | 1 | 0.19048 | 0.092256 | 0 | 0 | 1 | 0.99807 | 0.016566 | 20 | 1 | 1.05 | 0.95
34 | 1 | 2.3031 | 1.1154 | 0 | 0 | 1 | 0.99963 | -0.0037879 | 20 | 1 | 1.05 | 0.95
32 | 1 | 1.0005 | 0.48458 | 0 | 0 | 1 | 0.99964 | 0.0031603 | 20 | 1 | 1.05 | 0.95
19 | 1 | 1.8006 | 0.87205 | 0 | 0 | 1 | 0.99792 | 0.017972 | 20 | 1 | 1.05 | 0.95
20 | 1 | 0.16972 | 0.082198 | 0 | 0 | 1 | 0.99791 | 0.018139 | 20 | 1 | 1.05 | 0.95
22 | 1 | 0.15527 | 0.0752 | 0 | 0 | 1 | 0.9979 | 0.018229 | 20 | 1 | 1.05 | 0.95
35 | 1 | 1.6459 | 0.79716 | 0 | 0 | 1 | 0.99953 | -0.0028632 | 20 | 1 | 1.05 | 0.95
26 | 1 | 0.12734 | 0.061672 | 0 | 0 | 1 | 0.9994 | 0.0014348 | 20 | 1 | 1.05 | 0.95
23 | 1 | 0.10337 | 0.050063 | 0 | 0 | 1 | 0.99922 | 0.0029594 | 20 | 1 | 1.05 | 0.95
24 | 1 | 0 | 0 | 0 | 0 | 1 | 0.99923 | 0.0028609 | 20 | 1 | 1.05 | 0.95
25 | 1 | 0 | 0 | 0 | 0 | 1 | 0.99923 | 0.0028525 | 20 | 1 | 1.05 | 0.95
27 | 1 | 0.087735 | 0.042492 | 0 | 0 | 1 | 0.99903 | 0.0045829 | 20 | 1 | 1.05 | 0.95
28 | 1 | 0 | 0 | 0 | 0 | 1 | 0.9989 | 0.0056699 | 20 | 1 | 1.05 | 0.95
29 | 1 | 0 | 0 | 0 | 0 | 1 | 0.99877 | 0.0067474 | 20 | 1 | 1.05 | 0.95
30 | 1 | 0 | 0 | 0 | 0 | 1 | 0.99887 | 0.0059089 | 20 | 1 | 1.05 | 0.95
31 | 1 | 0 | 0 | 0 | 0 | 1 | 0.99867 | 0.007773 | 20 | 1 | 1.05 | 0.95
39 | 1 | 0.2117 | 0.10253 | 0 | 0 | 1 | 0.99875 | 0.0069456 | 20 | 1 | 1.05 | 0.95
36 | 1 | 0.13222 | 0.064035 | 0 | 0 | 1 | 0.99887 | 0.0059444 | 20 | 1 | 1.05 | 0.95
37 | 1 | 0.72707 | 0.35213 | 0 | 0 | 1 | 0.99862 | 0.0082281 | 20 | 1 | 1.05 | 0.95
38 | 1 | 0.083691 | 0.040533 | 0 | 0 | 1 | 0.99875 | 0.006908 | 20 | 1 | 1.05 | 0.95
33 | 1 | 0.93261 | 0.45168 | 0 | 0 | 1 | 0.9992 | -0.0049606 | 20 | 1 | 1.05 | 0.95

## generator_data
GEN_BUS | PG | QG | QMAX | QMIN | VG | MBASE | GEN_STATUS | PMAX | PMIN
21 | 11.2903 | 5.3488 | 10 | -10 | 1 | 100 | 1 | 10 | 0

## branch_data
F_BUS | T_BUS | BR_R | BR_X | BR_B | RATE_A | RATE_B | RATE_C | TAP | SHIFT | BR_STATUS | ANGMIN | ANGMAX | P_in | Q_in | P_out | Q_out
1 | 2 | 0.027436 | 0.017185 | 2.206e-06 | 0 | 0 | 0 | 0 | 0 | 1 | -90 | 90 | -0.094261 | -0.045653 | 0.094265 | 0.045436
2 | 3 | 0.073165 | 0.021703 | 0.00015702 | 0 | 0 | 0 | 0 | 0 | 1 | -90 | 90 | -0.094265 | -0.045436 | 0.094272 | 0.029853
3 | 4 | 0.050585 | 0.015005 | 0.00010856 | 0 | 0 | 0 | 0 | 0 | 1 | -90 | 90 | 0.80401 | 0.37067 | -0.80361 | -0.38133
3 | 5 | 0.071926 | 0.021335 | 0.00015436 | 0 | 0 | 0 | 0 | 0 | 1 | -90 | 90 | -1.1885 | -0.541 | 1.1897 | 0.52603
3 | 6 | 0.012482 | 0.0078184 | 1.0036e-06 | 0 | 0 | 0 | 0 | 0 | 1 | -90 | 90 | 0.29024 | 0.14047 | -0.29023 | -0.14056
4 | 16 | 0.0062818 | 0.0018634 | 1.3482e-05 | 0 | 0 | 0 | 0 | 0 | 1 | -90 | 90 | 0.6529 | 0.30847 | -0.65287 | -0.30979
4 | 15 | 0.016324 | 0.010225 | 1.3125e-06 | 0 | 0 | 0 | 0 | 0 | 1 | -90 | 90 | 0.1507 | 0.07286 | -0.1507 | -0.072987
5 | 17 | 0.0094722 | 0.0028097 | 2.0329e-05 | 0 | 0 | 0 | 0 | 0 | 1 | -90 | 90 | -1.1897 | -0.52603 | 1.1899 | 0.52405
16 | 9 | 0.018025 | 0.0053467 | 3.8684e-05 | 0 | 0 | 0 | 0 | 0 | 1 | -90 | 90 | 0.46997 | 0.22121 | -0.46992 | -0.22503
17 | 14 | 0.0045961 | 0.0013633 | 9.8639e-06 | 0 | 0 | 0 | 0 | 0 | 1 | -90 | 90 | -1.3636 | -0.60818 | 1.3637 | 0.60723
9 | 8 | 0.0039255 | 0.0011644 | 8.4247e-06 | 0 | 0 | 0 | 0 | 0 | 1 | -90 | 90 | 0.32134 | 0.15307 | -0.32134 | -0.15391
14 | 12 | 0.031206 | 0.0092567 | 6.6974e-05 | 0 | 0 | 0 | 0 | 0 | 1 | -90 | 90 | -1.3637 | -0.60723 | 1.3644 | 0.60077
7 | 8 | 0.0081078 | 0.002405 | 1.7401e-05 | 0 | 0 | 0 | 0 | 0 | 1 | -90 | 90 | -0.14528 | -0.070361 | 0.14528 | 0.068637
10 | 11 | 0.0041188 | 0.0012218 | 8.8397e-06 | 0 | 0 | 0 | 0 | 0 | 1 | -90 | 90 | -1.606 | -0.71686 | 1.6061 | 0.71602
10 | 12 | 0.0042028 | 0.0012467 | 9.02e-06 | 0 | 0 | 0 | 0 | 0 | 1 | -90 | 90 | 1.3645 | 0.5999 | -1.3644 | -0.60077
11 | 13 | 0.01396 | 0.004141 | 2.9961e-05 | 0 | 0 | 0 | 0 | 0 | 1 | -90 | 90 | -1.6061 | -0.71602 | 1.6066 | 0.71316
13 | 21 | 0.037143 | 0.011018 | 7.9715e-05 | 0 | 0 | 0 | 0 | 0 | 1 | -90 | 90 | -3.9236 | -1.8295 | 3.9306 | 1.8236
13 | 18 | 0.0099526 | 0.0029522 | 2.136e-05 | 0 | 0 | 0 | 0 | 0 | 1 | -90 | 90 | 2.3171 | 1.1163 | -2.3164 | -1.1183
21 | 34 | 0.005569 | 0.004047 | 4.7466e-05 | 0 | 0 | 0 | 0 | 0 | 1 | -90 | 90 | 4.8838 | 2.36 | -4.8822 | -2.3636
21 | 32 | 0.012762 | 0.0037856 | 2.739e-05 | 0 | 0 | 0 | 0 | 0 | 1 | -90 | 90 | 2.4759 | 1.1651 | -2.4749 | -1.1675
18 | 19 | 0.0061722 | 0.0018308 | 1.3246e-05 | 0 | 0 | 0 | 0 | 0 | 1 | -90 | 90 | 2.1259 | 1.026 | -2.1256 | -1.0272
34 | 35 | 0.0033353 | 0.00098934 | 7.1581e-06 | 0 | 0 | 0 | 0 | 0 | 1 | -90 | 90 | 2.5791 | 1.2482 | -2.5788 | -1.2488
32 | 26 | 0.012511 | 0.0078364 | 1.0059e-06 | 0 | 0 | 0 | 0 | 0 | 1 | -90 | 90 | 1.4744 | 0.68297 | -1.4741 | -0.68286
19 | 20 | 0.0048731 | 0.0014455 | 1.0459e-05 | 0 | 0 | 0 | 0 | 0 | 1 | -90 | 90 | 0.32499 | 0.15518 | -0.32499 | -0.15622
20 | 22 | 0.0055035 | 0.0016325 | 1.1811e-05 | 0 | 0 | 0 | 0 | 0 | 1 | -90 | 90 | 0.15527 | 0.074025 | -0.15527 | -0.0752
35 | 33 | 0.027576 | 0.017273 | 2.2172e-06 | 0 | 0 | 0 | 0 | 0 | 1 | -90 | 90 | 0.9329 | 0.45165 | -0.93261 | -0.45168
26 | 25 | 0.011085 | 0.0032882 | 2.3791e-05 | 0 | 0 | 0 | 0 | 0 | 1 | -90 | 90 | 1.3467 | 0.62119 | -1.3465 | -0.62349
23 | 24 | 0.0093311 | 0.0027679 | 2.0026e-05 | 0 | 0 | 0 | 0 | 0 | 1 | -90 | 90 | -0.10337 | -0.050063 | 0.10337 | 0.048064
24 | 25 | 0.00084695 | 0.00025123 | 1.8177e-06 | 0 | 0 | 0 | 0 | 0 | 1 | -90 | 90 | -0.10337 | -0.048064 | 0.10337 | 0.047882
25 | 27 | 0.014466 | 0.004291 | 3.1046e-05 | 0 | 0 | 0 | 0 | 0 | 1 | -90 | 90 | 1.2431 | 0.57561 | -1.2428 | -0.57863
27 | 28 | 0.0097316 | 0.0028867 | 2.0886e-05 | 0 | 0 | 0 | 0 | 0 | 1 | -90 | 90 | 1.1551 | 0.53614 | -1.1549 | -0.53818
28 | 29 | 0.037498 | 0.011123 | 8.0477e-05 | 0 | 0 | 0 | 0 | 0 | 1 | -90 | 90 | 0.29544 | 0.13366 | -0.2954 | -0.14167
28 | 30 | 0.018684 | 0.0055421 | 4.0098e-05 | 0 | 0 | 0 | 0 | 0 | 1 | -90 | 90 | 0.13222 | 0.059497 | -0.13222 | -0.063496
28 | 31 | 0.027686 | 0.0082125 | 5.9419e-05 | 0 | 0 | 0 | 0 | 0 | 1 | -90 | 90 | 0.72728 | 0.34502 | -0.7271 | -0.3509
29 | 39 | 0.0063036 | 0.0018698 | 1.3529e-05 | 0 | 0 | 0 | 0 | 0 | 1 | -90 | 90 | 0.2954 | 0.14167 | -0.29539 | -0.14302
30 | 36 | 0.0025173 | 0.00074669 | 5.4024e-06 | 0 | 0 | 0 | 0 | 0 | 1 | -90 | 90 | 0.13222 | 0.063496 | -0.13222 | -0.064035
31 | 37 | 0.0058324 | 0.0017301 | 1.2517e-05 | 0 | 0 | 0 | 0 | 0 | 1 | -90 | 90 | 0.7271 | 0.3509 | -0.72707 | -0.35213
39 | 38 | 0.0054887 | 0.0034379 | 4.4131e-07 | 0 | 0 | 0 | 0 | 0 | 1 | -90 | 90 | 0.083691 | 0.040489 | -0.083691 | -0.040533