## bus_data
BUS_I | BUS_TYPE | Pd | Qd | Gs | Bs | area | Vm | Va | baseKV | zone | Vmax | Vmin
145 | 1 | 0.14424 | 0.069857 | 0 | 0 | 1 | 0.99999 | 0.00010958 | 20 | 1 | 1.05 | 0.95
72 | 3 | 0 | 0 | 0 | 0 | 1 | 1 | 0 | 20 | 1 | 1.05 | 0.95
146 | 1 | 0 | 0 | 0 | 0 | 1 | 0.99999 | 0.00013497 | 20 | 1 | 1.05 | 0.95
147 | 1 | 0 | 0 | 0 | 0 | 1 | 0.99998 | 0.0001906 | 20 | 1 | 1.05 | 0.95
148 | 1 | 0.2265 | 0.1097 | 0 | 0 | 1 | 0.99996 | 0.00037752 | 20 | 1 | 1.05 | 0.95
149 | 1 | 0.085015 | 0.041174 | 0 | 0 | 1 | 0.99687 | 0.00089454 | 20 | 1 | 1.05 | 0.95
81 | 1 | 0 | 0 | 0 | 0 | 1 | 0.99688 | 0.00077902 | 20 | 1 | 1.05 | 0.95
86 | 1 | 0 | 0 | 0 | 0 | 1 | 0.99684 | 0.0011511 | 20 | 1 | 1.05 | 0.95
150 | 1 | 0.10341 | 0.050083 | 0 | 0 | 1 | 0.9969 | -0.0010789 | 20 | 1 | 1.05 | 0.95
92 | 1 | 0 | 0 | 0 | 0 | 1 | 0.99691 | -0.0011519 | 20 | 1 | 1.05 | 0.95
151 | 1 | 0.13174 | 0.063803 | 0 | 0 | 1 | 0.99691 | -0.0010617 | 20 | 1 | 1.05 | 0.95
91 | 1 | 0 | 0 | 0 | 0 | 1 | 0.99691 | -0.0011408 | 20 | 1 | 1.05 | 0.95
152 | 1 | 0.092335 | 0.04472 | 0 | 0 | 1 | 0.9969 | -0.0010475 | 20 | 1 | 1.05 | 0.95
153 | 1 | 0.28458 | 0.13783 | 0 | 0 | 1 | 0.99803 | 0.0039697 | 20 | 1 | 1.05 | 0.95
154 | 1 | 0.38477 | 0.18635 | 0 | 0 | 1 | 0.99806 | 0.0037227 | 20 | 1 | 1.05 | 0.95
75 | 1 | 0.1977 | 0.09575 | 0 | 0 | 1 | 0.99799 | 0.0032701 | 20 | 1 | 1.05 | 0.95
155 | 1 | 0 | 0 | 0 | 0 | 1 | 0.9981 | 0.0033173 | 20 | 1 | 1.05 | 0.95
82 | 1 | 0 | 0 | 0 | 0 | 1 | 0.9973 | -0.0026574 | 20 | 1 | 1.05 | 0.95
156 | 1 | 0 | 0 | 0 | 0 | 1 | 0.99846 | 0.0003312 | 20 | 1 | 1.05 | 0.95
157 | 1 | 0.36502 | 0.17679 | 0 | 0 | 1 | 0.99856 | -0.00055651 | 20 | 1 | 1.05 | 0.95
70 | 1 | 0 | 0 | 0 | 0 | 1 | 0.99876 | -0.0022733 | 20 | 1 | 1.05 | 0.95
164 | 1 | 0.31019 | 0.15023 | 0 | 0 | 1 | 0.98492 | -0.28188 | 20 | 1 | 1.05 | 0.95
126 | 1 | 0 | 0 | 0 | 0 | 1 | 0.98493 | -0.28194 | 20 | 1 | 1.05 | 0.95
168 | 1 | 0.072659 | 0.035191 | 0 | 0 | 1 | 0.98816 | -0.27241 | 20 | 1 | 1.05 | 0.95
63 | 1 | 0 | 0 | 0 | 0 | 1 | 0.98816 | -0.27242 | 20 | 1 | 1.05 | 0.95
173 | 1 | 0.21431 | 0.10379 | 0 | 0 | 1 | 0.99618 | 0.0048074 | 20 | 1 | 1.05 | 0.95
80 | 1 | 0 | 0 | 0 | 0 | 1 | 0.99623 | 0.0043792 | 20 | 1 | 1.05 | 0.95
174 | 1 | 0 | 0 | 0 | 0 | 1 | 0.99609 | 0.0040736 | 20 | 1 | 1.05 | 0.95
175 | 1 | 0 | 0 | 0 | 0 | 1 | 0.99601 | 0.0047386 | 20 | 1 | 1.05 | 0.95
176 | 1 | 0 | 0 | 0 | 0 | 1 | 0.99596 | 0.0050266 | 20 | 1 | 1.05 | 0.95
185 | 1 | 0.093758 | 0.045409 | 0 | 0 | 1 | 0.99599 | 0.004967 | 20 | 1 | 1.05 | 0.95
180 | 1 | 0.189 | 0.091536 | 0 | 0 | 1 | 0.99595 | 0.0051441 | 20 | 1 | 1.05 | 0.95
177 | 1 | 0.25585 | 0.12391 | 0 | 0 | 1 | 0.9973 | -0.0026538 | 20 | 1 | 1.05 | 0.95
184 | 1 | 0.19705 | 0.095437 | 0 | 0 | 1 | 0.99805 | -0.023288 | 20 | 1 | 1.05 | 0.95
74 | 1 | 0 | 0 | 0 | 0 | 1 | 0.99805 | -0.023299 | 20 | 1 | 1.05 | 0.95
95 | 1 | 0.29084 | 0.14086 | 0 | 0 | 1 | 0.9959 | 0.0044204 | 20 | 1 | 1.05 | 0.95
61 | 1 | 0.23557 | 0.11409 | 0 | 0 | 1 | 0.98422 | -0.27668 | 20 | 1 | 1.05 | 0.95
62 | 1 | 0 | 0 | 0 | 0 | 1 | 0.98426 | -0.27646 | 20 | 1 | 1.05 | 0.95
66 | 1 | 0 | 0 | 0 | 0 | 1 | 0.98435 | -0.27727 | 20 | 1 | 1.05 | 0.95
128 | 1 | 0.39564 | 0.19162 | 0 | 0 | 1 | 0.98823 | -0.27197 | 20 | 1 | 1.05 | 0.95
64 | 1 | 0 | 0 | 0 | 0 | 1 | 0.9843 | -0.2769 | 20 | 1 | 1.05 | 0.95
96 | 1 | 0.10607 | 0.051371 | 0 | 0 | 1 | 0.98429 | -0.27695 | 20 | 1 | 1.05 | 0.95
65 | 1 | 0 | 0 | 0 | 0 | 1 | 0.98461 | -0.27931 | 20 | 1 | 1.05 | 0.95
125 | 1 | 0.33192 | 0.16076 | 0 | 0 | 1 | 0.98455 | -0.27966 | 20 | 1 | 1.05 | 0.95
97 | 1 | 0.26559 | 0.12863 | 0 | 0 | 1 | 0.98431 | -0.27754 | 20 | 1 | 1.05 | 0.95
67 | 1 | 0.27414 | 0.13277 | 0 | 0 | 1 | 0.99971 | -0.0045095 | 20 | 1 | 1.05 | 0.95
69 | 1 | 0 | 0 | 0 | 0 | 1 | 0.99982 | -0.003217 | 20 | 1 | 1.05 | 0.95
68 | 1 | 0 | 0 | 0 | 0 | 1 | 0.99954 | -0.0088668 | 20 | 1 | 1.05 | 0.95
94 | 1 | 0 | 0 | 0 | 0 | 1 | 0.99802 | -0.023046 | 20 | 1 | 1.05 | 0.95
76 | 1 | 0.35793 | 0.17335 | 0 | 0 | 1 | 0.99656 | 0.0034612 | 20 | 1 | 1.05 | 0.95
78 | 1 | 0 | 0 | 0 | 0 | 1 | 0.99656 | 0.0034563 | 20 | 1 | 1.05 | 0.95
77 | 1 | 0 | 0 | 0 | 0 | 1 | 0.99642 | 0.002874 | 20 | 1 | 1.05 | 0.95
79 | 1 | 0.072952 | 0.035332 | 0 | 0 | 1 | 0.99645 | 0.0026208 | 20 | 1 | 1.05 | 0.95
88 | 1 | 0 | 0 | 0 | 0 | 1 | 0.99705 | -0.00061839 | 20 | 1 | 1.05 | 0.95
83 | 1 | 0.40545 | 0.19637 | 0 | 0 | 1 | 0.99667 | 0.0026946 | 20 | 1 | 1.05 | 0.95
84 | 1 | 0 | 0 | 0 | 0 | 1 | 0.99672 | 0.0022307 | 20 | 1 | 1.05 | 0.95
87 | 1 | 0.27807 | 0.13468 | 0 | 0 | 1 | 0.99694 | -0.0014009 | 20 | 1 | 1.05 | 0.95
89 | 1 | 0 | 0 | 0 | 0 | 1 | 0.99693 | -0.0012794 | 20 | 1 | 1.05 | 0.95
90 | 1 | 0 | 0 | 0 | 0 | 1 | 0.99694 | -0.0013554 | 20 | 1 | 1.05 | 0.95
93 | 1 | 0.09826 | 0.04759 | 0 | 0 | 1 | 0.99802 | -0.023034 | 20 | 1 | 1.05 | 0.95
121 | 1 | 0.15874 | 0.07688 | 0 | 0 | 1 | 0.98687 | -0.28192 | 20 | 1 | 1.05 | 0.95
122 | 1 | 0.23085 | 0.11181 | 0 | 0 | 1 | 0.98583 | -0.28959 | 20 | 1 | 1.05 | 0.95
123 | 1 | 0 | 0 | 0 | 0 | 1 | 0.98574 | -0.28885 | 20 | 1 | 1.05 | 0.95
124 | 1 | 0 | 0 | 0 | 0 | 1 | 0.98502 | -0.28274 | 20 | 1 | 1.05 | 0.95
127 | 1 | 0.38924 | 0.18852 | 0 | 0 | 1 | 0.985 | -0.28252 | 20 | 1 | 1.05 | 0.95

## generator_data
GEN_BUS | PG | QG | QMAX | QMIN | VG | MBASE | GEN_STATUS | PMAX | PMIN
72 | 7.2819 | 3.3664 | 10 | -10 | 1 | 100 | 1 | 10 | 0

## branch_data
F_BUS | T_BUS | BR_R | BR_X | BR_B | RATE_A | RATE_B | RATE_C | TAP | SHIFT | BR_STATUS | ANGMIN | ANGMAX | P_in | Q_in | P_out | Q_out
145 | 72 | 0.0028611 | 0.00084868 | 6.1404e-06 | 0 | 0 | 0 | 0 | 0 | 1 | -90 | 90 | -0.37074 | -0.17713 | 0.37074 | 0.17651
145 | 146 | 0.0011021 | 0.0003269 | 2.3652e-06 | 0 | 0 | 0 | 0 | 0 | 1 | -90 | 90 | 0.2265 | 0.10727 | -0.2265 | -0.1075
72 | 69 | 0.00178 | 0.0016341 | 2.2295e-05 | 0 | 0 | 0 | 0 | 0 | 1 | -90 | 90 | 6.9112 | 3.1899 | -6.9102 | -3.1912
146 | 147 | 0.0023931 | 0.00070986 | 5.136e-06 | 0 | 0 | 0 | 0 | 0 | 1 | -90 | 90 | 0.2265 | 0.1075 | -0.2265 | -0.10802
147 | 148 | 0.0078282 | 0.0023221 | 1.6801e-05 | 0 | 0 | 0 | 0 | 0 | 1 | -90 | 90 | 0.2265 | 0.10802 | -0.2265 | -0.1097
149 | 81 | 0.0024291 | 0.00072054 | 5.2132e-06 | 0 | 0 | 0 | 0 | 0 | 1 | -90 | 90 | -0.49056 | -0.22825 | 0.49056 | 0.22774
149 | 86 | 0.0065946 | 0.0019561 | 1.4153e-05 | 0 | 0 | 0 | 0 | 0 | 1 | -90 | 90 | 0.40554 | 0.18708 | -0.40553 | -0.18848
81 | 82 | 0.021412 | 0.0063515 | 4.5954e-05 | 0 | 0 | 0 | 0 | 0 | 1 | -90 | 90 | -1.7102 | -0.78807 | 1.711 | 0.78373
81 | 78 | 0.023095 | 0.0068505 | 4.9565e-05 | 0 | 0 | 0 | 0 | 0 | 1 | -90 | 90 | 1.2197 | 0.56033 | -1.2192 | -0.56513
86 | 84 | 0.026365 | 0.0078208 | 5.6585e-05 | 0 | 0 | 0 | 0 | 0 | 1 | -90 | 90 | 0.40553 | 0.18848 | -0.40547 | -0.19409
150 | 92 | 0.0067854 | 0.0020128 | 1.4563e-05 | 0 | 0 | 0 | 0 | 0 | 1 | -90 | 90 | -0.10341 | -0.050083 | 0.10341 | 0.048636
92 | 90 | 0.022712 | 0.0067369 | 4.8743e-05 | 0 | 0 | 0 | 0 | 0 | 1 | -90 | 90 | -0.10341 | -0.048636 | 0.10341 | 0.043793
151 | 91 | 0.0033143 | 0.00098311 | 7.113e-06 | 0 | 0 | 0 | 0 | 0 | 1 | -90 | 90 | -0.22407 | -0.10822 | 0.22407 | 0.10751
151 | 152 | 0.0014331 | 0.0004251 | 3.0757e-06 | 0 | 0 | 0 | 0 | 0 | 1 | -90 | 90 | 0.092335 | 0.044414 | -0.092335 | -0.04472
91 | 89 | 0.0059492 | 0.0017647 | 1.2768e-05 | 0 | 0 | 0 | 0 | 0 | 1 | -90 | 90 | -0.22407 | -0.10751 | 0.22408 | 0.10624
153 | 154 | 0.0081733 | 0.0024244 | 1.7541e-05 | 0 | 0 | 0 | 0 | 0 | 1 | -90 | 90 | -0.28458 | -0.13783 | 0.28459 | 0.13609
154 | 75 | 0.027902 | 0.017477 | 2.2434e-06 | 0 | 0 | 0 | 0 | 0 | 1 | -90 | 90 | 0.19771 | 0.095535 | -0.1977 | -0.09575
154 | 155 | 0.004396 | 0.001304 | 9.4346e-06 | 0 | 0 | 0 | 0 | 0 | 1 | -90 | 90 | -0.86708 | -0.41797 | 0.86712 | 0.41705
155 | 82 | 0.024176 | 0.015143 | 1.9438e-06 | 0 | 0 | 0 | 0 | 0 | 1 | -90 | 90 | 2.5746 | 1.1832 | -2.5726 | -1.1821
155 | 156 | 0.0089804 | 0.0026639 | 1.9274e-05 | 0 | 0 | 0 | 0 | 0 | 1 | -90 | 90 | -3.4417 | -1.6002 | 3.443 | 1.5987
82 | 88 | 0.035865 | 0.010639 | 7.6972e-05 | 0 | 0 | 0 | 0 | 0 | 1 | -90 | 90 | 0.60579 | 0.27454 | -0.60563 | -0.28214
82 | 177 | 0.0001325 | 3.9303e-05 | 2.8436e-07 | 0 | 0 | 0 | 0 | 0 | 1 | -90 | 90 | 0.25585 | 0.12388 | -0.25585 | -0.12391
156 | 157 | 0.0026767 | 0.00079398 | 5.7446e-06 | 0 | 0 | 0 | 0 | 0 | 1 | -90 | 90 | -3.443 | -1.5987 | 3.4434 | 1.5982
157 | 70 | 0.0046342 | 0.0013746 | 9.9458e-06 | 0 | 0 | 0 | 0 | 0 | 1 | -90 | 90 | -3.8084 | -1.775 | 3.8092 | 1.7743
70 | 68 | 0.017883 | 0.0053045 | 3.8379e-05 | 0 | 0 | 0 | 0 | 0 | 1 | -90 | 90 | -3.8092 | -1.7743 | 3.8124 | 1.7714
164 | 126 | 0.0015846 | 0.00047005 | 3.4009e-06 | 0 | 0 | 0 | 0 | 0 | 1 | -90 | 90 | -0.31019 | -0.15023 | 0.3102 | 0.1499
126 | 65 | 0.029655 | 0.0087964 | 6.3644e-05 | 0 | 0 | 0 | 0 | 0 | 1 | -90 | 90 | 0.93971 | 0.42556 | -0.93938 | -0.43163
126 | 124 | 0.0066525 | 0.0019733 | 1.4277e-05 | 0 | 0 | 0 | 0 | 0 | 1 | -90 | 90 | -1.2499 | -0.57546 | 1.25 | 0.57411
168 | 63 | 0.0016067 | 0.00047659 | 3.4482e-06 | 0 | 0 | 0 | 0 | 0 | 1 | -90 | 90 | -0.072659 | -0.035191 | 0.07266 | 0.034854
63 | 128 | 0.070172 | 0.043954 | 5.6422e-06 | 0 | 0 | 0 | 0 | 0 | 1 | -90 | 90 | -0.07266 | -0.034854 | 0.072664 | 0.034306
173 | 80 | 0.0057728 | 0.0017124 | 1.2389e-05 | 0 | 0 | 0 | 0 | 0 | 1 | -90 | 90 | -0.78805 | -0.36284 | 0.78809 | 0.36162
173 | 174 | 0.012673 | 0.007938 | 1.019e-06 | 0 | 0 | 0 | 0 | 0 | 1 | -90 | 90 | 0.57374 | 0.25905 | -0.57369 | -0.25911
80 | 77 | 0.020756 | 0.0061568 | 4.4546e-05 | 0 | 0 | 0 | 0 | 0 | 1 | -90 | 90 | -0.78809 | -0.36162 | 0.78825 | 0.35725
174 | 175 | 0.016676 | 0.0049466 | 3.5789e-05 | 0 | 0 | 0 | 0 | 0 | 1 | -90 | 90 | 0.38466 | 0.18138 | -0.38463 | -0.18493
174 | 176 | 0.05905 | 0.017516 | 0.00012673 | 0 | 0 | 0 | 0 | 0 | 1 | -90 | 90 | 0.18903 | 0.07773 | -0.189 | -0.090295
175 | 185 | 0.0055345 | 0.0016417 | 1.1878e-05 | 0 | 0 | 0 | 0 | 0 | 1 | -90 | 90 | 0.38463 | 0.18493 | -0.38462 | -0.1861
176 | 180 | 0.005836 | 0.0017311 | 1.2525e-05 | 0 | 0 | 0 | 0 | 0 | 1 | -90 | 90 | 0.189 | 0.090295 | -0.189 | -0.091536
185 | 95 | 0.022851 | 0.014313 | 1.8373e-06 | 0 | 0 | 0 | 0 | 0 | 1 | -90 | 90 | 0.29086 | 0.14069 | -0.29084 | -0.14086
184 | 74 | 0.00052877 | 0.00015685 | 1.1348e-06 | 0 | 0 | 0 | 0 | 0 | 1 | -90 | 90 | -0.19705 | -0.095437 | 0.19705 | 0.095324
74 | 94 | 0.029202 | 0.0086621 | 6.2672e-05 | 0 | 0 | 0 | 0 | 0 | 1 | -90 | 90 | 0.098264 | 0.041098 | -0.09826 | -0.04734
74 | 128 | 0.25251 | 0.28882 | 4.1479e-05 | 0 | 0 | 0 | 0 | 0 | 1 | -90 | 90 | 2.5228 | 1.1882 | -2.5031 | -1.1698
74 | 69 | 0.047056 | 0.034196 | 0.00040107 | 0 | 0 | 0 | 0 | 0 | 1 | -90 | 90 | -2.8181 | -1.3247 | 2.8227 | 1.2879
61 | 62 | 0.01115 | 0.0069838 | 8.9648e-07 | 0 | 0 | 0 | 0 | 0 | 1 | -90 | 90 | -0.23557 | -0.11409 | 0.23557 | 0.11401
62 | 66 | 0.033873 | 0.010048 | 7.2696e-05 | 0 | 0 | 0 | 0 | 0 | 1 | -90 | 90 | -0.23557 | -0.11401 | 0.2356 | 0.10697
66 | 97 | 0.011978 | 0.0075025 | 9.6306e-07 | 0 | 0 | 0 | 0 | 0 | 1 | -90 | 90 | 0.2656 | 0.12854 | -0.26559 | -0.12863
66 | 64 | 0.040139 | 0.011906 | 8.6145e-05 | 0 | 0 | 0 | 0 | 0 | 1 | -90 | 90 | 0.10607 | 0.042983 | -0.10607 | -0.051328
66 | 65 | 0.036478 | 0.01082 | 7.8288e-05 | 0 | 0 | 0 | 0 | 0 | 1 | -90 | 90 | -0.60727 | -0.2785 | 0.60744 | 0.27096
128 | 121 | 0.051205 | 0.032073 | 4.1171e-06 | 0 | 0 | 0 | 0 | 0 | 1 | -90 | 90 | 2.0348 | 0.94385 | -2.0322 | -0.94259
64 | 96 | 0.0055716 | 0.0034899 | 4.4798e-07 | 0 | 0 | 0 | 0 | 0 | 1 | -90 | 90 | 0.10607 | 0.051328 | -0.10607 | -0.051371
65 | 125 | 0.012593 | 0.0078876 | 1.0125e-06 | 0 | 0 | 0 | 0 | 0 | 1 | -90 | 90 | 0.33194 | 0.16067 | -0.33192 | -0.16076
67 | 69 | 0.0021147 | 0.0015368 | 1.8024e-05 | 0 | 0 | 0 | 0 | 0 | 1 | -90 | 90 | -4.087 | -1.9047 | 4.0875 | 1.9032
67 | 68 | 0.0029349 | 0.0033569 | 4.821e-07 | 0 | 0 | 0 | 0 | 0 | 1 | -90 | 90 | 3.8129 | 1.7719 | -3.8124 | -1.7714
94 | 93 | 0.0011679 | 0.00034643 | 2.5065e-06 | 0 | 0 | 0 | 0 | 0 | 1 | -90 | 90 | 0.09826 | 0.04734 | -0.09826 | -0.04759
76 | 78 | 0.00012705 | 3.7686e-05 | 2.7267e-07 | 0 | 0 | 0 | 0 | 0 | 1 | -90 | 90 | -0.35793 | -0.17335 | 0.35793 | 0.17333
78 | 79 | 0.0098066 | 0.0061425 | 7.8849e-07 | 0 | 0 | 0 | 0 | 0 | 1 | -90 | 90 | 0.86132 | 0.3918 | -0.86123 | -0.39183
77 | 79 | 0.0035658 | 0.0010577 | 7.6528e-06 | 0 | 0 | 0 | 0 | 0 | 1 | -90 | 90 | -0.78825 | -0.35725 | 0.78828 | 0.3565
88 | 87 | 0.013974 | 0.0087527 | 1.1236e-06 | 0 | 0 | 0 | 0 | 0 | 1 | -90 | 90 | 0.60563 | 0.28214 | -0.60557 | -0.28222
83 | 84 | 0.010731 | 0.0031831 | 2.3031e-05 | 0 | 0 | 0 | 0 | 0 | 1 | -90 | 90 | -0.40545 | -0.19637 | 0.40547 | 0.19409
87 | 89 | 0.0053769 | 0.001595 | 1.154e-05 | 0 | 0 | 0 | 0 | 0 | 1 | -90 | 90 | 0.22408 | 0.1051 | -0.22408 | -0.10624
87 | 90 | 0.0063414 | 0.001881 | 1.361e-05 | 0 | 0 | 0 | 0 | 0 | 1 | -90 | 90 | 0.10341 | 0.04244 | -0.10341 | -0.043793
121 | 122 | 0.042365 | 0.026536 | 3.4063e-06 | 0 | 0 | 0 | 0 | 0 | 1 | -90 | 90 | 1.8734 | 0.86571 | -1.8716 | -0.86489
122 | 123 | 0.0047001 | 0.0013942 | 1.0087e-05 | 0 | 0 | 0 | 0 | 0 | 1 | -90 | 90 | 1.6407 | 0.75308 | -1.6406 | -0.75401
123 | 124 | 0.038155 | 0.011318 | 8.1886e-05 | 0 | 0 | 0 | 0 | 0 | 1 | -90 | 90 | 1.6406 | 0.75401 | -1.6393 | -0.76158
124 | 127 | 0.0050413 | 0.0014954 | 1.0819e-05 | 0 | 0 | 0 | 0 | 0 | 1 | -90 | 90 | 0.38925 | 0.18747 | -0.38924 | -0.18852