## bus_data
BUS_I | BUS_TYPE | Pd | Qd | Gs | Bs | area | Vm | Va | baseKV | zone | Vmax | Vmin
1 | 1 | 0.068937 | 0.033388 | 0 | 0 | 1 | 0.98744 | -0.0078384 | 20 | 1 | 1.05 | 0.95
16 | 1 | 0.066346 | 0.032133 | 0 | 0 | 1 | 0.98754 | -0.0071654 | 20 | 1 | 1.05 | 0.95
2 | 1 | 0.057498 | 0.027848 | 0 | 0 | 1 | 0.99666 | -0.014844 | 20 | 1 | 1.05 | 0.95
4 | 1 | 0 | 0 | 0 | 0 | 1 | 0.99656 | -0.014085 | 20 | 1 | 1.05 | 0.95
5 | 1 | 0 | 0 | 0 | 0 | 1 | 0.99691 | -0.016738 | 20 | 1 | 1.05 | 0.95
197 | 1 | 0.10919 | 0.052881 | 0 | 0 | 1 | 0.99489 | -0.027774 | 20 | 1 | 1.05 | 0.95
7 | 1 | 0 | 0 | 0 | 0 | 1 | 0.99802 | -0.025014 | 20 | 1 | 1.05 | 0.95
6 | 1 | 0 | 0 | 0 | 0 | 1 | 0.99278 | -0.015721 | 20 | 1 | 1.05 | 0.95
208 | 1 | 0.15617 | 0.075636 | 0 | 0 | 1 | 0.99273 | -0.015339 | 20 | 1 | 1.05 | 0.95
198 | 1 | 0 | 0 | 0 | 0 | 1 | 0.99303 | -0.013707 | 20 | 1 | 1.05 | 0.95
8 | 3 | 0 | 0 | 0 | 0 | 1 | 1 | 0 | 20 | 1 | 1.05 | 0.95
53 | 1 | 0.10131 | 0.049068 | 0 | 0 | 1 | 0.99777 | -0.023271 | 20 | 1 | 1.05 | 0.95
55 | 1 | 0 | 0 | 0 | 0 | 1 | 0.99797 | -0.025369 | 20 | 1 | 1.05 | 0.95
56 | 1 | 0.11597 | 0.056169 | 0 | 0 | 1 | 0.99999 | -5.7025e-05 | 20 | 1 | 1.05 | 0.95
9 | 1 | 0.093213 | 0.045145 | 0 | 0 | 1 | 0.99226 | -0.011734 | 20 | 1 | 1.05 | 0.95
10 | 1 | 0 | 0 | 0 | 0 | 1 | 0.99232 | -0.012211 | 20 | 1 | 1.05 | 0.95
11 | 1 | 0 | 0 | 0 | 0 | 1 | 0.99216 | -0.011018 | 20 | 1 | 1.05 | 0.95
12 | 1 | 0 | 0 | 0 | 0 | 1 | 0.99269 | -0.01506 | 20 | 1 | 1.05 | 0.95
13 | 1 | 0 | 0 | 0 | 0 | 1 | 0.99207 | -0.010492 | 20 | 1 | 1.05 | 0.95
14 | 1 | 0 | 0 | 0 | 0 | 1 | 0.99149 | -0.0049312 | 20 | 1 | 1.05 | 0.95
15 | 1 | 0 | 0 | 0 | 0 | 1 | 0.99186 | -0.0093359 | 20 | 1 | 1.05 | 0.95
52 | 1 | 0.11512 | 0.055754 | 0 | 0 | 1 | 0.99207 | -0.010486 | 20 | 1 | 1.05 | 0.95
45 | 1 | 1.0516 | 0.50932 | 0 | 0 | 1 | 0.99121 | -0.0023901 | 20 | 1 | 1.05 | 0.95
189 | 1 | 0.10962 | 0.05309 | 0 | 0 | 1 | 0.99185 | -0.0092804 | 20 | 1 | 1.05 | 0.95
38 | 1 | 0 | 0 | 0 | 0 | 1 | 0.99154 | -0.0076624 | 20 | 1 | 1.05 | 0.95
17 | 1 | 0 | 0 | 0 | 0 | 1 | 0.98754 | -0.0071797 | 20 | 1 | 1.05 | 0.95
18 | 1 | 0 | 0 | 0 | 0 | 1 | 0.98739 | -0.0058069 | 20 | 1 | 1.05 | 0.95
19 | 1 | 0 | 0 | 0 | 0 | 1 | 0.98808 | -0.011729 | 20 | 1 | 1.05 | 0.95
31 | 1 | 0.14818 | 0.071768 | 0 | 0 | 1 | 0.98731 | -0.0063347 | 20 | 1 | 1.05 | 0.95
22 | 1 | 0 | 0 | 0 | 0 | 1 | 0.98827 | -0.013186 | 20 | 1 | 1.05 | 0.95
207 | 1 | 0.15364 | 0.074413 | 0 | 0 | 1 | 0.98807 | -0.011804 | 20 | 1 | 1.05 | 0.95
20 | 1 | 0 | 0 | 0 | 0 | 1 | 0.98824 | -0.012965 | 20 | 1 | 1.05 | 0.95
204 | 1 | 0.091683 | 0.044404 | 0 | 0 | 1 | 0.98823 | -0.01292 | 20 | 1 | 1.05 | 0.95
21 | 1 | 0 | 0 | 0 | 0 | 1 | 0.98908 | -0.019357 | 20 | 1 | 1.05 | 0.95
23 | 1 | 0.06932 | 0.033573 | 0 | 0 | 1 | 0.9891 | -0.019457 | 20 | 1 | 1.05 | 0.95
140 | 1 | 0.14733 | 0.071356 | 0 | 0 | 1 | 0.98826 | -0.013156 | 20 | 1 | 1.05 | 0.95
24 | 1 | 0 | 0 | 0 | 0 | 1 | 0.98914 | -0.019843 | 20 | 1 | 1.05 | 0.95
25 | 1 | 0.39363 | 0.19064 | 0 | 0 | 1 | 0.98908 | -0.01931 | 20 | 1 | 1.05 | 0.95
26 | 1 | 0 | 0 | 0 | 0 | 1 | 0.99064 | -0.031332 | 20 | 1 | 1.05 | 0.95
30 | 1 | 0.10185 | 0.049326 | 0 | 0 | 1 | 0.98907 | -0.019256 | 20 | 1 | 1.05 | 0.95
28 | 1 | 0 | 0 | 0 | 0 | 1 | 0.99062 | -0.031197 | 20 | 1 | 1.05 | 0.95
29 | 1 | 0 | 0 | 0 | 0 | 1 | 0.99317 | -0.049289 | 20 | 1 | 1.05 | 0.95
184 | 1 | 0.15055 | 0.072916 | 0 | 0 | 1 | 0.99062 | -0.031456 | 20 | 1 | 1.05 | 0.95
27 | 1 | 0 | 0 | 0 | 0 | 1 | 0.99398 | -0.054778 | 20 | 1 | 1.05 | 0.95
50 | 1 | 0.12329 | 0.059712 | 0 | 0 | 1 | 0.99412 | -0.055726 | 20 | 1 | 1.05 | 0.95
199 | 1 | 0.063724 | 0.030863 | 0 | 0 | 1 | 0.99062 | -0.031164 | 20 | 1 | 1.05 | 0.95
34 | 1 | 0.12478 | 0.060431 | 0 | 0 | 1 | 0.99317 | -0.049246 | 20 | 1 | 1.05 | 0.95
32 | 1 | 0 | 0 | 0 | 0 | 1 | 0.98731 | -0.0063155 | 20 | 1 | 1.05 | 0.95
33 | 1 | 0 | 0 | 0 | 0 | 1 | 0.98729 | -0.0061646 | 20 | 1 | 1.05 | 0.95
209 | 1 | 0.36593 | 0.17723 | 0 | 0 | 1 | 0.98728 | -0.0061044 | 20 | 1 | 1.05 | 0.95
35 | 1 | 0.056338 | 0.027286 | 0 | 0 | 1 | 0.99131 | -0.007439 | 20 | 1 | 1.05 | 0.95
36 | 1 | 0 | 0 | 0 | 0 | 1 | 0.99132 | -0.0074821 | 20 | 1 | 1.05 | 0.95
37 | 1 | 0 | 0 | 0 | 0 | 1 | 0.99139 | -0.0073296 | 20 | 1 | 1.05 | 0.95
39 | 1 | 0 | 0 | 0 | 0 | 1 | 0.99148 | -0.0074582 | 20 | 1 | 1.05 | 0.95
49 | 1 | 0.12529 | 0.060679 | 0 | 0 | 1 | 0.99137 | -0.0073985 | 20 | 1 | 1.05 | 0.95
188 | 1 | 0.14541 | 0.070426 | 0 | 0 | 1 | 0.99153 | -0.0075757 | 20 | 1 | 1.05 | 0.95
40 | 1 | 0 | 0 | 0 | 0 | 1 | 0.99133 | -0.006322 | 20 | 1 | 1.05 | 0.95
206 | 1 | 0.10809 | 0.052351 | 0 | 0 | 1 | 0.99148 | -0.0074495 | 20 | 1 | 1.05 | 0.95
48 | 1 | 0 | 0 | 0 | 0 | 1 | 0.99103 | -0.0040083 | 20 | 1 | 1.05 | 0.95
141 | 1 | 0.11757 | 0.056944 | 0 | 0 | 1 | 0.99132 | -0.0061822 | 20 | 1 | 1.05 | 0.95
41 | 1 | 0.13819 | 0.066929 | 0 | 0 | 1 | 0.99105 | -0.0014578 | 20 | 1 | 1.05 | 0.95
42 | 1 | 0.12028 | 0.058252 | 0 | 0 | 1 | 0.99108 | -0.0012581 | 20 | 1 | 1.05 | 0.95
44 | 1 | 0.16106 | 0.078003 | 0 | 0 | 1 | 0.99119 | -0.0021823 | 20 | 1 | 1.05 | 0.95
46 | 1 | 0 | 0 | 0 | 0 | 1 | 0.99095 | -0.0021781 | 20 | 1 | 1.05 | 0.95
185 | 1 | 0.10314 | 0.049953 | 0 | 0 | 1 | 0.99087 | -0.0026512 | 20 | 1 | 1.05 | 0.95
47 | 1 | 0.054229 | 0.026264 | 0 | 0 | 1 | 0.99103 | -0.0039869 | 20 | 1 | 1.05 | 0.95
200 | 1 | 0.10973 | 0.053146 | 0 | 0 | 1 | 0.98963 | -0.013297 | 20 | 1 | 1.05 | 0.95
51 | 1 | 0.16095 | 0.077949 | 0 | 0 | 1 | 0.98952 | -0.013974 | 20 | 1 | 1.05 | 0.95
54 | 1 | 0.058083 | 0.028131 | 0 | 0 | 1 | 0.99797 | -0.025338 | 20 | 1 | 1.05 | 0.95
196 | 1 | 0 | 0 | 0 | 0 | 1 | 0.9947 | -0.026354 | 20 | 1 | 1.05 | 0.95

## generator_data
GEN_BUS | PG | QG | QMAX | QMIN | VG | MBASE | GEN_STATUS | PMAX | PMIN
8 | 5.4866 | 2.3882 | 10 | -10 | 1 | 100 | 1 | 10 | 0

## branch_data
F_BUS | T_BUS | BR_R | BR_X | BR_B | RATE_A | RATE_B | RATE_C | TAP | SHIFT | BR_STATUS | ANGMIN | ANGMAX | P_in | Q_in | P_out | Q_out
1 | 16 | 0.11195 | 0.070124 | 9.0016e-06 | 0 | 0 | 0 | 0 | 0 | 1 | -90 | 90 | -0.068937 | -0.033388 | 0.068943 | 0.032514
16 | 17 | 0.00099624 | 0.00029551 | 2.1381e-06 | 0 | 0 | 0 | 0 | 0 | 1 | -90 | 90 | -0.13529 | -0.064647 | 0.13529 | 0.064438
2 | 4 | 0.0029109 | 0.00086345 | 6.2472e-06 | 0 | 0 | 0 | 0 | 0 | 1 | -90 | 90 | 3.0516 | 1.3565 | -3.0513 | -1.357
2 | 5 | 0.0071223 | 0.0021127 | 1.5286e-05 | 0 | 0 | 0 | 0 | 0 | 1 | -90 | 90 | -3.1091 | -1.3843 | 3.1099 | 1.3831
4 | 197 | 0.042756 | 0.026781 | 3.4378e-06 | 0 | 0 | 0 | 0 | 0 | 1 | -90 | 90 | 3.0513 | 1.357 | -3.0465 | -1.3544
5 | 7 | 0.031429 | 0.0093227 | 6.7452e-05 | 0 | 0 | 0 | 0 | 0 | 1 | -90 | 90 | -3.1099 | -1.3831 | 3.1136 | 1.3774
197 | 196 | 0.0056933 | 0.0016888 | 1.2219e-05 | 0 | 0 | 0 | 0 | 0 | 1 | -90 | 90 | 2.9373 | 1.3015 | -2.9367 | -1.3025
7 | 8 | 0.02795 | 0.020312 | 0.00023823 | 0 | 0 | 0 | 0 | 0 | 1 | -90 | 90 | -5.361 | -2.3489 | 5.3706 | 2.3321
7 | 53 | 0.010209 | 0.0030282 | 2.191e-05 | 0 | 0 | 0 | 0 | 0 | 1 | -90 | 90 | 2.1894 | 0.94496 | -2.1888 | -0.94697
7 | 55 | 0.064259 | 0.04025 | 5.1667e-06 | 0 | 0 | 0 | 0 | 0 | 1 | -90 | 90 | 0.058086 | 0.026507 | -0.058083 | -0.027019
6 | 208 | 0.0014859 | 0.00044075 | 3.1889e-06 | 0 | 0 | 0 | 0 | 0 | 1 | -90 | 90 | 2.9308 | 1.3112 | -2.9306 | -1.3114
6 | 198 | 0.0066039 | 0.0041364 | 5.3098e-07 | 0 | 0 | 0 | 0 | 0 | 1 | -90 | 90 | -2.9308 | -1.3112 | 2.9315 | 1.3115
208 | 12 | 0.0011638 | 0.00034521 | 2.4977e-06 | 0 | 0 | 0 | 0 | 0 | 1 | -90 | 90 | 2.7744 | 1.2358 | -2.7743 | -1.236
198 | 196 | 0.049926 | 0.014809 | 0.00010715 | 0 | 0 | 0 | 0 | 0 | 1 | -90 | 90 | -2.9315 | -1.3115 | 2.9367 | 1.3025
8 | 56 | 0.0060327 | 0.0037787 | 4.8505e-07 | 0 | 0 | 0 | 0 | 0 | 1 | -90 | 90 | 0.11597 | 0.056121 | -0.11597 | -0.056169
53 | 50 | 0.13735 | 0.08603 | 1.1043e-05 | 0 | 0 | 0 | 0 | 0 | 1 | -90 | 90 | 2.0875 | 0.89791 | -2.0804 | -0.89454
55 | 54 | 0.0051994 | 0.0015423 | 1.1159e-05 | 0 | 0 | 0 | 0 | 0 | 1 | -90 | 90 | 0.058083 | 0.027019 | -0.058083 | -0.028131
9 | 10 | 0.0019718 | 0.00058489 | 4.2318e-06 | 0 | 0 | 0 | 0 | 0 | 1 | -90 | 90 | -2.773 | -1.2385 | 2.7732 | 1.2382
9 | 11 | 0.0030845 | 0.00091496 | 6.6199e-06 | 0 | 0 | 0 | 0 | 0 | 1 | -90 | 90 | 2.6798 | 1.1934 | -2.6796 | -1.194
10 | 12 | 0.011823 | 0.0035071 | 2.5374e-05 | 0 | 0 | 0 | 0 | 0 | 1 | -90 | 90 | -2.7732 | -1.2382 | 2.7743 | 1.236
11 | 13 | 0.007347 | 0.0021793 | 1.5768e-05 | 0 | 0 | 0 | 0 | 0 | 1 | -90 | 90 | 1.1036 | 0.44948 | -1.1035 | -0.451
11 | 14 | 0.037197 | 0.011034 | 7.9832e-05 | 0 | 0 | 0 | 0 | 0 | 1 | -90 | 90 | 1.576 | 0.74448 | -1.5748 | -0.75199
13 | 15 | 0.019056 | 0.0056527 | 4.0898e-05 | 0 | 0 | 0 | 0 | 0 | 1 | -90 | 90 | 0.98836 | 0.39535 | -0.98814 | -0.39931
13 | 52 | 0.00049072 | 0.00014556 | 1.0532e-06 | 0 | 0 | 0 | 0 | 0 | 1 | -90 | 90 | 0.11512 | 0.055651 | -0.11512 | -0.055754
14 | 45 | 0.015216 | 0.0045135 | 3.2656e-05 | 0 | 0 | 0 | 0 | 0 | 1 | -90 | 90 | 1.5748 | 0.75199 | -1.5744 | -0.75506
15 | 189 | 0.004749 | 0.0014087 | 1.0192e-05 | 0 | 0 | 0 | 0 | 0 | 1 | -90 | 90 | 0.10962 | 0.052087 | -0.10962 | -0.05309
15 | 38 | 0.031917 | 0.0094675 | 6.8499e-05 | 0 | 0 | 0 | 0 | 0 | 1 | -90 | 90 | 0.87852 | 0.34723 | -0.87823 | -0.35388
45 | 44 | 0.0039116 | 0.0011603 | 8.395e-06 | 0 | 0 | 0 | 0 | 0 | 1 | -90 | 90 | 0.52274 | 0.24574 | -0.52273 | -0.24656
38 | 188 | 0.0055771 | 0.0016543 | 1.1969e-05 | 0 | 0 | 0 | 0 | 0 | 1 | -90 | 90 | 0.14541 | 0.069249 | -0.14541 | -0.070426
38 | 39 | 0.01946 | 0.0057725 | 4.1765e-05 | 0 | 0 | 0 | 0 | 0 | 1 | -90 | 90 | 0.28976 | 0.10191 | -0.28974 | -0.10601
38 | 40 | 0.041321 | 0.012257 | 8.8682e-05 | 0 | 0 | 0 | 0 | 0 | 1 | -90 | 90 | 0.44306 | 0.18272 | -0.44297 | -0.19141
17 | 18 | 0.025239 | 0.0074866 | 5.4167e-05 | 0 | 0 | 0 | 0 | 0 | 1 | -90 | 90 | 0.51424 | 0.24247 | -0.51416 | -0.24772
17 | 19 | 0.072667 | 0.021555 | 0.00015596 | 0 | 0 | 0 | 0 | 0 | 1 | -90 | 90 | -0.64953 | -0.3069 | 0.64991 | 0.2918
18 | 31 | 0.012089 | 0.0075724 | 9.7204e-07 | 0 | 0 | 0 | 0 | 0 | 1 | -90 | 90 | 0.51416 | 0.24772 | -0.51412 | -0.24779
19 | 22 | 0.019741 | 0.0058557 | 4.2367e-05 | 0 | 0 | 0 | 0 | 0 | 1 | -90 | 90 | -0.80356 | -0.36617 | 0.80371 | 0.36208
19 | 207 | 0.0057893 | 0.0036262 | 4.6548e-07 | 0 | 0 | 0 | 0 | 0 | 1 | -90 | 90 | 0.15365 | 0.074369 | -0.15364 | -0.074413
31 | 32 | 0.00048182 | 0.00014292 | 1.0341e-06 | 0 | 0 | 0 | 0 | 0 | 1 | -90 | 90 | 0.36593 | 0.17602 | -0.36593 | -0.17613
22 | 140 | 0.0018502 | 0.00054883 | 3.9709e-06 | 0 | 0 | 0 | 0 | 0 | 1 | -90 | 90 | 0.14733 | 0.070968 | -0.14733 | -0.071356
22 | 20 | 0.028371 | 0.0084158 | 6.089e-05 | 0 | 0 | 0 | 0 | 0 | 1 | -90 | 90 | 0.091687 | 0.037482 | -0.091684 | -0.043427
22 | 21 | 0.068334 | 0.02027 | 0.00014666 | 0 | 0 | 0 | 0 | 0 | 1 | -90 | 90 | -1.0427 | -0.47053 | 1.0436 | 0.45646
20 | 204 | 0.0046607 | 0.0013825 | 1.0003e-05 | 0 | 0 | 0 | 0 | 0 | 1 | -90 | 90 | 0.091684 | 0.043427 | -0.091683 | -0.044404
21 | 23 | 0.0011648 | 0.00034551 | 2.4998e-06 | 0 | 0 | 0 | 0 | 0 | 1 | -90 | 90 | -1.0436 | -0.45646 | 1.0437 | 0.45622
23 | 24 | 0.002631 | 0.00078042 | 5.6465e-06 | 0 | 0 | 0 | 0 | 0 | 1 | -90 | 90 | -1.6085 | -0.72816 | 1.6086 | 0.72763
23 | 25 | 0.0027413 | 0.00081316 | 5.8834e-06 | 0 | 0 | 0 | 0 | 0 | 1 | -90 | 90 | 0.49549 | 0.23837 | -0.49548 | -0.23894
24 | 26 | 0.081199 | 0.024086 | 0.00017427 | 0 | 0 | 0 | 0 | 0 | 1 | -90 | 90 | -1.6086 | -0.72763 | 1.6111 | 0.71132
25 | 30 | 0.00492 | 0.0014594 | 1.0559e-05 | 0 | 0 | 0 | 0 | 0 | 1 | -90 | 90 | 0.10185 | 0.048293 | -0.10185 | -0.049326
26 | 28 | 0.029533 | 0.0087605 | 6.3384e-05 | 0 | 0 | 0 | 0 | 0 | 1 | -90 | 90 | 0.063726 | 0.023623 | -0.063725 | -0.029842
26 | 29 | 0.12164 | 0.036081 | 0.00026105 | 0 | 0 | 0 | 0 | 0 | 1 | -90 | 90 | -1.8254 | -0.80778 | 1.8303 | 0.78356
26 | 184 | 0.0099511 | 0.0062331 | 8.0011e-07 | 0 | 0 | 0 | 0 | 0 | 1 | -90 | 90 | 0.15056 | 0.072839 | -0.15055 | -0.072916
28 | 199 | 0.0048468 | 0.0014377 | 1.0402e-05 | 0 | 0 | 0 | 0 | 0 | 1 | -90 | 90 | 0.063725 | 0.029842 | -0.063724 | -0.030863
29 | 34 | 0.0031445 | 0.00093275 | 6.7486e-06 | 0 | 0 | 0 | 0 | 0 | 1 | -90 | 90 | 0.12478 | 0.059766 | -0.12478 | -0.060431
29 | 27 | 0.036443 | 0.01081 | 7.8214e-05 | 0 | 0 | 0 | 0 | 0 | 1 | -90 | 90 | -1.9551 | -0.84332 | 1.9568 | 0.8361
27 | 50 | 0.0064122 | 0.0019021 | 1.3762e-05 | 0 | 0 | 0 | 0 | 0 | 1 | -90 | 90 | -1.9568 | -0.8361 | 1.9571 | 0.83483
32 | 33 | 0.0037776 | 0.0011206 | 8.1074e-06 | 0 | 0 | 0 | 0 | 0 | 1 | -90 | 90 | 0.36593 | 0.17613 | -0.36593 | -0.17691
33 | 209 | 0.0014936 | 0.00044306 | 3.2056e-06 | 0 | 0 | 0 | 0 | 0 | 1 | -90 | 90 | 0.36593 | 0.17691 | -0.36593 | -0.17723
35 | 36 | 0.0075624 | 0.0022432 | 1.623e-05 | 0 | 0 | 0 | 0 | 0 | 1 | -90 | 90 | -0.056338 | -0.027286 | 0.056339 | 0.025691
36 | 37 | 0.10809 | 0.032061 | 0.00023197 | 0 | 0 | 0 | 0 | 0 | 1 | -90 | 90 | -0.056339 | -0.025691 | 0.056342 | 0.0028946
37 | 39 | 0.046055 | 0.013661 | 9.8842e-05 | 0 | 0 | 0 | 0 | 0 | 1 | -90 | 90 | -0.18163 | -0.063522 | 0.18165 | 0.053812
37 | 49 | 0.0066292 | 0.0041523 | 5.3301e-07 | 0 | 0 | 0 | 0 | 0 | 1 | -90 | 90 | 0.12529 | 0.060628 | -0.12529 | -0.060679
39 | 206 | 0.00073603 | 0.00021833 | 1.5796e-06 | 0 | 0 | 0 | 0 | 0 | 1 | -90 | 90 | 0.10809 | 0.052196 | -0.10809 | -0.052351
40 | 48 | 0.081096 | 0.024055 | 0.00017405 | 0 | 0 | 0 | 0 | 0 | 1 | -90 | 90 | 0.32539 | 0.13689 | -0.32529 | -0.15396
40 | 141 | 0.0115 | 0.0034113 | 2.4681e-05 | 0 | 0 | 0 | 0 | 0 | 1 | -90 | 90 | 0.11758 | 0.054519 | -0.11757 | -0.056944
48 | 47 | 0.00063735 | 0.00018906 | 1.3679e-06 | 0 | 0 | 0 | 0 | 0 | 1 | -90 | 90 | 0.32529 | 0.15396 | -0.32528 | -0.15409
41 | 42 | 0.01738 | 0.010886 | 1.3974e-06 | 0 | 0 | 0 | 0 | 0 | 1 | -90 | 90 | -0.13819 | -0.066929 | 0.1382 | 0.066794
42 | 44 | 0.024799 | 0.0073561 | 5.3222e-05 | 0 | 0 | 0 | 0 | 0 | 1 | -90 | 90 | -0.36163 | -0.17378 | 0.36167 | 0.16856
42 | 46 | 0.10185 | 0.063793 | 8.1888e-06 | 0 | 0 | 0 | 0 | 0 | 1 | -90 | 90 | 0.10316 | 0.048731 | -0.10315 | -0.049527
46 | 185 | 0.054542 | 0.034163 | 4.3854e-06 | 0 | 0 | 0 | 0 | 0 | 1 | -90 | 90 | 0.10315 | 0.049527 | -0.10314 | -0.049953
47 | 200 | 0.3945 | 0.2471 | 3.1719e-05 | 0 | 0 | 0 | 0 | 0 | 1 | -90 | 90 | 0.27106 | 0.12783 | -0.27069 | -0.13071
200 | 51 | 0.050178 | 0.03143 | 4.0346e-06 | 0 | 0 | 0 | 0 | 0 | 1 | -90 | 90 | 0.16096 | 0.077564 | -0.16095 | -0.077949